## 方向別(1)
方 向 別 自 動 車 交 通 量 調 査 表
調査地点 ：№19 （仮）おゆみ野南1丁目1-22番地先交差点
調査年月日：令和 3年10月 6日(水) 天候:晴れ
方向 | 1 | [6 empty] | 2
種別時間帯 | 乗用車(台) | バ ス(台) | 小 型貨物車(台) | 大 型貨物車(台) | 合 計(台) | 大型車混入率(％) | 時 間係 数(％) | 乗用車(台) | バ ス(台) | 小 型貨物車(台) | 大 型貨物車(台) | 合 計(台) | 大型車混入率(％) | 時 間係 数(％)
7:00- 7:10 | 4 | 0 | 0 | 0 | 4 | 0 | 1.1 | 0 | 0 | 0 | 0 | 0 | 0 | 0
7:10- 7:20 | 2 | 0 | 0 | 0 | 2 | 0 | 0.6 | 0 | 0 | 1 | 0 | 1 | 0 | 2.3
7:20- 7:30 | 4 | 0 | 0 | 0 | 4 | 0 | 1.1 | 0 | 0 | 0 | 0 | 0 | 0 | 0
7:30- 7:40 | 5 | 0 | 0 | 0 | 5 | 0 | 1.4 | 0 | 0 | 0 | 0 | 0 | 0 | 0
7:40- 7:50 | 2 | 0 | 0 | 0 | 2 | 0 | 0.6 | 0 | 0 | 0 | 0 | 0 | 0 | 0
7:50- 8:00 | 5 | 0 | 0 | 0 | 5 | 0 | 1.4 | 0 | 0 | 0 | 0 | 0 | 0 | 0
１時間計 | 22 | 0 | 0 | 0 | 22 | 0 | 6.3 | 0 | 0 | 1 | 0 | 1 | 0 | 2.3
8:00- 8:10 | 2 | 0 | 1 | 0 | 3 | 0 | 0.9 | 2 | 0 | 0 | 0 | 2 | 0 | 4.5
8:10- 8:20 | 2 | 0 | 0 | 0 | 2 | 0 | 0.6 | 2 | 0 | 0 | 0 | 2 | 0 | 4.5
8:20- 8:30 | 2 | 0 | 0 | 0 | 2 | 0 | 0.6 | 2 | 0 | 0 | 0 | 2 | 0 | 4.5
8:30- 8:40 | 5 | 0 | 1 | 0 | 6 | 0 | 1.7 | 0 | 0 | 0 | 0 | 0 | 0 | 0
8:40- 8:50 | 7 | 0 | 0 | 0 | 7 | 0 | 2 | 2 | 0 | 0 | 0 | 2 | 0 | 4.5
8:50- 9:00 | 6 | 0 | 0 | 0 | 6 | 0 | 1.7 | 0 | 0 | 0 | 0 | 0 | 0 | 0
１時間計 | 24 | 0 | 2 | 0 | 26 | 0 | 7.5 | 8 | 0 | 0 | 0 | 8 | 0 | 18.2
9:00-10:00 | 22 | 0 | 0 | 0 | 22 | 0 | 6.3 | 2 | 0 | 0 | 0 | 2 | 0 | 4.5
10:00-11:00 | 21 | 0 | 1 | 1 | 23 | 4.3 | 6.6 | 3 | 0 | 0 | 0 | 3 | 0 | 6.8
11:00-12:00 | 48 | 0 | 4 | 0 | 52 | 0 | 14.9 | 6 | 0 | 2 | 0 | 8 | 0 | 18.2
12:00-13:00 | 29 | 0 | 2 | 0 | 31 | 0 | 8.9 | 3 | 0 | 1 | 0 | 4 | 0 | 9.1
13:00-14:00 | 27 | 0 | 2 | 0 | 29 | 0 | 8.3 | 1 | 0 | 1 | 0 | 2 | 0 | 4.5
14:00-15:00 | 12 | 0 | 4 | 1 | 17 | 5.9 | 4.9 | 4 | 0 | 0 | 0 | 4 | 0 | 9.1
15:00-16:00 | 30 | 0 | 2 | 1 | 33 | 3 | 9.5 | 1 | 0 | 0 | 0 | 1 | 0 | 2.3
16:00-17:00 | 32 | 0 | 4 | 0 | 36 | 0 | 10.3 | 3 | 0 | 1 | 0 | 4 | 0 | 9.1
17:00-17:10 | 13 | 0 | 0 | 0 | 13 | 0 | 3.7 | 0 | 0 | 0 | 0 | 0 | 0 | 0
17:10-17:20 | 4 | 0 | 0 | 0 | 4 | 0 | 1.1 | 1 | 0 | 0 | 0 | 1 | 0 | 2.3
17:20-17:30 | 4 | 0 | 0 | 0 | 4 | 0 | 1.1 | 0 | 0 | 0 | 0 | 0 | 0 | 0
17:30-17:40 | 2 | 0 | 0 | 0 | 2 | 0 | 0.6 | 3 | 0 | 0 | 0 | 3 | 0 | 6.8
17:40-17:50 | 7 | 0 | 0 | 0 | 7 | 0 | 2 | 2 | 0 | 0 | 0 | 2 | 0 | 4.5
17:50-18:00 | 5 | 0 | 1 | 0 | 6 | 0 | 1.7 | 0 | 0 | 0 | 0 | 0 | 0 | 0
１時間計 | 35 | 0 | 1 | 0 | 36 | 0 | 10.3 | 6 | 0 | 0 | 0 | 6 | 0 | 13.6
18:00-18:10 | 1 | 0 | 0 | 0 | 1 | 0 | 0.3 | 0 | 0 | 0 | 0 | 0 | 0 | 0
18:10-18:20 | 1 | 0 | 0 | 0 | 1 | 0 | 0.3 | 0 | 0 | 0 | 0 | 0 | 0 | 0
18:20-18:30 | 3 | 0 | 0 | 0 | 3 | 0 | 0.9 | 0 | 0 | 0 | 0 | 0 | 0 | 0
18:30-18:40 | 6 | 0 | 0 | 0 | 6 | 0 | 1.7 | 1 | 0 | 0 | 0 | 1 | 0 | 2.3
18:40-18:50 | 5 | 0 | 0 | 0 | 5 | 0 | 1.4 | 0 | 0 | 0 | 0 | 0 | 0 | 0
18:50-19:00 | 4 | 0 | 1 | 0 | 5 | 0 | 1.4 | 0 | 0 | 0 | 0 | 0 | 0 | 0
１時間計 | 20 | 0 | 1 | 0 | 21 | 0 | 6 | 1 | 0 | 0 | 0 | 1 | 0 | 2.3
全時間合計 | 322 | 0 | 23 | 3 | 348 | 0.9 | 100 | 38 | 0 | 6 | 0 | 44 | 0 | 100

## 方向別(2)
方 向 別 自 動 車 交 通 量 調 査 表
調査地点 ：№19 （仮）おゆみ野南1丁目1-22番地先交差点
調査年月日：令和 3年10月 6日(水) 天候:晴れ
方向 | 3 | [6 empty] | A 合計 ( 1+ 2+ 3)
種別時間帯 | 乗用車(台) | バ ス(台) | 小 型貨物車(台) | 大 型貨物車(台) | 合 計(台) | 大型車混入率(％) | 時 間係 数(％) | 乗用車(台) | バ ス(台) | 小 型貨物車(台) | 大 型貨物車(台) | 合 計(台) | 大型車混入率(％) | 時 間係 数(％)
7:00- 7:10 | 4 | 0 | 0 | 0 | 4 | 0 | 1.3 | 8 | 0 | 0 | 0 | 8 | 0 | 1.2
7:10- 7:20 | 2 | 0 | 0 | 0 | 2 | 0 | 0.7 | 4 | 0 | 1 | 0 | 5 | 0 | 0.7
7:20- 7:30 | 8 | 0 | 1 | 0 | 9 | 0 | 3 | 12 | 0 | 1 | 0 | 13 | 0 | 1.9
7:30- 7:40 | 4 | 0 | 0 | 0 | 4 | 0 | 1.3 | 9 | 0 | 0 | 0 | 9 | 0 | 1.3
7:40- 7:50 | 4 | 0 | 0 | 0 | 4 | 0 | 1.3 | 6 | 0 | 0 | 0 | 6 | 0 | 0.9
7:50- 8:00 | 5 | 0 | 0 | 0 | 5 | 0 | 1.7 | 10 | 0 | 0 | 0 | 10 | 0 | 1.4
１時間計 | 27 | 0 | 1 | 0 | 28 | 0 | 9.2 | 49 | 0 | 2 | 0 | 51 | 0 | 7.3
8:00- 8:10 | 3 | 0 | 0 | 0 | 3 | 0 | 1 | 7 | 0 | 1 | 0 | 8 | 0 | 1.2
8:10- 8:20 | 5 | 0 | 0 | 0 | 5 | 0 | 1.7 | 9 | 0 | 0 | 0 | 9 | 0 | 1.3
8:20- 8:30 | 2 | 0 | 1 | 0 | 3 | 0 | 1 | 6 | 0 | 1 | 0 | 7 | 0 | 1
8:30- 8:40 | 4 | 0 | 1 | 0 | 5 | 0 | 1.7 | 9 | 0 | 2 | 0 | 11 | 0 | 1.6
8:40- 8:50 | 5 | 0 | 0 | 0 | 5 | 0 | 1.7 | 14 | 0 | 0 | 0 | 14 | 0 | 2
8:50- 9:00 | 2 | 0 | 1 | 0 | 3 | 0 | 1 | 8 | 0 | 1 | 0 | 9 | 0 | 1.3
１時間計 | 21 | 0 | 3 | 0 | 24 | 0 | 7.9 | 53 | 0 | 5 | 0 | 58 | 0 | 8.3
9:00-10:00 | 10 | 0 | 4 | 0 | 14 | 0 | 4.6 | 34 | 0 | 4 | 0 | 38 | 0 | 5.5
10:00-11:00 | 17 | 0 | 3 | 0 | 20 | 0 | 6.6 | 41 | 0 | 4 | 1 | 46 | 2.2 | 6.6
11:00-12:00 | 32 | 0 | 3 | 0 | 35 | 0 | 11.6 | 86 | 0 | 9 | 0 | 95 | 0 | 13.7
12:00-13:00 | 26 | 0 | 1 | 1 | 28 | 3.6 | 9.2 | 58 | 0 | 4 | 1 | 63 | 1.6 | 9.1
13:00-14:00 | 20 | 0 | 3 | 0 | 23 | 0 | 7.6 | 48 | 0 | 6 | 0 | 54 | 0 | 7.8
14:00-15:00 | 15 | 0 | 4 | 0 | 19 | 0 | 6.3 | 31 | 0 | 8 | 1 | 40 | 2.5 | 5.8
15:00-16:00 | 27 | 0 | 1 | 0 | 28 | 0 | 9.2 | 58 | 0 | 3 | 1 | 62 | 1.6 | 8.9
16:00-17:00 | 45 | 0 | 1 | 0 | 46 | 0 | 15.2 | 80 | 0 | 6 | 0 | 86 | 0 | 12.4
17:00-17:10 | 5 | 0 | 0 | 0 | 5 | 0 | 1.7 | 18 | 0 | 0 | 0 | 18 | 0 | 2.6
17:10-17:20 | 2 | 0 | 0 | 0 | 2 | 0 | 0.7 | 7 | 0 | 0 | 0 | 7 | 0 | 1
17:20-17:30 | 3 | 0 | 0 | 0 | 3 | 0 | 1 | 7 | 0 | 0 | 0 | 7 | 0 | 1
17:30-17:40 | 4 | 0 | 1 | 0 | 5 | 0 | 1.7 | 9 | 0 | 1 | 0 | 10 | 0 | 1.4
17:40-17:50 | 1 | 0 | 0 | 0 | 1 | 0 | 0.3 | 10 | 0 | 0 | 0 | 10 | 0 | 1.4
17:50-18:00 | 2 | 0 | 2 | 0 | 4 | 0 | 1.3 | 7 | 0 | 3 | 0 | 10 | 0 | 1.4
１時間計 | 17 | 0 | 3 | 0 | 20 | 0 | 6.6 | 58 | 0 | 4 | 0 | 62 | 0 | 8.9
18:00-18:10 | 5 | 0 | 0 | 0 | 5 | 0 | 1.7 | 6 | 0 | 0 | 0 | 6 | 0 | 0.9
18:10-18:20 | 0 | 0 | 3 | 0 | 3 | 0 | 1 | 1 | 0 | 3 | 0 | 4 | 0 | 0.6
18:20-18:30 | 2 | 0 | 0 | 0 | 2 | 0 | 0.7 | 5 | 0 | 0 | 0 | 5 | 0 | 0.7
18:30-18:40 | 4 | 0 | 1 | 0 | 5 | 0 | 1.7 | 11 | 0 | 1 | 0 | 12 | 0 | 1.7
18:40-18:50 | 1 | 0 | 0 | 0 | 1 | 0 | 0.3 | 6 | 0 | 0 | 0 | 6 | 0 | 0.9
18:50-19:00 | 1 | 0 | 1 | 0 | 2 | 0 | 0.7 | 5 | 0 | 2 | 0 | 7 | 0 | 1
１時間計 | 13 | 0 | 5 | 0 | 18 | 0 | 5.9 | 34 | 0 | 6 | 0 | 40 | 0 | 5.8
全時間合計 | 270 | 0 | 32 | 1 | 303 | 0.3 | 100 | 630 | 0 | 61 | 4 | 695 | 0.6 | 100

## 方向別(3)
方 向 別 自 動 車 交 通 量 調 査 表
調査地点 ：№19 （仮）おゆみ野南1丁目1-22番地先交差点
調査年月日：令和 3年10月 6日(水) 天候:晴れ
方向 | 4 | [6 empty] | 5
種別時間帯 | 乗用車(台) | バ ス(台) | 小 型貨物車(台) | 大 型貨物車(台) | 合 計(台) | 大型車混入率(％) | 時 間係 数(％) | 乗用車(台) | バ ス(台) | 小 型貨物車(台) | 大 型貨物車(台) | 合 計(台) | 大型車混入率(％) | 時 間係 数(％)
7:00- 7:10 | 2 | 0 | 0 | 1 | 3 | 33.3 | 1.4 | 31 | 0 | 5 | 2 | 38 | 5.3 | 0.6
7:10- 7:20 | 0 | 0 | 0 | 0 | 0 | 0 | 0 | 28 | 0 | 5 | 5 | 38 | 13.2 | 0.6
7:20- 7:30 | 3 | 0 | 0 | 0 | 3 | 0 | 1.4 | 56 | 0 | 3 | 2 | 61 | 3.3 | 1
7:30- 7:40 | 0 | 0 | 0 | 0 | 0 | 0 | 0 | 33 | 0 | 7 | 3 | 43 | 7 | 0.7
7:40- 7:50 | 1 | 0 | 1 | 0 | 2 | 0 | 0.9 | 44 | 0 | 9 | 3 | 56 | 5.4 | 0.9
7:50- 8:00 | 0 | 0 | 2 | 0 | 2 | 0 | 0.9 | 39 | 0 | 4 | 3 | 46 | 6.5 | 0.7
１時間計 | 6 | 0 | 3 | 1 | 10 | 10 | 4.6 | 231 | 0 | 33 | 18 | 282 | 6.4 | 4.5
8:00- 8:10 | 2 | 0 | 0 | 0 | 2 | 0 | 0.9 | 43 | 1 | 6 | 1 | 51 | 3.9 | 0.8
8:10- 8:20 | 3 | 0 | 0 | 0 | 3 | 0 | 1.4 | 55 | 0 | 5 | 3 | 63 | 4.8 | 1
8:20- 8:30 | 2 | 0 | 1 | 0 | 3 | 0 | 1.4 | 54 | 1 | 7 | 1 | 63 | 3.2 | 1
8:30- 8:40 | 1 | 0 | 0 | 0 | 1 | 0 | 0.5 | 58 | 0 | 5 | 2 | 65 | 3.1 | 1
8:40- 8:50 | 1 | 0 | 0 | 0 | 1 | 0 | 0.5 | 60 | 0 | 9 | 2 | 71 | 2.8 | 1.1
8:50- 9:00 | 2 | 0 | 1 | 0 | 3 | 0 | 1.4 | 47 | 0 | 6 | 4 | 57 | 7 | 0.9
１時間計 | 11 | 0 | 2 | 0 | 13 | 0 | 6 | 317 | 2 | 38 | 13 | 370 | 4.1 | 5.9
9:00-10:00 | 20 | 0 | 1 | 0 | 21 | 0 | 9.7 | 415 | 1 | 40 | 26 | 482 | 5.6 | 7.7
10:00-11:00 | 21 | 0 | 2 | 1 | 24 | 4.2 | 11.1 | 463 | 2 | 48 | 16 | 529 | 3.4 | 8.4
11:00-12:00 | 18 | 0 | 3 | 0 | 21 | 0 | 9.7 | 448 | 1 | 45 | 16 | 510 | 3.3 | 8.1
12:00-13:00 | 10 | 0 | 1 | 1 | 12 | 8.3 | 5.5 | 489 | 1 | 55 | 18 | 563 | 3.4 | 9
13:00-14:00 | 17 | 0 | 4 | 0 | 21 | 0 | 9.7 | 425 | 2 | 34 | 9 | 470 | 2.3 | 7.5
14:00-15:00 | 15 | 0 | 4 | 0 | 19 | 0 | 8.8 | 421 | 0 | 51 | 10 | 482 | 2.1 | 7.7
15:00-16:00 | 17 | 0 | 4 | 0 | 21 | 0 | 9.7 | 519 | 3 | 57 | 9 | 588 | 2 | 9.4
16:00-17:00 | 17 | 0 | 2 | 0 | 19 | 0 | 8.8 | 528 | 0 | 52 | 12 | 592 | 2 | 9.4
17:00-17:10 | 4 | 0 | 0 | 0 | 4 | 0 | 1.8 | 100 | 0 | 6 | 1 | 107 | 0.9 | 1.7
17:10-17:20 | 3 | 0 | 0 | 0 | 3 | 0 | 1.4 | 109 | 0 | 8 | 0 | 117 | 0 | 1.9
17:20-17:30 | 0 | 0 | 0 | 0 | 0 | 0 | 0 | 121 | 0 | 15 | 1 | 137 | 0.7 | 2.2
17:30-17:40 | 1 | 0 | 0 | 0 | 1 | 0 | 0.5 | 83 | 0 | 5 | 1 | 89 | 1.1 | 1.4
17:40-17:50 | 3 | 0 | 1 | 0 | 4 | 0 | 1.8 | 122 | 0 | 5 | 0 | 127 | 0 | 2
17:50-18:00 | 4 | 0 | 2 | 0 | 6 | 0 | 2.8 | 97 | 0 | 7 | 0 | 104 | 0 | 1.7
１時間計 | 15 | 0 | 3 | 0 | 18 | 0 | 8.3 | 632 | 0 | 46 | 3 | 681 | 0.4 | 10.9
18:00-18:10 | 2 | 0 | 1 | 0 | 3 | 0 | 1.4 | 95 | 0 | 8 | 1 | 104 | 1 | 1.7
18:10-18:20 | 2 | 0 | 1 | 0 | 3 | 0 | 1.4 | 113 | 0 | 8 | 1 | 122 | 0.8 | 1.9
18:20-18:30 | 3 | 0 | 1 | 0 | 4 | 0 | 1.8 | 129 | 0 | 6 | 1 | 136 | 0.7 | 2.2
18:30-18:40 | 1 | 0 | 0 | 0 | 1 | 0 | 0.5 | 153 | 0 | 7 | 1 | 161 | 0.6 | 2.6
18:40-18:50 | 3 | 0 | 1 | 0 | 4 | 0 | 1.8 | 88 | 0 | 5 | 0 | 93 | 0 | 1.5
18:50-19:00 | 3 | 0 | 0 | 0 | 3 | 0 | 1.4 | 99 | 0 | 8 | 0 | 107 | 0 | 1.7
１時間計 | 14 | 0 | 4 | 0 | 18 | 0 | 8.3 | 677 | 0 | 42 | 4 | 723 | 0.6 | 11.5
全時間合計 | 181 | 0 | 33 | 3 | 217 | 1.4 | 100 | 5565 | 12 | 541 | 154 | 6272 | 2.6 | 100

## 方向別(4)
方 向 別 自 動 車 交 通 量 調 査 表
調査地点 ：№19 （仮）おゆみ野南1丁目1-22番地先交差点
調査年月日：令和 3年10月 6日(水) 天候:晴れ
方向 | 6 | [6 empty] | 7
種別時間帯 | 乗用車(台) | バ ス(台) | 小 型貨物車(台) | 大 型貨物車(台) | 合 計(台) | 大型車混入率(％) | 時 間係 数(％) | 乗用車(台) | バ ス(台) | 小 型貨物車(台) | 大 型貨物車(台) | 合 計(台) | 大型車混入率(％) | 時 間係 数(％)
7:00- 7:10 | 0 | 0 | 0 | 0 | 0 | 0 | 0 | 0 | 0 | 0 | 0 | 0 | 0 | 0
7:10- 7:20 | 1 | 0 | 0 | 0 | 1 | 0 | 1.2 | 0 | 0 | 0 | 0 | 0 | 0 | 0
7:20- 7:30 | 0 | 0 | 0 | 0 | 0 | 0 | 0 | 0 | 0 | 0 | 0 | 0 | 0 | 0
7:30- 7:40 | 0 | 0 | 0 | 0 | 0 | 0 | 0 | 0 | 0 | 0 | 0 | 0 | 0 | 0
7:40- 7:50 | 0 | 0 | 0 | 0 | 0 | 0 | 0 | 0 | 0 | 0 | 0 | 0 | 0 | 0
7:50- 8:00 | 1 | 0 | 0 | 0 | 1 | 0 | 1.2 | 0 | 0 | 0 | 0 | 0 | 0 | 0
１時間計 | 2 | 0 | 0 | 0 | 2 | 0 | 2.5 | 0 | 0 | 0 | 0 | 0 | 0 | 0
8:00- 8:10 | 2 | 0 | 0 | 0 | 2 | 0 | 2.5 | 0 | 0 | 0 | 0 | 0 | 0 | 0
8:10- 8:20 | 0 | 0 | 0 | 0 | 0 | 0 | 0 | 0 | 0 | 0 | 0 | 0 | 0 | 0
8:20- 8:30 | 0 | 0 | 0 | 0 | 0 | 0 | 0 | 0 | 0 | 0 | 0 | 0 | 0 | 0
8:30- 8:40 | 2 | 0 | 0 | 0 | 2 | 0 | 2.5 | 0 | 0 | 0 | 0 | 0 | 0 | 0
8:40- 8:50 | 1 | 0 | 0 | 0 | 1 | 0 | 1.2 | 0 | 0 | 0 | 0 | 0 | 0 | 0
8:50- 9:00 | 2 | 0 | 0 | 1 | 3 | 33.3 | 3.7 | 0 | 0 | 0 | 0 | 0 | 0 | 0
１時間計 | 7 | 0 | 0 | 1 | 8 | 12.5 | 9.9 | 0 | 0 | 0 | 0 | 0 | 0 | 0
9:00-10:00 | 4 | 0 | 0 | 0 | 4 | 0 | 4.9 | 0 | 0 | 0 | 1 | 1 | 100 | 33.3
10:00-11:00 | 6 | 0 | 0 | 0 | 6 | 0 | 7.4 | 0 | 0 | 0 | 0 | 0 | 0 | 0
11:00-12:00 | 1 | 0 | 2 | 0 | 3 | 0 | 3.7 | 0 | 0 | 0 | 0 | 0 | 0 | 0
12:00-13:00 | 4 | 0 | 1 | 0 | 5 | 0 | 6.2 | 0 | 0 | 0 | 0 | 0 | 0 | 0
13:00-14:00 | 4 | 0 | 0 | 0 | 4 | 0 | 4.9 | 0 | 0 | 0 | 0 | 0 | 0 | 0
14:00-15:00 | 5 | 0 | 0 | 0 | 5 | 0 | 6.2 | 1 | 0 | 0 | 0 | 1 | 0 | 33.3
15:00-16:00 | 6 | 0 | 2 | 0 | 8 | 0 | 9.9 | 0 | 0 | 0 | 0 | 0 | 0 | 0
16:00-17:00 | 8 | 0 | 0 | 0 | 8 | 0 | 9.9 | 0 | 0 | 0 | 0 | 0 | 0 | 0
17:00-17:10 | 2 | 0 | 0 | 0 | 2 | 0 | 2.5 | 0 | 0 | 0 | 0 | 0 | 0 | 0
17:10-17:20 | 0 | 0 | 0 | 0 | 0 | 0 | 0 | 0 | 0 | 0 | 0 | 0 | 0 | 0
17:20-17:30 | 4 | 0 | 0 | 0 | 4 | 0 | 4.9 | 0 | 0 | 0 | 0 | 0 | 0 | 0
17:30-17:40 | 2 | 0 | 0 | 0 | 2 | 0 | 2.5 | 0 | 0 | 0 | 0 | 0 | 0 | 0
17:40-17:50 | 3 | 0 | 0 | 0 | 3 | 0 | 3.7 | 1 | 0 | 0 | 0 | 1 | 0 | 33.3
17:50-18:00 | 1 | 0 | 0 | 0 | 1 | 0 | 1.2 | 0 | 0 | 0 | 0 | 0 | 0 | 0
１時間計 | 12 | 0 | 0 | 0 | 12 | 0 | 14.8 | 1 | 0 | 0 | 0 | 1 | 0 | 33.3
18:00-18:10 | 2 | 0 | 1 | 0 | 3 | 0 | 3.7 | 0 | 0 | 0 | 0 | 0 | 0 | 0
18:10-18:20 | 3 | 0 | 1 | 0 | 4 | 0 | 4.9 | 0 | 0 | 0 | 0 | 0 | 0 | 0
18:20-18:30 | 1 | 0 | 0 | 0 | 1 | 0 | 1.2 | 0 | 0 | 0 | 0 | 0 | 0 | 0
18:30-18:40 | 1 | 0 | 1 | 0 | 2 | 0 | 2.5 | 0 | 0 | 0 | 0 | 0 | 0 | 0
18:40-18:50 | 4 | 0 | 0 | 0 | 4 | 0 | 4.9 | 0 | 0 | 0 | 0 | 0 | 0 | 0
18:50-19:00 | 2 | 0 | 0 | 0 | 2 | 0 | 2.5 | 0 | 0 | 0 | 0 | 0 | 0 | 0
１時間計 | 13 | 0 | 3 | 0 | 16 | 0 | 19.8 | 0 | 0 | 0 | 0 | 0 | 0 | 0
全時間合計 | 72 | 0 | 8 | 1 | 81 | 1.2 | 100 | 2 | 0 | 0 | 1 | 3 | 33.3 | 100

## 方向別(5)
方 向 別 自 動 車 交 通 量 調 査 表
調査地点 ：№19 （仮）おゆみ野南1丁目1-22番地先交差点
調査年月日：令和 3年10月 6日(水) 天候:晴れ
方向 | [7 empty] | B 合計 ( 4+ 5+ 6+ 7)
種別時間帯 | 乗用車(台) | バ ス(台) | 小 型貨物車(台) | 大 型貨物車(台) | 合 計(台) | 大型車混入率(％) | 時 間係 数(％) | 乗用車(台) | バ ス(台) | 小 型貨物車(台) | 大 型貨物車(台) | 合 計(台) | 大型車混入率(％) | 時 間係 数(％)
7:00- 7:10 | [7 empty] | 33 | 0 | 5 | 3 | 41 | 7.3 | 0.6
7:10- 7:20 | [7 empty] | 29 | 0 | 5 | 5 | 39 | 12.8 | 0.6
7:20- 7:30 | [7 empty] | 59 | 0 | 3 | 2 | 64 | 3.1 | 1
7:30- 7:40 | [7 empty] | 33 | 0 | 7 | 3 | 43 | 7 | 0.7
7:40- 7:50 | [7 empty] | 45 | 0 | 10 | 3 | 58 | 5.2 | 0.9
7:50- 8:00 | [7 empty] | 40 | 0 | 6 | 3 | 49 | 6.1 | 0.7
１時間計 | [7 empty] | 239 | 0 | 36 | 19 | 294 | 6.5 | 4.5
8:00- 8:10 | [7 empty] | 47 | 1 | 6 | 1 | 55 | 3.6 | 0.8
8:10- 8:20 | [7 empty] | 58 | 0 | 5 | 3 | 66 | 4.5 | 1
8:20- 8:30 | [7 empty] | 56 | 1 | 8 | 1 | 66 | 3 | 1
8:30- 8:40 | [7 empty] | 61 | 0 | 5 | 2 | 68 | 2.9 | 1
8:40- 8:50 | [7 empty] | 62 | 0 | 9 | 2 | 73 | 2.7 | 1.1
8:50- 9:00 | [7 empty] | 51 | 0 | 7 | 5 | 63 | 7.9 | 1
１時間計 | [7 empty] | 335 | 2 | 40 | 14 | 391 | 4.1 | 5.9
9:00-10:00 | [7 empty] | 439 | 1 | 41 | 27 | 508 | 5.5 | 7.7
10:00-11:00 | [7 empty] | 490 | 2 | 50 | 17 | 559 | 3.4 | 8.5
11:00-12:00 | [7 empty] | 467 | 1 | 50 | 16 | 534 | 3.2 | 8.1
12:00-13:00 | [7 empty] | 503 | 1 | 57 | 19 | 580 | 3.4 | 8.8
13:00-14:00 | [7 empty] | 446 | 2 | 38 | 9 | 495 | 2.2 | 7.5
14:00-15:00 | [7 empty] | 442 | 0 | 55 | 10 | 507 | 2 | 7.7
15:00-16:00 | [7 empty] | 542 | 3 | 63 | 9 | 617 | 1.9 | 9.4
16:00-17:00 | [7 empty] | 553 | 0 | 54 | 12 | 619 | 1.9 | 9.4
17:00-17:10 | [7 empty] | 106 | 0 | 6 | 1 | 113 | 0.9 | 1.7
17:10-17:20 | [7 empty] | 112 | 0 | 8 | 0 | 120 | 0 | 1.8
17:20-17:30 | [7 empty] | 125 | 0 | 15 | 1 | 141 | 0.7 | 2.1
17:30-17:40 | [7 empty] | 86 | 0 | 5 | 1 | 92 | 1.1 | 1.4
17:40-17:50 | [7 empty] | 129 | 0 | 6 | 0 | 135 | 0 | 2.1
17:50-18:00 | [7 empty] | 102 | 0 | 9 | 0 | 111 | 0 | 1.7
１時間計 | [7 empty] | 660 | 0 | 49 | 3 | 712 | 0.4 | 10.8
18:00-18:10 | [7 empty] | 99 | 0 | 10 | 1 | 110 | 0.9 | 1.7
18:10-18:20 | [7 empty] | 118 | 0 | 10 | 1 | 129 | 0.8 | 2
18:20-18:30 | [7 empty] | 133 | 0 | 7 | 1 | 141 | 0.7 | 2.1
18:30-18:40 | [7 empty] | 155 | 0 | 8 | 1 | 164 | 0.6 | 2.5
18:40-18:50 | [7 empty] | 95 | 0 | 6 | 0 | 101 | 0 | 1.5
18:50-19:00 | [7 empty] | 104 | 0 | 8 | 0 | 112 | 0 | 1.7
１時間計 | [7 empty] | 704 | 0 | 49 | 4 | 757 | 0.5 | 11.5
全時間合計 | [7 empty] | 5820 | 12 | 582 | 159 | 6573 | 2.6 | 100

## 方向別(6)
方 向 別 自 動 車 交 通 量 調 査 表
調査地点 ：№19 （仮）おゆみ野南1丁目1-22番地先交差点
調査年月日：令和 3年10月 6日(水) 天候:晴れ
方向 | 8 | [6 empty] | 9
種別時間帯 | 乗用車(台) | バ ス(台) | 小 型貨物車(台) | 大 型貨物車(台) | 合 計(台) | 大型車混入率(％) | 時 間係 数(％) | 乗用車(台) | バ ス(台) | 小 型貨物車(台) | 大 型貨物車(台) | 合 計(台) | 大型車混入率(％) | 時 間係 数(％)
7:00- 7:10 | 9 | 0 | 2 | 0 | 11 | 0 | 5 | 1 | 0 | 0 | 0 | 1 | 0 | 2.6
7:10- 7:20 | 4 | 0 | 2 | 0 | 6 | 0 | 2.7 | 1 | 0 | 0 | 0 | 1 | 0 | 2.6
7:20- 7:30 | 3 | 0 | 0 | 0 | 3 | 0 | 1.4 | 0 | 0 | 0 | 0 | 0 | 0 | 0
7:30- 7:40 | 14 | 0 | 0 | 0 | 14 | 0 | 6.3 | 1 | 0 | 0 | 0 | 1 | 0 | 2.6
7:40- 7:50 | 10 | 0 | 0 | 0 | 10 | 0 | 4.5 | 1 | 0 | 1 | 0 | 2 | 0 | 5.1
7:50- 8:00 | 15 | 0 | 0 | 0 | 15 | 0 | 6.8 | 3 | 0 | 0 | 0 | 3 | 0 | 7.7
１時間計 | 55 | 0 | 4 | 0 | 59 | 0 | 26.6 | 7 | 0 | 1 | 0 | 8 | 0 | 20.5
8:00- 8:10 | 4 | 0 | 0 | 0 | 4 | 0 | 1.8 | 3 | 0 | 0 | 0 | 3 | 0 | 7.7
8:10- 8:20 | 8 | 0 | 0 | 0 | 8 | 0 | 3.6 | 1 | 0 | 0 | 0 | 1 | 0 | 2.6
8:20- 8:30 | 3 | 0 | 0 | 0 | 3 | 0 | 1.4 | 2 | 0 | 0 | 0 | 2 | 0 | 5.1
8:30- 8:40 | 5 | 0 | 0 | 0 | 5 | 0 | 2.3 | 0 | 0 | 0 | 0 | 0 | 0 | 0
8:40- 8:50 | 8 | 0 | 1 | 0 | 9 | 0 | 4.1 | 1 | 0 | 0 | 0 | 1 | 0 | 2.6
8:50- 9:00 | 3 | 0 | 0 | 0 | 3 | 0 | 1.4 | 0 | 0 | 0 | 0 | 0 | 0 | 0
１時間計 | 31 | 0 | 1 | 0 | 32 | 0 | 14.4 | 7 | 0 | 0 | 0 | 7 | 0 | 17.9
9:00-10:00 | 23 | 0 | 3 | 0 | 26 | 0 | 11.7 | 1 | 0 | 0 | 0 | 1 | 0 | 2.6
10:00-11:00 | 9 | 0 | 2 | 0 | 11 | 0 | 5 | 3 | 0 | 0 | 0 | 3 | 0 | 7.7
11:00-12:00 | 13 | 0 | 2 | 0 | 15 | 0 | 6.8 | 2 | 0 | 0 | 0 | 2 | 0 | 5.1
12:00-13:00 | 7 | 0 | 1 | 0 | 8 | 0 | 3.6 | 2 | 0 | 0 | 0 | 2 | 0 | 5.1
13:00-14:00 | 8 | 0 | 0 | 0 | 8 | 0 | 3.6 | 1 | 0 | 0 | 0 | 1 | 0 | 2.6
14:00-15:00 | 6 | 0 | 1 | 0 | 7 | 0 | 3.2 | 3 | 0 | 1 | 0 | 4 | 0 | 10.3
15:00-16:00 | 10 | 0 | 0 | 0 | 10 | 0 | 4.5 | 4 | 0 | 0 | 0 | 4 | 0 | 10.3
16:00-17:00 | 17 | 0 | 2 | 0 | 19 | 0 | 8.6 | 3 | 0 | 0 | 0 | 3 | 0 | 7.7
17:00-17:10 | 4 | 0 | 0 | 0 | 4 | 0 | 1.8 | 0 | 0 | 0 | 0 | 0 | 0 | 0
17:10-17:20 | 2 | 0 | 0 | 0 | 2 | 0 | 0.9 | 1 | 0 | 1 | 0 | 2 | 0 | 5.1
17:20-17:30 | 4 | 0 | 1 | 0 | 5 | 0 | 2.3 | 1 | 0 | 0 | 0 | 1 | 0 | 2.6
17:30-17:40 | 3 | 0 | 0 | 0 | 3 | 0 | 1.4 | 1 | 0 | 0 | 0 | 1 | 0 | 2.6
17:40-17:50 | 3 | 0 | 0 | 0 | 3 | 0 | 1.4 | 0 | 0 | 0 | 0 | 0 | 0 | 0
17:50-18:00 | 1 | 0 | 0 | 0 | 1 | 0 | 0.5 | 0 | 0 | 0 | 0 | 0 | 0 | 0
１時間計 | 17 | 0 | 1 | 0 | 18 | 0 | 8.1 | 3 | 0 | 1 | 0 | 4 | 0 | 10.3
18:00-18:10 | 1 | 0 | 0 | 0 | 1 | 0 | 0.5 | 0 | 0 | 0 | 0 | 0 | 0 | 0
18:10-18:20 | 1 | 0 | 0 | 0 | 1 | 0 | 0.5 | 0 | 0 | 0 | 0 | 0 | 0 | 0
18:20-18:30 | 2 | 0 | 0 | 0 | 2 | 0 | 0.9 | 0 | 0 | 0 | 0 | 0 | 0 | 0
18:30-18:40 | 0 | 0 | 0 | 0 | 0 | 0 | 0 | 0 | 0 | 0 | 0 | 0 | 0 | 0
18:40-18:50 | 2 | 0 | 0 | 0 | 2 | 0 | 0.9 | 0 | 0 | 0 | 0 | 0 | 0 | 0
18:50-19:00 | 3 | 0 | 0 | 0 | 3 | 0 | 1.4 | 0 | 0 | 0 | 0 | 0 | 0 | 0
１時間計 | 9 | 0 | 0 | 0 | 9 | 0 | 4.1 | 0 | 0 | 0 | 0 | 0 | 0 | 0
全時間合計 | 205 | 0 | 17 | 0 | 222 | 0 | 100 | 36 | 0 | 3 | 0 | 39 | 0 | 100

## 方向別(7)
方 向 別 自 動 車 交 通 量 調 査 表
調査地点 ：№19 （仮）おゆみ野南1丁目1-22番地先交差点
調査年月日：令和 3年10月 6日(水) 天候:晴れ
方向 | 10 | [6 empty] | C 合計 ( 8+ 9+10)
種別時間帯 | 乗用車(台) | バ ス(台) | 小 型貨物車(台) | 大 型貨物車(台) | 合 計(台) | 大型車混入率(％) | 時 間係 数(％) | 乗用車(台) | バ ス(台) | 小 型貨物車(台) | 大 型貨物車(台) | 合 計(台) | 大型車混入率(％) | 時 間係 数(％)
7:00- 7:10 | 0 | 0 | 0 | 0 | 0 | 0 | 0 | 10 | 0 | 2 | 0 | 12 | 0 | 3.9
7:10- 7:20 | 0 | 0 | 0 | 0 | 0 | 0 | 0 | 5 | 0 | 2 | 0 | 7 | 0 | 2.3
7:20- 7:30 | 0 | 0 | 0 | 0 | 0 | 0 | 0 | 3 | 0 | 0 | 0 | 3 | 0 | 1
7:30- 7:40 | 0 | 0 | 1 | 0 | 1 | 0 | 2.2 | 15 | 0 | 1 | 0 | 16 | 0 | 5.2
7:40- 7:50 | 2 | 1 | 0 | 0 | 3 | 33.3 | 6.5 | 13 | 1 | 1 | 0 | 15 | 6.7 | 4.9
7:50- 8:00 | 0 | 0 | 0 | 0 | 0 | 0 | 0 | 18 | 0 | 0 | 0 | 18 | 0 | 5.9
１時間計 | 2 | 1 | 1 | 0 | 4 | 25 | 8.7 | 64 | 1 | 6 | 0 | 71 | 1.4 | 23.1
8:00- 8:10 | 0 | 0 | 0 | 0 | 0 | 0 | 0 | 7 | 0 | 0 | 0 | 7 | 0 | 2.3
8:10- 8:20 | 0 | 0 | 0 | 0 | 0 | 0 | 0 | 9 | 0 | 0 | 0 | 9 | 0 | 2.9
8:20- 8:30 | 0 | 0 | 0 | 0 | 0 | 0 | 0 | 5 | 0 | 0 | 0 | 5 | 0 | 1.6
8:30- 8:40 | 1 | 0 | 0 | 0 | 1 | 0 | 2.2 | 6 | 0 | 0 | 0 | 6 | 0 | 2
8:40- 8:50 | 0 | 0 | 0 | 0 | 0 | 0 | 0 | 9 | 0 | 1 | 0 | 10 | 0 | 3.3
8:50- 9:00 | 0 | 0 | 0 | 0 | 0 | 0 | 0 | 3 | 0 | 0 | 0 | 3 | 0 | 1
１時間計 | 1 | 0 | 0 | 0 | 1 | 0 | 2.2 | 39 | 0 | 1 | 0 | 40 | 0 | 13
9:00-10:00 | 2 | 0 | 0 | 0 | 2 | 0 | 4.3 | 26 | 0 | 3 | 0 | 29 | 0 | 9.4
10:00-11:00 | 8 | 0 | 0 | 0 | 8 | 0 | 17.4 | 20 | 0 | 2 | 0 | 22 | 0 | 7.2
11:00-12:00 | 4 | 0 | 0 | 0 | 4 | 0 | 8.7 | 19 | 0 | 2 | 0 | 21 | 0 | 6.8
12:00-13:00 | 2 | 0 | 0 | 0 | 2 | 0 | 4.3 | 11 | 0 | 1 | 0 | 12 | 0 | 3.9
13:00-14:00 | 1 | 0 | 0 | 0 | 1 | 0 | 2.2 | 10 | 0 | 0 | 0 | 10 | 0 | 3.3
14:00-15:00 | 5 | 0 | 2 | 0 | 7 | 0 | 15.2 | 14 | 0 | 4 | 0 | 18 | 0 | 5.9
15:00-16:00 | 4 | 0 | 0 | 0 | 4 | 0 | 8.7 | 18 | 0 | 0 | 0 | 18 | 0 | 5.9
16:00-17:00 | 2 | 0 | 0 | 0 | 2 | 0 | 4.3 | 22 | 0 | 2 | 0 | 24 | 0 | 7.8
17:00-17:10 | 1 | 0 | 0 | 0 | 1 | 0 | 2.2 | 5 | 0 | 0 | 0 | 5 | 0 | 1.6
17:10-17:20 | 1 | 0 | 0 | 0 | 1 | 0 | 2.2 | 4 | 0 | 1 | 0 | 5 | 0 | 1.6
17:20-17:30 | 1 | 0 | 0 | 0 | 1 | 0 | 2.2 | 6 | 0 | 1 | 0 | 7 | 0 | 2.3
17:30-17:40 | 1 | 0 | 0 | 0 | 1 | 0 | 2.2 | 5 | 0 | 0 | 0 | 5 | 0 | 1.6
17:40-17:50 | 2 | 0 | 0 | 0 | 2 | 0 | 4.3 | 5 | 0 | 0 | 0 | 5 | 0 | 1.6
17:50-18:00 | 2 | 0 | 0 | 0 | 2 | 0 | 4.3 | 3 | 0 | 0 | 0 | 3 | 0 | 1
１時間計 | 8 | 0 | 0 | 0 | 8 | 0 | 17.4 | 28 | 0 | 2 | 0 | 30 | 0 | 9.8
18:00-18:10 | 1 | 0 | 0 | 0 | 1 | 0 | 2.2 | 2 | 0 | 0 | 0 | 2 | 0 | 0.7
18:10-18:20 | 1 | 0 | 0 | 0 | 1 | 0 | 2.2 | 2 | 0 | 0 | 0 | 2 | 0 | 0.7
18:20-18:30 | 1 | 0 | 0 | 0 | 1 | 0 | 2.2 | 3 | 0 | 0 | 0 | 3 | 0 | 1
18:30-18:40 | 0 | 0 | 0 | 0 | 0 | 0 | 0 | 0 | 0 | 0 | 0 | 0 | 0 | 0
18:40-18:50 | 0 | 0 | 0 | 0 | 0 | 0 | 0 | 2 | 0 | 0 | 0 | 2 | 0 | 0.7
18:50-19:00 | 0 | 0 | 0 | 0 | 0 | 0 | 0 | 3 | 0 | 0 | 0 | 3 | 0 | 1
１時間計 | 3 | 0 | 0 | 0 | 3 | 0 | 6.5 | 12 | 0 | 0 | 0 | 12 | 0 | 3.9
全時間合計 | 42 | 1 | 3 | 0 | 46 | 2.2 | 100 | 283 | 1 | 23 | 0 | 307 | 0.3 | 100

## 方向別(8)
方 向 別 自 動 車 交 通 量 調 査 表
調査地点 ：№19 （仮）おゆみ野南1丁目1-22番地先交差点
調査年月日：令和 3年10月 6日(水) 天候:晴れ
方向 | 11 | [6 empty] | 12
種別時間帯 | 乗用車(台) | バ ス(台) | 小 型貨物車(台) | 大 型貨物車(台) | 合 計(台) | 大型車混入率(％) | 時 間係 数(％) | 乗用車(台) | バ ス(台) | 小 型貨物車(台) | 大 型貨物車(台) | 合 計(台) | 大型車混入率(％) | 時 間係 数(％)
7:00- 7:10 | 5 | 0 | 2 | 0 | 7 | 0 | 9.1 | 112 | 0 | 16 | 3 | 131 | 2.3 | 2
7:10- 7:20 | 4 | 0 | 0 | 0 | 4 | 0 | 5.2 | 137 | 0 | 14 | 3 | 154 | 1.9 | 2.4
7:20- 7:30 | 0 | 0 | 0 | 0 | 0 | 0 | 0 | 129 | 0 | 10 | 2 | 141 | 1.4 | 2.2
7:30- 7:40 | 0 | 0 | 0 | 0 | 0 | 0 | 0 | 137 | 0 | 10 | 1 | 148 | 0.7 | 2.3
7:40- 7:50 | 0 | 0 | 0 | 0 | 0 | 0 | 0 | 160 | 0 | 16 | 3 | 179 | 1.7 | 2.8
7:50- 8:00 | 0 | 0 | 1 | 0 | 1 | 0 | 1.3 | 155 | 0 | 13 | 2 | 170 | 1.2 | 2.6
１時間計 | 9 | 0 | 3 | 0 | 12 | 0 | 15.6 | 830 | 0 | 79 | 14 | 923 | 1.5 | 14.3
8:00- 8:10 | 0 | 0 | 0 | 0 | 0 | 0 | 0 | 113 | 0 | 10 | 3 | 126 | 2.4 | 1.9
8:10- 8:20 | 0 | 0 | 0 | 0 | 0 | 0 | 0 | 124 | 0 | 9 | 1 | 134 | 0.7 | 2.1
8:20- 8:30 | 0 | 0 | 1 | 0 | 1 | 0 | 1.3 | 108 | 0 | 13 | 6 | 127 | 4.7 | 2
8:30- 8:40 | 1 | 0 | 0 | 0 | 1 | 0 | 1.3 | 79 | 0 | 7 | 0 | 86 | 0 | 1.3
8:40- 8:50 | 0 | 0 | 0 | 0 | 0 | 0 | 0 | 65 | 1 | 8 | 8 | 82 | 11 | 1.3
8:50- 9:00 | 0 | 0 | 0 | 0 | 0 | 0 | 0 | 99 | 0 | 11 | 4 | 114 | 3.5 | 1.8
１時間計 | 1 | 0 | 1 | 0 | 2 | 0 | 2.6 | 588 | 1 | 58 | 22 | 669 | 3.4 | 10.3
9:00-10:00 | 1 | 0 | 1 | 0 | 2 | 0 | 2.6 | 406 | 3 | 68 | 27 | 504 | 6 | 7.8
10:00-11:00 | 1 | 0 | 0 | 0 | 1 | 0 | 1.3 | 461 | 1 | 52 | 23 | 537 | 4.5 | 8.3
11:00-12:00 | 8 | 0 | 1 | 0 | 9 | 0 | 11.7 | 473 | 1 | 37 | 14 | 525 | 2.9 | 8.1
12:00-13:00 | 2 | 0 | 0 | 1 | 3 | 33.3 | 3.9 | 446 | 1 | 43 | 16 | 506 | 3.4 | 7.8
13:00-14:00 | 6 | 0 | 0 | 1 | 7 | 14.3 | 9.1 | 400 | 3 | 42 | 15 | 460 | 3.9 | 7.1
14:00-15:00 | 7 | 0 | 1 | 1 | 9 | 11.1 | 11.7 | 380 | 1 | 43 | 8 | 432 | 2.1 | 6.7
15:00-16:00 | 7 | 0 | 2 | 0 | 9 | 0 | 11.7 | 385 | 3 | 54 | 10 | 452 | 2.9 | 7
16:00-17:00 | 9 | 0 | 1 | 0 | 10 | 0 | 13 | 409 | 0 | 49 | 13 | 471 | 2.8 | 7.3
17:00-17:10 | 0 | 0 | 0 | 0 | 0 | 0 | 0 | 65 | 0 | 8 | 0 | 73 | 0 | 1.1
17:10-17:20 | 2 | 0 | 0 | 0 | 2 | 0 | 2.6 | 73 | 0 | 4 | 2 | 79 | 2.5 | 1.2
17:20-17:30 | 1 | 0 | 0 | 0 | 1 | 0 | 1.3 | 85 | 1 | 5 | 0 | 91 | 1.1 | 1.4
17:30-17:40 | 3 | 0 | 0 | 0 | 3 | 0 | 3.9 | 79 | 0 | 6 | 0 | 85 | 0 | 1.3
17:40-17:50 | 1 | 0 | 0 | 0 | 1 | 0 | 1.3 | 77 | 0 | 5 | 1 | 83 | 1.2 | 1.3
17:50-18:00 | 1 | 0 | 0 | 0 | 1 | 0 | 1.3 | 82 | 0 | 14 | 1 | 97 | 1 | 1.5
１時間計 | 8 | 0 | 0 | 0 | 8 | 0 | 10.4 | 461 | 1 | 42 | 4 | 508 | 1 | 7.8
18:00-18:10 | 2 | 0 | 0 | 0 | 2 | 0 | 2.6 | 91 | 0 | 7 | 1 | 99 | 1 | 1.5
18:10-18:20 | 1 | 0 | 0 | 0 | 1 | 0 | 1.3 | 72 | 0 | 3 | 1 | 76 | 1.3 | 1.2
18:20-18:30 | 1 | 0 | 0 | 0 | 1 | 0 | 1.3 | 57 | 0 | 6 | 0 | 63 | 0 | 1
18:30-18:40 | 1 | 0 | 0 | 0 | 1 | 0 | 1.3 | 79 | 0 | 4 | 0 | 83 | 0 | 1.3
18:40-18:50 | 0 | 0 | 0 | 0 | 0 | 0 | 0 | 77 | 0 | 4 | 2 | 83 | 2.4 | 1.3
18:50-19:00 | 0 | 0 | 0 | 0 | 0 | 0 | 0 | 76 | 0 | 7 | 2 | 85 | 2.4 | 1.3
１時間計 | 5 | 0 | 0 | 0 | 5 | 0 | 6.5 | 452 | 0 | 31 | 6 | 489 | 1.2 | 7.6
全時間合計 | 64 | 0 | 10 | 3 | 77 | 3.9 | 100 | 5691 | 15 | 598 | 172 | 6476 | 2.9 | 100

## 方向別(9)
方 向 別 自 動 車 交 通 量 調 査 表
調査地点 ：№19 （仮）おゆみ野南1丁目1-22番地先交差点
調査年月日：令和 3年10月 6日(水) 天候:晴れ
方向 | 13 | [6 empty] | 14
種別時間帯 | 乗用車(台) | バ ス(台) | 小 型貨物車(台) | 大 型貨物車(台) | 合 計(台) | 大型車混入率(％) | 時 間係 数(％) | 乗用車(台) | バ ス(台) | 小 型貨物車(台) | 大 型貨物車(台) | 合 計(台) | 大型車混入率(％) | 時 間係 数(％)
7:00- 7:10 | 4 | 0 | 0 | 0 | 4 | 0 | 0.8 | 0 | 0 | 0 | 0 | 0 | 0 | 0
7:10- 7:20 | 2 | 0 | 0 | 0 | 2 | 0 | 0.4 | 0 | 0 | 0 | 0 | 0 | 0 | 0
7:20- 7:30 | 3 | 0 | 0 | 0 | 3 | 0 | 0.6 | 0 | 0 | 0 | 0 | 0 | 0 | 0
7:30- 7:40 | 7 | 0 | 0 | 0 | 7 | 0 | 1.3 | 0 | 0 | 0 | 0 | 0 | 0 | 0
7:40- 7:50 | 3 | 0 | 2 | 0 | 5 | 0 | 1 | 0 | 0 | 0 | 0 | 0 | 0 | 0
7:50- 8:00 | 3 | 0 | 1 | 0 | 4 | 0 | 0.8 | 1 | 0 | 0 | 0 | 1 | 0 | 0.3
１時間計 | 22 | 0 | 3 | 0 | 25 | 0 | 4.8 | 1 | 0 | 0 | 0 | 1 | 0 | 0.3
8:00- 8:10 | 0 | 0 | 0 | 0 | 0 | 0 | 0 | 0 | 0 | 0 | 0 | 0 | 0 | 0
8:10- 8:20 | 2 | 0 | 0 | 0 | 2 | 0 | 0.4 | 0 | 0 | 0 | 0 | 0 | 0 | 0
8:20- 8:30 | 0 | 0 | 0 | 0 | 0 | 0 | 0 | 0 | 0 | 0 | 0 | 0 | 0 | 0
8:30- 8:40 | 4 | 0 | 1 | 0 | 5 | 0 | 1 | 0 | 0 | 0 | 0 | 0 | 0 | 0
8:40- 8:50 | 1 | 0 | 0 | 0 | 1 | 0 | 0.2 | 0 | 0 | 0 | 0 | 0 | 0 | 0
8:50- 9:00 | 9 | 0 | 0 | 0 | 9 | 0 | 1.7 | 0 | 0 | 0 | 1 | 1 | 100 | 0.3
１時間計 | 16 | 0 | 1 | 0 | 17 | 0 | 3.3 | 0 | 0 | 0 | 1 | 1 | 100 | 0.3
9:00-10:00 | 29 | 0 | 0 | 0 | 29 | 0 | 5.6 | 15 | 0 | 2 | 0 | 17 | 0 | 4.9
10:00-11:00 | 53 | 0 | 1 | 2 | 56 | 3.6 | 10.8 | 62 | 1 | 2 | 0 | 65 | 1.5 | 18.7
11:00-12:00 | 47 | 0 | 2 | 1 | 50 | 2 | 9.6 | 27 | 0 | 0 | 0 | 27 | 0 | 7.8
12:00-13:00 | 40 | 0 | 3 | 1 | 44 | 2.3 | 8.5 | 34 | 0 | 0 | 0 | 34 | 0 | 9.8
13:00-14:00 | 43 | 0 | 1 | 1 | 45 | 2.2 | 8.7 | 42 | 0 | 0 | 2 | 44 | 4.5 | 12.6
14:00-15:00 | 39 | 0 | 0 | 0 | 39 | 0 | 7.5 | 47 | 0 | 2 | 0 | 49 | 0 | 14.1
15:00-16:00 | 49 | 0 | 3 | 0 | 52 | 0 | 10 | 23 | 0 | 4 | 0 | 27 | 0 | 7.8
16:00-17:00 | 51 | 0 | 5 | 0 | 56 | 0 | 10.8 | 32 | 0 | 1 | 1 | 34 | 2.9 | 9.8
17:00-17:10 | 7 | 0 | 0 | 0 | 7 | 0 | 1.3 | 7 | 0 | 1 | 0 | 8 | 0 | 2.3
17:10-17:20 | 8 | 0 | 1 | 0 | 9 | 0 | 1.7 | 2 | 0 | 1 | 0 | 3 | 0 | 0.9
17:20-17:30 | 9 | 0 | 0 | 0 | 9 | 0 | 1.7 | 3 | 0 | 0 | 0 | 3 | 0 | 0.9
17:30-17:40 | 8 | 0 | 0 | 0 | 8 | 0 | 1.5 | 4 | 0 | 0 | 0 | 4 | 0 | 1.1
17:40-17:50 | 17 | 0 | 0 | 0 | 17 | 0 | 3.3 | 6 | 0 | 0 | 0 | 6 | 0 | 1.7
17:50-18:00 | 4 | 0 | 0 | 0 | 4 | 0 | 0.8 | 2 | 0 | 0 | 0 | 2 | 0 | 0.6
１時間計 | 53 | 0 | 1 | 0 | 54 | 0 | 10.4 | 24 | 0 | 2 | 0 | 26 | 0 | 7.5
18:00-18:10 | 20 | 0 | 0 | 0 | 20 | 0 | 3.9 | 9 | 0 | 0 | 0 | 9 | 0 | 2.6
18:10-18:20 | 11 | 0 | 0 | 0 | 11 | 0 | 2.1 | 3 | 0 | 0 | 0 | 3 | 0 | 0.9
18:20-18:30 | 4 | 0 | 0 | 0 | 4 | 0 | 0.8 | 1 | 0 | 0 | 0 | 1 | 0 | 0.3
18:30-18:40 | 3 | 0 | 1 | 0 | 4 | 0 | 0.8 | 2 | 0 | 0 | 0 | 2 | 0 | 0.6
18:40-18:50 | 5 | 0 | 0 | 0 | 5 | 0 | 1 | 4 | 0 | 1 | 0 | 5 | 0 | 1.4
18:50-19:00 | 6 | 0 | 2 | 0 | 8 | 0 | 1.5 | 2 | 0 | 1 | 0 | 3 | 0 | 0.9
１時間計 | 49 | 0 | 3 | 0 | 52 | 0 | 10 | 21 | 0 | 2 | 0 | 23 | 0 | 6.6
全時間合計 | 491 | 0 | 23 | 5 | 519 | 1 | 100 | 328 | 1 | 15 | 4 | 348 | 1.4 | 100

## 方向別(10)
方 向 別 自 動 車 交 通 量 調 査 表
調査地点 ：№19 （仮）おゆみ野南1丁目1-22番地先交差点
調査年月日：令和 3年10月 6日(水) 天候:晴れ
方向 | [7 empty] | D 合計 (11+12+13+14)
種別時間帯 | 乗用車(台) | バ ス(台) | 小 型貨物車(台) | 大 型貨物車(台) | 合 計(台) | 大型車混入率(％) | 時 間係 数(％) | 乗用車(台) | バ ス(台) | 小 型貨物車(台) | 大 型貨物車(台) | 合 計(台) | 大型車混入率(％) | 時 間係 数(％)
7:00- 7:10 | [7 empty] | 121 | 0 | 18 | 3 | 142 | 2.1 | 1.9
7:10- 7:20 | [7 empty] | 143 | 0 | 14 | 3 | 160 | 1.9 | 2.2
7:20- 7:30 | [7 empty] | 132 | 0 | 10 | 2 | 144 | 1.4 | 1.9
7:30- 7:40 | [7 empty] | 144 | 0 | 10 | 1 | 155 | 0.6 | 2.1
7:40- 7:50 | [7 empty] | 163 | 0 | 18 | 3 | 184 | 1.6 | 2.5
7:50- 8:00 | [7 empty] | 159 | 0 | 15 | 2 | 176 | 1.1 | 2.4
１時間計 | [7 empty] | 862 | 0 | 85 | 14 | 961 | 1.5 | 13
8:00- 8:10 | [7 empty] | 113 | 0 | 10 | 3 | 126 | 2.4 | 1.7
8:10- 8:20 | [7 empty] | 126 | 0 | 9 | 1 | 136 | 0.7 | 1.8
8:20- 8:30 | [7 empty] | 108 | 0 | 14 | 6 | 128 | 4.7 | 1.7
8:30- 8:40 | [7 empty] | 84 | 0 | 8 | 0 | 92 | 0 | 1.2
8:40- 8:50 | [7 empty] | 66 | 1 | 8 | 8 | 83 | 10.8 | 1.1
8:50- 9:00 | [7 empty] | 108 | 0 | 11 | 5 | 124 | 4 | 1.7
１時間計 | [7 empty] | 605 | 1 | 60 | 23 | 689 | 3.5 | 9.3
9:00-10:00 | [7 empty] | 451 | 3 | 71 | 27 | 552 | 5.4 | 7.4
10:00-11:00 | [7 empty] | 577 | 2 | 55 | 25 | 659 | 4.1 | 8.9
11:00-12:00 | [7 empty] | 555 | 1 | 40 | 15 | 611 | 2.6 | 8.2
12:00-13:00 | [7 empty] | 522 | 1 | 46 | 18 | 587 | 3.2 | 7.9
13:00-14:00 | [7 empty] | 491 | 3 | 43 | 19 | 556 | 4 | 7.5
14:00-15:00 | [7 empty] | 473 | 1 | 46 | 9 | 529 | 1.9 | 7.1
15:00-16:00 | [7 empty] | 464 | 3 | 63 | 10 | 540 | 2.4 | 7.3
16:00-17:00 | [7 empty] | 501 | 0 | 56 | 14 | 571 | 2.5 | 7.7
17:00-17:10 | [7 empty] | 79 | 0 | 9 | 0 | 88 | 0 | 1.2
17:10-17:20 | [7 empty] | 85 | 0 | 6 | 2 | 93 | 2.2 | 1.3
17:20-17:30 | [7 empty] | 98 | 1 | 5 | 0 | 104 | 1 | 1.4
17:30-17:40 | [7 empty] | 94 | 0 | 6 | 0 | 100 | 0 | 1.3
17:40-17:50 | [7 empty] | 101 | 0 | 5 | 1 | 107 | 0.9 | 1.4
17:50-18:00 | [7 empty] | 89 | 0 | 14 | 1 | 104 | 1 | 1.4
１時間計 | [7 empty] | 546 | 1 | 45 | 4 | 596 | 0.8 | 8
18:00-18:10 | [7 empty] | 122 | 0 | 7 | 1 | 130 | 0.8 | 1.8
18:10-18:20 | [7 empty] | 87 | 0 | 3 | 1 | 91 | 1.1 | 1.2
18:20-18:30 | [7 empty] | 63 | 0 | 6 | 0 | 69 | 0 | 0.9
18:30-18:40 | [7 empty] | 85 | 0 | 5 | 0 | 90 | 0 | 1.2
18:40-18:50 | [7 empty] | 86 | 0 | 5 | 2 | 93 | 2.2 | 1.3
18:50-19:00 | [7 empty] | 84 | 0 | 10 | 2 | 96 | 2.1 | 1.3
１時間計 | [7 empty] | 527 | 0 | 36 | 6 | 569 | 1.1 | 7.7
全時間合計 | [7 empty] | 6574 | 16 | 646 | 184 | 7420 | 2.7 | 100

## 断面別(1)
断 面 別 自 動 車 交 通 量 調 査 表
調査地点 ：№19 （仮）おゆみ野南1丁目1-22番地先交差点
調査年月日：令和 3年10月 6日(水) 天候:晴れ
方向 | A 流入部(1+ 2+ 3) | [6 empty] | A 流出部(4+ 9+13)
種別時間帯 | 乗用車(台) | バ ス(台) | 小 型貨物車(台) | 大 型貨物車(台) | 合 計(台) | 大型車混入率(％) | 時 間係 数(％) | 乗用車(台) | バ ス(台) | 小 型貨物車(台) | 大 型貨物車(台) | 合 計(台) | 大型車混入率(％) | 時 間係 数(％)
7:00- 7:10 | 8 | 0 | 0 | 0 | 8 | 0 | 1.2 | 7 | 0 | 0 | 1 | 8 | 12.5 | 1
7:10- 7:20 | 4 | 0 | 1 | 0 | 5 | 0 | 0.7 | 3 | 0 | 0 | 0 | 3 | 0 | 0.4
7:20- 7:30 | 12 | 0 | 1 | 0 | 13 | 0 | 1.9 | 6 | 0 | 0 | 0 | 6 | 0 | 0.8
7:30- 7:40 | 9 | 0 | 0 | 0 | 9 | 0 | 1.3 | 8 | 0 | 0 | 0 | 8 | 0 | 1
7:40- 7:50 | 6 | 0 | 0 | 0 | 6 | 0 | 0.9 | 5 | 0 | 4 | 0 | 9 | 0 | 1.2
7:50- 8:00 | 10 | 0 | 0 | 0 | 10 | 0 | 1.4 | 6 | 0 | 3 | 0 | 9 | 0 | 1.2
１時間計 | 49 | 0 | 2 | 0 | 51 | 0 | 7.3 | 35 | 0 | 7 | 1 | 43 | 2.3 | 5.5
8:00- 8:10 | 7 | 0 | 1 | 0 | 8 | 0 | 1.2 | 5 | 0 | 0 | 0 | 5 | 0 | 0.6
8:10- 8:20 | 9 | 0 | 0 | 0 | 9 | 0 | 1.3 | 6 | 0 | 0 | 0 | 6 | 0 | 0.8
8:20- 8:30 | 6 | 0 | 1 | 0 | 7 | 0 | 1 | 4 | 0 | 1 | 0 | 5 | 0 | 0.6
8:30- 8:40 | 9 | 0 | 2 | 0 | 11 | 0 | 1.6 | 5 | 0 | 1 | 0 | 6 | 0 | 0.8
8:40- 8:50 | 14 | 0 | 0 | 0 | 14 | 0 | 2 | 3 | 0 | 0 | 0 | 3 | 0 | 0.4
8:50- 9:00 | 8 | 0 | 1 | 0 | 9 | 0 | 1.3 | 11 | 0 | 1 | 0 | 12 | 0 | 1.5
１時間計 | 53 | 0 | 5 | 0 | 58 | 0 | 8.3 | 34 | 0 | 3 | 0 | 37 | 0 | 4.8
9:00-10:00 | 34 | 0 | 4 | 0 | 38 | 0 | 5.5 | 50 | 0 | 1 | 0 | 51 | 0 | 6.6
10:00-11:00 | 41 | 0 | 4 | 1 | 46 | 2.2 | 6.6 | 77 | 0 | 3 | 3 | 83 | 3.6 | 10.7
11:00-12:00 | 86 | 0 | 9 | 0 | 95 | 0 | 13.7 | 67 | 0 | 5 | 1 | 73 | 1.4 | 9.4
12:00-13:00 | 58 | 0 | 4 | 1 | 63 | 1.6 | 9.1 | 52 | 0 | 4 | 2 | 58 | 3.4 | 7.5
13:00-14:00 | 48 | 0 | 6 | 0 | 54 | 0 | 7.8 | 61 | 0 | 5 | 1 | 67 | 1.5 | 8.6
14:00-15:00 | 31 | 0 | 8 | 1 | 40 | 2.5 | 5.8 | 57 | 0 | 5 | 0 | 62 | 0 | 8
15:00-16:00 | 58 | 0 | 3 | 1 | 62 | 1.6 | 8.9 | 70 | 0 | 7 | 0 | 77 | 0 | 9.9
16:00-17:00 | 80 | 0 | 6 | 0 | 86 | 0 | 12.4 | 71 | 0 | 7 | 0 | 78 | 0 | 10.1
17:00-17:10 | 18 | 0 | 0 | 0 | 18 | 0 | 2.6 | 11 | 0 | 0 | 0 | 11 | 0 | 1.4
17:10-17:20 | 7 | 0 | 0 | 0 | 7 | 0 | 1 | 12 | 0 | 2 | 0 | 14 | 0 | 1.8
17:20-17:30 | 7 | 0 | 0 | 0 | 7 | 0 | 1 | 10 | 0 | 0 | 0 | 10 | 0 | 1.3
17:30-17:40 | 9 | 0 | 1 | 0 | 10 | 0 | 1.4 | 10 | 0 | 0 | 0 | 10 | 0 | 1.3
17:40-17:50 | 10 | 0 | 0 | 0 | 10 | 0 | 1.4 | 20 | 0 | 1 | 0 | 21 | 0 | 2.7
17:50-18:00 | 7 | 0 | 3 | 0 | 10 | 0 | 1.4 | 8 | 0 | 2 | 0 | 10 | 0 | 1.3
１時間計 | 58 | 0 | 4 | 0 | 62 | 0 | 8.9 | 71 | 0 | 5 | 0 | 76 | 0 | 9.8
18:00-18:10 | 6 | 0 | 0 | 0 | 6 | 0 | 0.9 | 22 | 0 | 1 | 0 | 23 | 0 | 3
18:10-18:20 | 1 | 0 | 3 | 0 | 4 | 0 | 0.6 | 13 | 0 | 1 | 0 | 14 | 0 | 1.8
18:20-18:30 | 5 | 0 | 0 | 0 | 5 | 0 | 0.7 | 7 | 0 | 1 | 0 | 8 | 0 | 1
18:30-18:40 | 11 | 0 | 1 | 0 | 12 | 0 | 1.7 | 4 | 0 | 1 | 0 | 5 | 0 | 0.6
18:40-18:50 | 6 | 0 | 0 | 0 | 6 | 0 | 0.9 | 8 | 0 | 1 | 0 | 9 | 0 | 1.2
18:50-19:00 | 5 | 0 | 2 | 0 | 7 | 0 | 1 | 9 | 0 | 2 | 0 | 11 | 0 | 1.4
１時間計 | 34 | 0 | 6 | 0 | 40 | 0 | 5.8 | 63 | 0 | 7 | 0 | 70 | 0 | 9
全時間合計 | 630 | 0 | 61 | 4 | 695 | 0.6 | 100 | 708 | 0 | 59 | 8 | 775 | 1 | 100

## 断面別(2)
断 面 別 自 動 車 交 通 量 調 査 表
調査地点 ：№19 （仮）おゆみ野南1丁目1-22番地先交差点
調査年月日：令和 3年10月 6日(水) 天候:晴れ
方向 | [7 empty] | A 合計 ( 1+ 2+ 3+ 4+ 9+13)
種別時間帯 | 乗用車(台) | バ ス(台) | 小 型貨物車(台) | 大 型貨物車(台) | 合 計(台) | 大型車混入率(％) | 時 間係 数(％) | 乗用車(台) | バ ス(台) | 小 型貨物車(台) | 大 型貨物車(台) | 合 計(台) | 大型車混入率(％) | 時 間係 数(％)
7:00- 7:10 | [7 empty] | 15 | 0 | 0 | 1 | 16 | 6.3 | 1.1
7:10- 7:20 | [7 empty] | 7 | 0 | 1 | 0 | 8 | 0 | 0.5
7:20- 7:30 | [7 empty] | 18 | 0 | 1 | 0 | 19 | 0 | 1.3
7:30- 7:40 | [7 empty] | 17 | 0 | 0 | 0 | 17 | 0 | 1.2
7:40- 7:50 | [7 empty] | 11 | 0 | 4 | 0 | 15 | 0 | 1
7:50- 8:00 | [7 empty] | 16 | 0 | 3 | 0 | 19 | 0 | 1.3
１時間計 | [7 empty] | 84 | 0 | 9 | 1 | 94 | 1.1 | 6.4
8:00- 8:10 | [7 empty] | 12 | 0 | 1 | 0 | 13 | 0 | 0.9
8:10- 8:20 | [7 empty] | 15 | 0 | 0 | 0 | 15 | 0 | 1
8:20- 8:30 | [7 empty] | 10 | 0 | 2 | 0 | 12 | 0 | 0.8
8:30- 8:40 | [7 empty] | 14 | 0 | 3 | 0 | 17 | 0 | 1.2
8:40- 8:50 | [7 empty] | 17 | 0 | 0 | 0 | 17 | 0 | 1.2
8:50- 9:00 | [7 empty] | 19 | 0 | 2 | 0 | 21 | 0 | 1.4
１時間計 | [7 empty] | 87 | 0 | 8 | 0 | 95 | 0 | 6.5
9:00-10:00 | [7 empty] | 84 | 0 | 5 | 0 | 89 | 0 | 6.1
10:00-11:00 | [7 empty] | 118 | 0 | 7 | 4 | 129 | 3.1 | 8.8
11:00-12:00 | [7 empty] | 153 | 0 | 14 | 1 | 168 | 0.6 | 11.4
12:00-13:00 | [7 empty] | 110 | 0 | 8 | 3 | 121 | 2.5 | 8.2
13:00-14:00 | [7 empty] | 109 | 0 | 11 | 1 | 121 | 0.8 | 8.2
14:00-15:00 | [7 empty] | 88 | 0 | 13 | 1 | 102 | 1 | 6.9
15:00-16:00 | [7 empty] | 128 | 0 | 10 | 1 | 139 | 0.7 | 9.5
16:00-17:00 | [7 empty] | 151 | 0 | 13 | 0 | 164 | 0 | 11.2
17:00-17:10 | [7 empty] | 29 | 0 | 0 | 0 | 29 | 0 | 2
17:10-17:20 | [7 empty] | 19 | 0 | 2 | 0 | 21 | 0 | 1.4
17:20-17:30 | [7 empty] | 17 | 0 | 0 | 0 | 17 | 0 | 1.2
17:30-17:40 | [7 empty] | 19 | 0 | 1 | 0 | 20 | 0 | 1.4
17:40-17:50 | [7 empty] | 30 | 0 | 1 | 0 | 31 | 0 | 2.1
17:50-18:00 | [7 empty] | 15 | 0 | 5 | 0 | 20 | 0 | 1.4
１時間計 | [7 empty] | 129 | 0 | 9 | 0 | 138 | 0 | 9.4
18:00-18:10 | [7 empty] | 28 | 0 | 1 | 0 | 29 | 0 | 2
18:10-18:20 | [7 empty] | 14 | 0 | 4 | 0 | 18 | 0 | 1.2
18:20-18:30 | [7 empty] | 12 | 0 | 1 | 0 | 13 | 0 | 0.9
18:30-18:40 | [7 empty] | 15 | 0 | 2 | 0 | 17 | 0 | 1.2
18:40-18:50 | [7 empty] | 14 | 0 | 1 | 0 | 15 | 0 | 1
18:50-19:00 | [7 empty] | 14 | 0 | 4 | 0 | 18 | 0 | 1.2
１時間計 | [7 empty] | 97 | 0 | 13 | 0 | 110 | 0 | 7.5
全時間合計 | [7 empty] | 1338 | 0 | 120 | 12 | 1470 | 0.8 | 100

## 断面別(3)
断 面 別 自 動 車 交 通 量 調 査 表
調査地点 ：№19 （仮）おゆみ野南1丁目1-22番地先交差点
調査年月日：令和 3年10月 6日(水) 天候:晴れ
方向 | B 流入部(4+ 5+ 6+ 7) | [6 empty] | B 流出部(3+ 7+ 8+12)
種別時間帯 | 乗用車(台) | バ ス(台) | 小 型貨物車(台) | 大 型貨物車(台) | 合 計(台) | 大型車混入率(％) | 時 間係 数(％) | 乗用車(台) | バ ス(台) | 小 型貨物車(台) | 大 型貨物車(台) | 合 計(台) | 大型車混入率(％) | 時 間係 数(％)
7:00- 7:10 | 33 | 0 | 5 | 3 | 41 | 7.3 | 0.6 | 125 | 0 | 18 | 3 | 146 | 2.1 | 2.1
7:10- 7:20 | 29 | 0 | 5 | 5 | 39 | 12.8 | 0.6 | 143 | 0 | 16 | 3 | 162 | 1.9 | 2.3
7:20- 7:30 | 59 | 0 | 3 | 2 | 64 | 3.1 | 1 | 140 | 0 | 11 | 2 | 153 | 1.3 | 2.2
7:30- 7:40 | 33 | 0 | 7 | 3 | 43 | 7 | 0.7 | 155 | 0 | 10 | 1 | 166 | 0.6 | 2.4
7:40- 7:50 | 45 | 0 | 10 | 3 | 58 | 5.2 | 0.9 | 174 | 0 | 16 | 3 | 193 | 1.6 | 2.8
7:50- 8:00 | 40 | 0 | 6 | 3 | 49 | 6.1 | 0.7 | 175 | 0 | 13 | 2 | 190 | 1.1 | 2.7
１時間計 | 239 | 0 | 36 | 19 | 294 | 6.5 | 4.5 | 912 | 0 | 84 | 14 | 1010 | 1.4 | 14.4
8:00- 8:10 | 47 | 1 | 6 | 1 | 55 | 3.6 | 0.8 | 120 | 0 | 10 | 3 | 133 | 2.3 | 1.9
8:10- 8:20 | 58 | 0 | 5 | 3 | 66 | 4.5 | 1 | 137 | 0 | 9 | 1 | 147 | 0.7 | 2.1
8:20- 8:30 | 56 | 1 | 8 | 1 | 66 | 3 | 1 | 113 | 0 | 14 | 6 | 133 | 4.5 | 1.9
8:30- 8:40 | 61 | 0 | 5 | 2 | 68 | 2.9 | 1 | 88 | 0 | 8 | 0 | 96 | 0 | 1.4
8:40- 8:50 | 62 | 0 | 9 | 2 | 73 | 2.7 | 1.1 | 78 | 1 | 9 | 8 | 96 | 9.4 | 1.4
8:50- 9:00 | 51 | 0 | 7 | 5 | 63 | 7.9 | 1 | 104 | 0 | 12 | 4 | 120 | 3.3 | 1.7
１時間計 | 335 | 2 | 40 | 14 | 391 | 4.1 | 5.9 | 640 | 1 | 62 | 22 | 725 | 3.2 | 10.4
9:00-10:00 | 439 | 1 | 41 | 27 | 508 | 5.5 | 7.7 | 439 | 3 | 75 | 28 | 545 | 5.7 | 7.8
10:00-11:00 | 490 | 2 | 50 | 17 | 559 | 3.4 | 8.5 | 487 | 1 | 57 | 23 | 568 | 4.2 | 8.1
11:00-12:00 | 467 | 1 | 50 | 16 | 534 | 3.2 | 8.1 | 518 | 1 | 42 | 14 | 575 | 2.6 | 8.2
12:00-13:00 | 503 | 1 | 57 | 19 | 580 | 3.4 | 8.8 | 479 | 1 | 45 | 17 | 542 | 3.3 | 7.7
13:00-14:00 | 446 | 2 | 38 | 9 | 495 | 2.2 | 7.5 | 428 | 3 | 45 | 15 | 491 | 3.7 | 7
14:00-15:00 | 442 | 0 | 55 | 10 | 507 | 2 | 7.7 | 402 | 1 | 48 | 8 | 459 | 2 | 6.6
15:00-16:00 | 542 | 3 | 63 | 9 | 617 | 1.9 | 9.4 | 422 | 3 | 55 | 10 | 490 | 2.7 | 7
16:00-17:00 | 553 | 0 | 54 | 12 | 619 | 1.9 | 9.4 | 471 | 0 | 52 | 13 | 536 | 2.4 | 7.7
17:00-17:10 | 106 | 0 | 6 | 1 | 113 | 0.9 | 1.7 | 74 | 0 | 8 | 0 | 82 | 0 | 1.2
17:10-17:20 | 112 | 0 | 8 | 0 | 120 | 0 | 1.8 | 77 | 0 | 4 | 2 | 83 | 2.4 | 1.2
17:20-17:30 | 125 | 0 | 15 | 1 | 141 | 0.7 | 2.1 | 92 | 1 | 6 | 0 | 99 | 1 | 1.4
17:30-17:40 | 86 | 0 | 5 | 1 | 92 | 1.1 | 1.4 | 86 | 0 | 7 | 0 | 93 | 0 | 1.3
17:40-17:50 | 129 | 0 | 6 | 0 | 135 | 0 | 2.1 | 82 | 0 | 5 | 1 | 88 | 1.1 | 1.3
17:50-18:00 | 102 | 0 | 9 | 0 | 111 | 0 | 1.7 | 85 | 0 | 16 | 1 | 102 | 1 | 1.5
１時間計 | 660 | 0 | 49 | 3 | 712 | 0.4 | 10.8 | 496 | 1 | 46 | 4 | 547 | 0.9 | 7.8
18:00-18:10 | 99 | 0 | 10 | 1 | 110 | 0.9 | 1.7 | 97 | 0 | 7 | 1 | 105 | 1 | 1.5
18:10-18:20 | 118 | 0 | 10 | 1 | 129 | 0.8 | 2 | 73 | 0 | 6 | 1 | 80 | 1.3 | 1.1
18:20-18:30 | 133 | 0 | 7 | 1 | 141 | 0.7 | 2.1 | 61 | 0 | 6 | 0 | 67 | 0 | 1
18:30-18:40 | 155 | 0 | 8 | 1 | 164 | 0.6 | 2.5 | 83 | 0 | 5 | 0 | 88 | 0 | 1.3
18:40-18:50 | 95 | 0 | 6 | 0 | 101 | 0 | 1.5 | 80 | 0 | 4 | 2 | 86 | 2.3 | 1.2
18:50-19:00 | 104 | 0 | 8 | 0 | 112 | 0 | 1.7 | 80 | 0 | 8 | 2 | 90 | 2.2 | 1.3
１時間計 | 704 | 0 | 49 | 4 | 757 | 0.5 | 11.5 | 474 | 0 | 36 | 6 | 516 | 1.2 | 7.4
全時間合計 | 5820 | 12 | 582 | 159 | 6573 | 2.6 | 100 | 6168 | 15 | 647 | 174 | 7004 | 2.7 | 100

## 断面別(4)
断 面 別 自 動 車 交 通 量 調 査 表
調査地点 ：№19 （仮）おゆみ野南1丁目1-22番地先交差点
調査年月日：令和 3年10月 6日(水) 天候:晴れ
方向 | [7 empty] | B 合計 ( 3+ 4+ 5+ 6+ 7+ 7+ 8+12)
種別時間帯 | 乗用車(台) | バ ス(台) | 小 型貨物車(台) | 大 型貨物車(台) | 合 計(台) | 大型車混入率(％) | 時 間係 数(％) | 乗用車(台) | バ ス(台) | 小 型貨物車(台) | 大 型貨物車(台) | 合 計(台) | 大型車混入率(％) | 時 間係 数(％)
7:00- 7:10 | [7 empty] | 158 | 0 | 23 | 6 | 187 | 3.2 | 1.4
7:10- 7:20 | [7 empty] | 172 | 0 | 21 | 8 | 201 | 4 | 1.5
7:20- 7:30 | [7 empty] | 199 | 0 | 14 | 4 | 217 | 1.8 | 1.6
7:30- 7:40 | [7 empty] | 188 | 0 | 17 | 4 | 209 | 1.9 | 1.5
7:40- 7:50 | [7 empty] | 219 | 0 | 26 | 6 | 251 | 2.4 | 1.8
7:50- 8:00 | [7 empty] | 215 | 0 | 19 | 5 | 239 | 2.1 | 1.8
１時間計 | [7 empty] | 1151 | 0 | 120 | 33 | 1304 | 2.5 | 9.6
8:00- 8:10 | [7 empty] | 167 | 1 | 16 | 4 | 188 | 2.7 | 1.4
8:10- 8:20 | [7 empty] | 195 | 0 | 14 | 4 | 213 | 1.9 | 1.6
8:20- 8:30 | [7 empty] | 169 | 1 | 22 | 7 | 199 | 4 | 1.5
8:30- 8:40 | [7 empty] | 149 | 0 | 13 | 2 | 164 | 1.2 | 1.2
8:40- 8:50 | [7 empty] | 140 | 1 | 18 | 10 | 169 | 6.5 | 1.2
8:50- 9:00 | [7 empty] | 155 | 0 | 19 | 9 | 183 | 4.9 | 1.3
１時間計 | [7 empty] | 975 | 3 | 102 | 36 | 1116 | 3.5 | 8.2
9:00-10:00 | [7 empty] | 878 | 4 | 116 | 55 | 1053 | 5.6 | 7.8
10:00-11:00 | [7 empty] | 977 | 3 | 107 | 40 | 1127 | 3.8 | 8.3
11:00-12:00 | [7 empty] | 985 | 2 | 92 | 30 | 1109 | 2.9 | 8.2
12:00-13:00 | [7 empty] | 982 | 2 | 102 | 36 | 1122 | 3.4 | 8.3
13:00-14:00 | [7 empty] | 874 | 5 | 83 | 24 | 986 | 2.9 | 7.3
14:00-15:00 | [7 empty] | 844 | 1 | 103 | 18 | 966 | 2 | 7.1
15:00-16:00 | [7 empty] | 964 | 6 | 118 | 19 | 1107 | 2.3 | 8.2
16:00-17:00 | [7 empty] | 1024 | 0 | 106 | 25 | 1155 | 2.2 | 8.5
17:00-17:10 | [7 empty] | 180 | 0 | 14 | 1 | 195 | 0.5 | 1.4
17:10-17:20 | [7 empty] | 189 | 0 | 12 | 2 | 203 | 1 | 1.5
17:20-17:30 | [7 empty] | 217 | 1 | 21 | 1 | 240 | 0.8 | 1.8
17:30-17:40 | [7 empty] | 172 | 0 | 12 | 1 | 185 | 0.5 | 1.4
17:40-17:50 | [7 empty] | 211 | 0 | 11 | 1 | 223 | 0.4 | 1.6
17:50-18:00 | [7 empty] | 187 | 0 | 25 | 1 | 213 | 0.5 | 1.6
１時間計 | [7 empty] | 1156 | 1 | 95 | 7 | 1259 | 0.6 | 9.3
18:00-18:10 | [7 empty] | 196 | 0 | 17 | 2 | 215 | 0.9 | 1.6
18:10-18:20 | [7 empty] | 191 | 0 | 16 | 2 | 209 | 1 | 1.5
18:20-18:30 | [7 empty] | 194 | 0 | 13 | 1 | 208 | 0.5 | 1.5
18:30-18:40 | [7 empty] | 238 | 0 | 13 | 1 | 252 | 0.4 | 1.9
18:40-18:50 | [7 empty] | 175 | 0 | 10 | 2 | 187 | 1.1 | 1.4
18:50-19:00 | [7 empty] | 184 | 0 | 16 | 2 | 202 | 1 | 1.5
１時間計 | [7 empty] | 1178 | 0 | 85 | 10 | 1273 | 0.8 | 9.4
全時間合計 | [7 empty] | 11988 | 27 | 1229 | 333 | 13577 | 2.7 | 100

## 断面別(5)
断 面 別 自 動 車 交 通 量 調 査 表
調査地点 ：№19 （仮）おゆみ野南1丁目1-22番地先交差点
調査年月日：令和 3年10月 6日(水) 天候:晴れ
方向 | C 流入部(8+ 9+10) | [6 empty] | C 流出部(2+ 6+11)
種別時間帯 | 乗用車(台) | バ ス(台) | 小 型貨物車(台) | 大 型貨物車(台) | 合 計(台) | 大型車混入率(％) | 時 間係 数(％) | 乗用車(台) | バ ス(台) | 小 型貨物車(台) | 大 型貨物車(台) | 合 計(台) | 大型車混入率(％) | 時 間係 数(％)
7:00- 7:10 | 10 | 0 | 2 | 0 | 12 | 0 | 3.9 | 5 | 0 | 2 | 0 | 7 | 0 | 3.5
7:10- 7:20 | 5 | 0 | 2 | 0 | 7 | 0 | 2.3 | 5 | 0 | 1 | 0 | 6 | 0 | 3
7:20- 7:30 | 3 | 0 | 0 | 0 | 3 | 0 | 1 | 0 | 0 | 0 | 0 | 0 | 0 | 0
7:30- 7:40 | 15 | 0 | 1 | 0 | 16 | 0 | 5.2 | 0 | 0 | 0 | 0 | 0 | 0 | 0
7:40- 7:50 | 13 | 1 | 1 | 0 | 15 | 6.7 | 4.9 | 0 | 0 | 0 | 0 | 0 | 0 | 0
7:50- 8:00 | 18 | 0 | 0 | 0 | 18 | 0 | 5.9 | 1 | 0 | 1 | 0 | 2 | 0 | 1
１時間計 | 64 | 1 | 6 | 0 | 71 | 1.4 | 23.1 | 11 | 0 | 4 | 0 | 15 | 0 | 7.4
8:00- 8:10 | 7 | 0 | 0 | 0 | 7 | 0 | 2.3 | 4 | 0 | 0 | 0 | 4 | 0 | 2
8:10- 8:20 | 9 | 0 | 0 | 0 | 9 | 0 | 2.9 | 2 | 0 | 0 | 0 | 2 | 0 | 1
8:20- 8:30 | 5 | 0 | 0 | 0 | 5 | 0 | 1.6 | 2 | 0 | 1 | 0 | 3 | 0 | 1.5
8:30- 8:40 | 6 | 0 | 0 | 0 | 6 | 0 | 2 | 3 | 0 | 0 | 0 | 3 | 0 | 1.5
8:40- 8:50 | 9 | 0 | 1 | 0 | 10 | 0 | 3.3 | 3 | 0 | 0 | 0 | 3 | 0 | 1.5
8:50- 9:00 | 3 | 0 | 0 | 0 | 3 | 0 | 1 | 2 | 0 | 0 | 1 | 3 | 33.3 | 1.5
１時間計 | 39 | 0 | 1 | 0 | 40 | 0 | 13 | 16 | 0 | 1 | 1 | 18 | 5.6 | 8.9
9:00-10:00 | 26 | 0 | 3 | 0 | 29 | 0 | 9.4 | 7 | 0 | 1 | 0 | 8 | 0 | 4
10:00-11:00 | 20 | 0 | 2 | 0 | 22 | 0 | 7.2 | 10 | 0 | 0 | 0 | 10 | 0 | 5
11:00-12:00 | 19 | 0 | 2 | 0 | 21 | 0 | 6.8 | 15 | 0 | 5 | 0 | 20 | 0 | 9.9
12:00-13:00 | 11 | 0 | 1 | 0 | 12 | 0 | 3.9 | 9 | 0 | 2 | 1 | 12 | 8.3 | 5.9
13:00-14:00 | 10 | 0 | 0 | 0 | 10 | 0 | 3.3 | 11 | 0 | 1 | 1 | 13 | 7.7 | 6.4
14:00-15:00 | 14 | 0 | 4 | 0 | 18 | 0 | 5.9 | 16 | 0 | 1 | 1 | 18 | 5.6 | 8.9
15:00-16:00 | 18 | 0 | 0 | 0 | 18 | 0 | 5.9 | 14 | 0 | 4 | 0 | 18 | 0 | 8.9
16:00-17:00 | 22 | 0 | 2 | 0 | 24 | 0 | 7.8 | 20 | 0 | 2 | 0 | 22 | 0 | 10.9
17:00-17:10 | 5 | 0 | 0 | 0 | 5 | 0 | 1.6 | 2 | 0 | 0 | 0 | 2 | 0 | 1
17:10-17:20 | 4 | 0 | 1 | 0 | 5 | 0 | 1.6 | 3 | 0 | 0 | 0 | 3 | 0 | 1.5
17:20-17:30 | 6 | 0 | 1 | 0 | 7 | 0 | 2.3 | 5 | 0 | 0 | 0 | 5 | 0 | 2.5
17:30-17:40 | 5 | 0 | 0 | 0 | 5 | 0 | 1.6 | 8 | 0 | 0 | 0 | 8 | 0 | 4
17:40-17:50 | 5 | 0 | 0 | 0 | 5 | 0 | 1.6 | 6 | 0 | 0 | 0 | 6 | 0 | 3
17:50-18:00 | 3 | 0 | 0 | 0 | 3 | 0 | 1 | 2 | 0 | 0 | 0 | 2 | 0 | 1
１時間計 | 28 | 0 | 2 | 0 | 30 | 0 | 9.8 | 26 | 0 | 0 | 0 | 26 | 0 | 12.9
18:00-18:10 | 2 | 0 | 0 | 0 | 2 | 0 | 0.7 | 4 | 0 | 1 | 0 | 5 | 0 | 2.5
18:10-18:20 | 2 | 0 | 0 | 0 | 2 | 0 | 0.7 | 4 | 0 | 1 | 0 | 5 | 0 | 2.5
18:20-18:30 | 3 | 0 | 0 | 0 | 3 | 0 | 1 | 2 | 0 | 0 | 0 | 2 | 0 | 1
18:30-18:40 | 0 | 0 | 0 | 0 | 0 | 0 | 0 | 3 | 0 | 1 | 0 | 4 | 0 | 2
18:40-18:50 | 2 | 0 | 0 | 0 | 2 | 0 | 0.7 | 4 | 0 | 0 | 0 | 4 | 0 | 2
18:50-19:00 | 3 | 0 | 0 | 0 | 3 | 0 | 1 | 2 | 0 | 0 | 0 | 2 | 0 | 1
１時間計 | 12 | 0 | 0 | 0 | 12 | 0 | 3.9 | 19 | 0 | 3 | 0 | 22 | 0 | 10.9
全時間合計 | 283 | 1 | 23 | 0 | 307 | 0.3 | 100 | 174 | 0 | 24 | 4 | 202 | 2 | 100

## 断面別(6)
断 面 別 自 動 車 交 通 量 調 査 表
調査地点 ：№19 （仮）おゆみ野南1丁目1-22番地先交差点
調査年月日：令和 3年10月 6日(水) 天候:晴れ
方向 | [7 empty] | C 合計 ( 2+ 6+ 8+ 9+10+11)
種別時間帯 | 乗用車(台) | バ ス(台) | 小 型貨物車(台) | 大 型貨物車(台) | 合 計(台) | 大型車混入率(％) | 時 間係 数(％) | 乗用車(台) | バ ス(台) | 小 型貨物車(台) | 大 型貨物車(台) | 合 計(台) | 大型車混入率(％) | 時 間係 数(％)
7:00- 7:10 | [7 empty] | 15 | 0 | 4 | 0 | 19 | 0 | 3.7
7:10- 7:20 | [7 empty] | 10 | 0 | 3 | 0 | 13 | 0 | 2.6
7:20- 7:30 | [7 empty] | 3 | 0 | 0 | 0 | 3 | 0 | 0.6
7:30- 7:40 | [7 empty] | 15 | 0 | 1 | 0 | 16 | 0 | 3.1
7:40- 7:50 | [7 empty] | 13 | 1 | 1 | 0 | 15 | 6.7 | 2.9
7:50- 8:00 | [7 empty] | 19 | 0 | 1 | 0 | 20 | 0 | 3.9
１時間計 | [7 empty] | 75 | 1 | 10 | 0 | 86 | 1.2 | 16.9
8:00- 8:10 | [7 empty] | 11 | 0 | 0 | 0 | 11 | 0 | 2.2
8:10- 8:20 | [7 empty] | 11 | 0 | 0 | 0 | 11 | 0 | 2.2
8:20- 8:30 | [7 empty] | 7 | 0 | 1 | 0 | 8 | 0 | 1.6
8:30- 8:40 | [7 empty] | 9 | 0 | 0 | 0 | 9 | 0 | 1.8
8:40- 8:50 | [7 empty] | 12 | 0 | 1 | 0 | 13 | 0 | 2.6
8:50- 9:00 | [7 empty] | 5 | 0 | 0 | 1 | 6 | 16.7 | 1.2
１時間計 | [7 empty] | 55 | 0 | 2 | 1 | 58 | 1.7 | 11.4
9:00-10:00 | [7 empty] | 33 | 0 | 4 | 0 | 37 | 0 | 7.3
10:00-11:00 | [7 empty] | 30 | 0 | 2 | 0 | 32 | 0 | 6.3
11:00-12:00 | [7 empty] | 34 | 0 | 7 | 0 | 41 | 0 | 8.1
12:00-13:00 | [7 empty] | 20 | 0 | 3 | 1 | 24 | 4.2 | 4.7
13:00-14:00 | [7 empty] | 21 | 0 | 1 | 1 | 23 | 4.3 | 4.5
14:00-15:00 | [7 empty] | 30 | 0 | 5 | 1 | 36 | 2.8 | 7.1
15:00-16:00 | [7 empty] | 32 | 0 | 4 | 0 | 36 | 0 | 7.1
16:00-17:00 | [7 empty] | 42 | 0 | 4 | 0 | 46 | 0 | 9
17:00-17:10 | [7 empty] | 7 | 0 | 0 | 0 | 7 | 0 | 1.4
17:10-17:20 | [7 empty] | 7 | 0 | 1 | 0 | 8 | 0 | 1.6
17:20-17:30 | [7 empty] | 11 | 0 | 1 | 0 | 12 | 0 | 2.4
17:30-17:40 | [7 empty] | 13 | 0 | 0 | 0 | 13 | 0 | 2.6
17:40-17:50 | [7 empty] | 11 | 0 | 0 | 0 | 11 | 0 | 2.2
17:50-18:00 | [7 empty] | 5 | 0 | 0 | 0 | 5 | 0 | 1
１時間計 | [7 empty] | 54 | 0 | 2 | 0 | 56 | 0 | 11
18:00-18:10 | [7 empty] | 6 | 0 | 1 | 0 | 7 | 0 | 1.4
18:10-18:20 | [7 empty] | 6 | 0 | 1 | 0 | 7 | 0 | 1.4
18:20-18:30 | [7 empty] | 5 | 0 | 0 | 0 | 5 | 0 | 1
18:30-18:40 | [7 empty] | 3 | 0 | 1 | 0 | 4 | 0 | 0.8
18:40-18:50 | [7 empty] | 6 | 0 | 0 | 0 | 6 | 0 | 1.2
18:50-19:00 | [7 empty] | 5 | 0 | 0 | 0 | 5 | 0 | 1
１時間計 | [7 empty] | 31 | 0 | 3 | 0 | 34 | 0 | 6.7
全時間合計 | [7 empty] | 457 | 1 | 47 | 4 | 509 | 1 | 100

## 断面別(7)
断 面 別 自 動 車 交 通 量 調 査 表
調査地点 ：№19 （仮）おゆみ野南1丁目1-22番地先交差点
調査年月日：令和 3年10月 6日(水) 天候:晴れ
方向 | D 流入部(11+12+13+14) | [6 empty] | D 流出部(1+ 5+10+14)
種別時間帯 | 乗用車(台) | バ ス(台) | 小 型貨物車(台) | 大 型貨物車(台) | 合 計(台) | 大型車混入率(％) | 時 間係 数(％) | 乗用車(台) | バ ス(台) | 小 型貨物車(台) | 大 型貨物車(台) | 合 計(台) | 大型車混入率(％) | 時 間係 数(％)
7:00- 7:10 | 121 | 0 | 18 | 3 | 142 | 2.1 | 1.9 | 35 | 0 | 5 | 2 | 42 | 4.8 | 0.6
7:10- 7:20 | 143 | 0 | 14 | 3 | 160 | 1.9 | 2.2 | 30 | 0 | 5 | 5 | 40 | 12.5 | 0.6
7:20- 7:30 | 132 | 0 | 10 | 2 | 144 | 1.4 | 1.9 | 60 | 0 | 3 | 2 | 65 | 3.1 | 0.9
7:30- 7:40 | 144 | 0 | 10 | 1 | 155 | 0.6 | 2.1 | 38 | 0 | 8 | 3 | 49 | 6.1 | 0.7
7:40- 7:50 | 163 | 0 | 18 | 3 | 184 | 1.6 | 2.5 | 48 | 1 | 9 | 3 | 61 | 6.6 | 0.9
7:50- 8:00 | 159 | 0 | 15 | 2 | 176 | 1.1 | 2.4 | 45 | 0 | 4 | 3 | 52 | 5.8 | 0.7
１時間計 | 862 | 0 | 85 | 14 | 961 | 1.5 | 13 | 256 | 1 | 34 | 18 | 309 | 6.1 | 4.4
8:00- 8:10 | 113 | 0 | 10 | 3 | 126 | 2.4 | 1.7 | 45 | 1 | 7 | 1 | 54 | 3.7 | 0.8
8:10- 8:20 | 126 | 0 | 9 | 1 | 136 | 0.7 | 1.8 | 57 | 0 | 5 | 3 | 65 | 4.6 | 0.9
8:20- 8:30 | 108 | 0 | 14 | 6 | 128 | 4.7 | 1.7 | 56 | 1 | 7 | 1 | 65 | 3.1 | 0.9
8:30- 8:40 | 84 | 0 | 8 | 0 | 92 | 0 | 1.2 | 64 | 0 | 6 | 2 | 72 | 2.8 | 1
8:40- 8:50 | 66 | 1 | 8 | 8 | 83 | 10.8 | 1.1 | 67 | 0 | 9 | 2 | 78 | 2.6 | 1.1
8:50- 9:00 | 108 | 0 | 11 | 5 | 124 | 4 | 1.7 | 53 | 0 | 6 | 5 | 64 | 7.8 | 0.9
１時間計 | 605 | 1 | 60 | 23 | 689 | 3.5 | 9.3 | 342 | 2 | 40 | 14 | 398 | 4 | 5.7
9:00-10:00 | 451 | 3 | 71 | 27 | 552 | 5.4 | 7.4 | 454 | 1 | 42 | 26 | 523 | 5.2 | 7.5
10:00-11:00 | 577 | 2 | 55 | 25 | 659 | 4.1 | 8.9 | 554 | 3 | 51 | 17 | 625 | 3.2 | 8.9
11:00-12:00 | 555 | 1 | 40 | 15 | 611 | 2.6 | 8.2 | 527 | 1 | 49 | 16 | 593 | 2.9 | 8.5
12:00-13:00 | 522 | 1 | 46 | 18 | 587 | 3.2 | 7.9 | 554 | 1 | 57 | 18 | 630 | 3 | 9
13:00-14:00 | 491 | 3 | 43 | 19 | 556 | 4 | 7.5 | 495 | 2 | 36 | 11 | 544 | 2.4 | 7.8
14:00-15:00 | 473 | 1 | 46 | 9 | 529 | 1.9 | 7.1 | 485 | 0 | 59 | 11 | 555 | 2 | 7.9
15:00-16:00 | 464 | 3 | 63 | 10 | 540 | 2.4 | 7.3 | 576 | 3 | 63 | 10 | 652 | 2 | 9.3
16:00-17:00 | 501 | 0 | 56 | 14 | 571 | 2.5 | 7.7 | 594 | 0 | 57 | 13 | 664 | 2 | 9.5
17:00-17:10 | 79 | 0 | 9 | 0 | 88 | 0 | 1.2 | 121 | 0 | 7 | 1 | 129 | 0.8 | 1.8
17:10-17:20 | 85 | 0 | 6 | 2 | 93 | 2.2 | 1.3 | 116 | 0 | 9 | 0 | 125 | 0 | 1.8
17:20-17:30 | 98 | 1 | 5 | 0 | 104 | 1 | 1.4 | 129 | 0 | 15 | 1 | 145 | 0.7 | 2.1
17:30-17:40 | 94 | 0 | 6 | 0 | 100 | 0 | 1.3 | 90 | 0 | 5 | 1 | 96 | 1 | 1.4
17:40-17:50 | 101 | 0 | 5 | 1 | 107 | 0.9 | 1.4 | 137 | 0 | 5 | 0 | 142 | 0 | 2
17:50-18:00 | 89 | 0 | 14 | 1 | 104 | 1 | 1.4 | 106 | 0 | 8 | 0 | 114 | 0 | 1.6
１時間計 | 546 | 1 | 45 | 4 | 596 | 0.8 | 8 | 699 | 0 | 49 | 3 | 751 | 0.4 | 10.7
18:00-18:10 | 122 | 0 | 7 | 1 | 130 | 0.8 | 1.8 | 106 | 0 | 8 | 1 | 115 | 0.9 | 1.6
18:10-18:20 | 87 | 0 | 3 | 1 | 91 | 1.1 | 1.2 | 118 | 0 | 8 | 1 | 127 | 0.8 | 1.8
18:20-18:30 | 63 | 0 | 6 | 0 | 69 | 0 | 0.9 | 134 | 0 | 6 | 1 | 141 | 0.7 | 2
18:30-18:40 | 85 | 0 | 5 | 0 | 90 | 0 | 1.2 | 161 | 0 | 7 | 1 | 169 | 0.6 | 2.4
18:40-18:50 | 86 | 0 | 5 | 2 | 93 | 2.2 | 1.3 | 97 | 0 | 6 | 0 | 103 | 0 | 1.5
18:50-19:00 | 84 | 0 | 10 | 2 | 96 | 2.1 | 1.3 | 105 | 0 | 10 | 0 | 115 | 0 | 1.6
１時間計 | 527 | 0 | 36 | 6 | 569 | 1.1 | 7.7 | 721 | 0 | 45 | 4 | 770 | 0.5 | 11
全時間合計 | 6574 | 16 | 646 | 184 | 7420 | 2.7 | 100 | 6257 | 14 | 582 | 161 | 7014 | 2.5 | 100

## 断面別(8)
断 面 別 自 動 車 交 通 量 調 査 表
調査地点 ：№19 （仮）おゆみ野南1丁目1-22番地先交差点
調査年月日：令和 3年10月 6日(水) 天候:晴れ
方向 | [7 empty] | D 合計 ( 1+ 5+10+11+12+13+14+14)
種別時間帯 | 乗用車(台) | バ ス(台) | 小 型貨物車(台) | 大 型貨物車(台) | 合 計(台) | 大型車混入率(％) | 時 間係 数(％) | 乗用車(台) | バ ス(台) | 小 型貨物車(台) | 大 型貨物車(台) | 合 計(台) | 大型車混入率(％) | 時 間係 数(％)
7:00- 7:10 | [7 empty] | 156 | 0 | 23 | 5 | 184 | 2.7 | 1.3
7:10- 7:20 | [7 empty] | 173 | 0 | 19 | 8 | 200 | 4 | 1.4
7:20- 7:30 | [7 empty] | 192 | 0 | 13 | 4 | 209 | 1.9 | 1.4
7:30- 7:40 | [7 empty] | 182 | 0 | 18 | 4 | 204 | 2 | 1.4
7:40- 7:50 | [7 empty] | 211 | 1 | 27 | 6 | 245 | 2.9 | 1.7
7:50- 8:00 | [7 empty] | 204 | 0 | 19 | 5 | 228 | 2.2 | 1.6
１時間計 | [7 empty] | 1118 | 1 | 119 | 32 | 1270 | 2.6 | 8.8
8:00- 8:10 | [7 empty] | 158 | 1 | 17 | 4 | 180 | 2.8 | 1.2
8:10- 8:20 | [7 empty] | 183 | 0 | 14 | 4 | 201 | 2 | 1.4
8:20- 8:30 | [7 empty] | 164 | 1 | 21 | 7 | 193 | 4.1 | 1.3
8:30- 8:40 | [7 empty] | 148 | 0 | 14 | 2 | 164 | 1.2 | 1.1
8:40- 8:50 | [7 empty] | 133 | 1 | 17 | 10 | 161 | 6.8 | 1.1
8:50- 9:00 | [7 empty] | 161 | 0 | 17 | 10 | 188 | 5.3 | 1.3
１時間計 | [7 empty] | 947 | 3 | 100 | 37 | 1087 | 3.7 | 7.5
9:00-10:00 | [7 empty] | 905 | 4 | 113 | 53 | 1075 | 5.3 | 7.4
10:00-11:00 | [7 empty] | 1131 | 5 | 106 | 42 | 1284 | 3.7 | 8.9
11:00-12:00 | [7 empty] | 1082 | 2 | 89 | 31 | 1204 | 2.7 | 8.3
12:00-13:00 | [7 empty] | 1076 | 2 | 103 | 36 | 1217 | 3.1 | 8.4
13:00-14:00 | [7 empty] | 986 | 5 | 79 | 30 | 1100 | 3.2 | 7.6
14:00-15:00 | [7 empty] | 958 | 1 | 105 | 20 | 1084 | 1.9 | 7.5
15:00-16:00 | [7 empty] | 1040 | 6 | 126 | 20 | 1192 | 2.2 | 8.3
16:00-17:00 | [7 empty] | 1095 | 0 | 113 | 27 | 1235 | 2.2 | 8.6
17:00-17:10 | [7 empty] | 200 | 0 | 16 | 1 | 217 | 0.5 | 1.5
17:10-17:20 | [7 empty] | 201 | 0 | 15 | 2 | 218 | 0.9 | 1.5
17:20-17:30 | [7 empty] | 227 | 1 | 20 | 1 | 249 | 0.8 | 1.7
17:30-17:40 | [7 empty] | 184 | 0 | 11 | 1 | 196 | 0.5 | 1.4
17:40-17:50 | [7 empty] | 238 | 0 | 10 | 1 | 249 | 0.4 | 1.7
17:50-18:00 | [7 empty] | 195 | 0 | 22 | 1 | 218 | 0.5 | 1.5
１時間計 | [7 empty] | 1245 | 1 | 94 | 7 | 1347 | 0.6 | 9.3
18:00-18:10 | [7 empty] | 228 | 0 | 15 | 2 | 245 | 0.8 | 1.7
18:10-18:20 | [7 empty] | 205 | 0 | 11 | 2 | 218 | 0.9 | 1.5
18:20-18:30 | [7 empty] | 197 | 0 | 12 | 1 | 210 | 0.5 | 1.5
18:30-18:40 | [7 empty] | 246 | 0 | 12 | 1 | 259 | 0.4 | 1.8
18:40-18:50 | [7 empty] | 183 | 0 | 11 | 2 | 196 | 1 | 1.4
18:50-19:00 | [7 empty] | 189 | 0 | 20 | 2 | 211 | 0.9 | 1.5
１時間計 | [7 empty] | 1248 | 0 | 81 | 10 | 1339 | 0.7 | 9.3
全時間合計 | [7 empty] | 12831 | 30 | 1228 | 345 | 14434 | 2.6 | 100

## 歩行者(1)
歩 行 者 通 行 量 調 査 表
調査地点 ：№19 （仮）おゆみ野南1丁目1-22番地先交差点
調査年月日：令和 3年10月 6日(水) 天候:晴れ
方向 | ｱ |  |  |  | ｲ |  |  |  | 合計
種別時間帯 | 歩行者(人) | 自転車(台) | 合 計(人･台) | 時 間係 数(％) | 歩行者(人) | 自転車(台) | 合 計(人･台) | 時 間係 数(％) | 歩行者(人) | 自転車(台) | 合 計(人･台) | 時 間係 数(％)
7:00- 7:10 | 0 | 1 | 1 | 1.1 | 0 | 0 | 0 | 0 | 0 | 1 | 1 | 0.6
7:10- 7:20 | 0 | 1 | 1 | 1.1 | 0 | 1 | 1 | 1.6 | 0 | 2 | 2 | 1.3
7:20- 7:30 | 0 | 0 | 0 | 0 | 0 | 1 | 1 | 1.6 | 0 | 1 | 1 | 0.6
7:30- 7:40 | 0 | 1 | 1 | 1.1 | 0 | 2 | 2 | 3.2 | 0 | 3 | 3 | 1.9
7:40- 7:50 | 0 | 0 | 0 | 0 | 1 | 0 | 1 | 1.6 | 1 | 0 | 1 | 0.6
7:50- 8:00 | 0 | 0 | 0 | 0 | 0 | 1 | 1 | 1.6 | 0 | 1 | 1 | 0.6
１時間計 | 0 | 3 | 3 | 3.2 | 1 | 5 | 6 | 9.7 | 1 | 8 | 9 | 5.8
8:00- 8:10 | 1 | 0 | 1 | 1.1 | 0 | 2 | 2 | 3.2 | 1 | 2 | 3 | 1.9
8:10- 8:20 | 3 | 2 | 5 | 5.3 | 0 | 2 | 2 | 3.2 | 3 | 4 | 7 | 4.5
8:20- 8:30 | 1 | 0 | 1 | 1.1 | 2 | 2 | 4 | 6.5 | 3 | 2 | 5 | 3.2
8:30- 8:40 | 0 | 0 | 0 | 0 | 0 | 1 | 1 | 1.6 | 0 | 1 | 1 | 0.6
8:40- 8:50 | 1 | 2 | 3 | 3.2 | 0 | 0 | 0 | 0 | 1 | 2 | 3 | 1.9
8:50- 9:00 | 0 | 2 | 2 | 2.1 | 1 | 0 | 1 | 1.6 | 1 | 2 | 3 | 1.9
１時間計 | 6 | 6 | 12 | 12.8 | 3 | 7 | 10 | 16.1 | 9 | 13 | 22 | 14.1
9:00-10:00 | 1 | 7 | 8 | 8.5 | 0 | 4 | 4 | 6.5 | 1 | 11 | 12 | 7.7
10:00-11:00 | 6 | 13 | 19 | 20.2 | 0 | 2 | 2 | 3.2 | 6 | 15 | 21 | 13.5
11:00-12:00 | 0 | 7 | 7 | 7.4 | 1 | 6 | 7 | 11.3 | 1 | 13 | 14 | 9
12:00-13:00 | 0 | 3 | 3 | 3.2 | 0 | 1 | 1 | 1.6 | 0 | 4 | 4 | 2.6
13:00-14:00 | 0 | 6 | 6 | 6.4 | 2 | 5 | 7 | 11.3 | 2 | 11 | 13 | 8.3
14:00-15:00 | 1 | 4 | 5 | 5.3 | 0 | 5 | 5 | 8.1 | 1 | 9 | 10 | 6.4
15:00-16:00 | 4 | 4 | 8 | 8.5 | 4 | 2 | 6 | 9.7 | 8 | 6 | 14 | 9
16:00-17:00 | 1 | 9 | 10 | 10.6 | 3 | 6 | 9 | 14.5 | 4 | 15 | 19 | 12.2
17:00-17:10 | 0 | 0 | 0 | 0 | 0 | 0 | 0 | 0 | 0 | 0 | 0 | 0
17:10-17:20 | 0 | 0 | 0 | 0 | 0 | 1 | 1 | 1.6 | 0 | 1 | 1 | 0.6
17:20-17:30 | 0 | 4 | 4 | 4.3 | 0 | 1 | 1 | 1.6 | 0 | 5 | 5 | 3.2
17:30-17:40 | 0 | 1 | 1 | 1.1 | 0 | 0 | 0 | 0 | 0 | 1 | 1 | 0.6
17:40-17:50 | 0 | 2 | 2 | 2.1 | 0 | 0 | 0 | 0 | 0 | 2 | 2 | 1.3
17:50-18:00 | 0 | 0 | 0 | 0 | 0 | 0 | 0 | 0 | 0 | 0 | 0 | 0
１時間計 | 0 | 7 | 7 | 7.4 | 0 | 2 | 2 | 3.2 | 0 | 9 | 9 | 5.8
18:00-18:10 | 0 | 0 | 0 | 0 | 1 | 0 | 1 | 1.6 | 1 | 0 | 1 | 0.6
18:10-18:20 | 0 | 5 | 5 | 5.3 | 0 | 0 | 0 | 0 | 0 | 5 | 5 | 3.2
18:20-18:30 | 0 | 1 | 1 | 1.1 | 0 | 2 | 2 | 3.2 | 0 | 3 | 3 | 1.9
18:30-18:40 | 0 | 0 | 0 | 0 | 0 | 0 | 0 | 0 | 0 | 0 | 0 | 0
18:40-18:50 | 0 | 0 | 0 | 0 | 0 | 0 | 0 | 0 | 0 | 0 | 0 | 0
18:50-19:00 | 0 | 0 | 0 | 0 | 0 | 0 | 0 | 0 | 0 | 0 | 0 | 0
１時間計 | 0 | 6 | 6 | 6.4 | 1 | 2 | 3 | 4.8 | 1 | 8 | 9 | 5.8
全時間合計 | 19 | 75 | 94 | 100 | 15 | 47 | 62 | 100 | 34 | 122 | 156 | 100

## 歩行者(2)
歩 行 者 通 行 量 調 査 表
調査地点 ：№19 （仮）おゆみ野南1丁目1-22番地先交差点
調査年月日：令和 3年10月 6日(水) 天候:晴れ
方向 | ｳ |  |  |  | ｴ |  |  |  | 合計
種別時間帯 | 歩行者(人) | 自転車(台) | 合 計(人･台) | 時 間係 数(％) | 歩行者(人) | 自転車(台) | 合 計(人･台) | 時 間係 数(％) | 歩行者(人) | 自転車(台) | 合 計(人･台) | 時 間係 数(％)
7:00- 7:10 | 0 | 0 | 0 | 0 | 0 | 0 | 0 | 0 | 0 | 0 | 0 | 0
7:10- 7:20 | 0 | 0 | 0 | 0 | 0 | 0 | 0 | 0 | 0 | 0 | 0 | 0
7:20- 7:30 | 0 | 0 | 0 | 0 | 0 | 0 | 0 | 0 | 0 | 0 | 0 | 0
7:30- 7:40 | 0 | 0 | 0 | 0 | 0 | 0 | 0 | 0 | 0 | 0 | 0 | 0
7:40- 7:50 | 0 | 1 | 1 | 4.2 | 0 | 0 | 0 | 0 | 0 | 1 | 1 | 3.1
7:50- 8:00 | 0 | 1 | 1 | 4.2 | 0 | 0 | 0 | 0 | 0 | 1 | 1 | 3.1
１時間計 | 0 | 2 | 2 | 8.3 | 0 | 0 | 0 | 0 | 0 | 2 | 2 | 6.3
8:00- 8:10 | 0 | 0 | 0 | 0 | 0 | 0 | 0 | 0 | 0 | 0 | 0 | 0
8:10- 8:20 | 3 | 1 | 4 | 16.7 | 0 | 0 | 0 | 0 | 3 | 1 | 4 | 12.5
8:20- 8:30 | 1 | 0 | 1 | 4.2 | 0 | 0 | 0 | 0 | 1 | 0 | 1 | 3.1
8:30- 8:40 | 0 | 0 | 0 | 0 | 0 | 0 | 0 | 0 | 0 | 0 | 0 | 0
8:40- 8:50 | 0 | 0 | 0 | 0 | 0 | 0 | 0 | 0 | 0 | 0 | 0 | 0
8:50- 9:00 | 0 | 0 | 0 | 0 | 0 | 0 | 0 | 0 | 0 | 0 | 0 | 0
１時間計 | 4 | 1 | 5 | 20.8 | 0 | 0 | 0 | 0 | 4 | 1 | 5 | 15.6
9:00-10:00 | 1 | 1 | 2 | 8.3 | 4 | 0 | 4 | 50 | 5 | 1 | 6 | 18.8
10:00-11:00 | 0 | 0 | 0 | 0 | 1 | 0 | 1 | 12.5 | 1 | 0 | 1 | 3.1
11:00-12:00 | 0 | 1 | 1 | 4.2 | 1 | 0 | 1 | 12.5 | 1 | 1 | 2 | 6.3
12:00-13:00 | 0 | 1 | 1 | 4.2 | 0 | 0 | 0 | 0 | 0 | 1 | 1 | 3.1
13:00-14:00 | 0 | 2 | 2 | 8.3 | 0 | 0 | 0 | 0 | 0 | 2 | 2 | 6.3
14:00-15:00 | 1 | 1 | 2 | 8.3 | 0 | 0 | 0 | 0 | 1 | 1 | 2 | 6.3
15:00-16:00 | 0 | 0 | 0 | 0 | 0 | 0 | 0 | 0 | 0 | 0 | 0 | 0
16:00-17:00 | 0 | 3 | 3 | 12.5 | 0 | 1 | 1 | 12.5 | 0 | 4 | 4 | 12.5
17:00-17:10 | 0 | 3 | 3 | 12.5 | 0 | 1 | 1 | 12.5 | 0 | 4 | 4 | 12.5
17:10-17:20 | 0 | 0 | 0 | 0 | 0 | 0 | 0 | 0 | 0 | 0 | 0 | 0
17:20-17:30 | 0 | 1 | 1 | 4.2 | 0 | 0 | 0 | 0 | 0 | 1 | 1 | 3.1
17:30-17:40 | 0 | 0 | 0 | 0 | 0 | 0 | 0 | 0 | 0 | 0 | 0 | 0
17:40-17:50 | 0 | 0 | 0 | 0 | 0 | 0 | 0 | 0 | 0 | 0 | 0 | 0
17:50-18:00 | 0 | 0 | 0 | 0 | 0 | 0 | 0 | 0 | 0 | 0 | 0 | 0
１時間計 | 0 | 4 | 4 | 16.7 | 0 | 1 | 1 | 12.5 | 0 | 5 | 5 | 15.6
18:00-18:10 | 0 | 0 | 0 | 0 | 0 | 0 | 0 | 0 | 0 | 0 | 0 | 0
18:10-18:20 | 0 | 0 | 0 | 0 | 0 | 0 | 0 | 0 | 0 | 0 | 0 | 0
18:20-18:30 | 0 | 1 | 1 | 4.2 | 0 | 0 | 0 | 0 | 0 | 1 | 1 | 3.1
18:30-18:40 | 0 | 0 | 0 | 0 | 0 | 0 | 0 | 0 | 0 | 0 | 0 | 0
18:40-18:50 | 0 | 1 | 1 | 4.2 | 0 | 0 | 0 | 0 | 0 | 1 | 1 | 3.1
18:50-19:00 | 0 | 0 | 0 | 0 | 0 | 0 | 0 | 0 | 0 | 0 | 0 | 0
１時間計 | 0 | 2 | 2 | 8.3 | 0 | 0 | 0 | 0 | 0 | 2 | 2 | 6.3
全時間合計 | 6 | 18 | 24 | 100 | 6 | 2 | 8 | 100 | 12 | 20 | 32 | 100

## 歩行者(3)
歩 行 者 通 行 量 調 査 表
調査地点 ：№19 （仮）おゆみ野南1丁目1-22番地先交差点
調査年月日：令和 3年10月 6日(水) 天候:晴れ
方向 | ｵ |  |  |  | ｶ |  |  |  | 合計
種別時間帯 | 歩行者(人) | 自転車(台) | 合 計(人･台) | 時 間係 数(％) | 歩行者(人) | 自転車(台) | 合 計(人･台) | 時 間係 数(％) | 歩行者(人) | 自転車(台) | 合 計(人･台) | 時 間係 数(％)
7:00- 7:10 | 0 | 3 | 3 | 1.6 | 1 | 2 | 3 | 2.4 | 1 | 5 | 6 | 1.9
7:10- 7:20 | 1 | 3 | 4 | 2.1 | 0 | 0 | 0 | 0 | 1 | 3 | 4 | 1.3
7:20- 7:30 | 1 | 5 | 6 | 3.2 | 0 | 0 | 0 | 0 | 1 | 5 | 6 | 1.9
7:30- 7:40 | 0 | 3 | 3 | 1.6 | 0 | 1 | 1 | 0.8 | 0 | 4 | 4 | 1.3
7:40- 7:50 | 1 | 8 | 9 | 4.8 | 1 | 7 | 8 | 6.3 | 2 | 15 | 17 | 5.4
7:50- 8:00 | 0 | 1 | 1 | 0.5 | 1 | 3 | 4 | 3.2 | 1 | 4 | 5 | 1.6
１時間計 | 3 | 23 | 26 | 13.8 | 3 | 13 | 16 | 12.7 | 6 | 36 | 42 | 13.3
8:00- 8:10 | 1 | 2 | 3 | 1.6 | 0 | 4 | 4 | 3.2 | 1 | 6 | 7 | 2.2
8:10- 8:20 | 0 | 2 | 2 | 1.1 | 0 | 2 | 2 | 1.6 | 0 | 4 | 4 | 1.3
8:20- 8:30 | 0 | 2 | 2 | 1.1 | 0 | 5 | 5 | 4 | 0 | 7 | 7 | 2.2
8:30- 8:40 | 1 | 3 | 4 | 2.1 | 0 | 1 | 1 | 0.8 | 1 | 4 | 5 | 1.6
8:40- 8:50 | 0 | 1 | 1 | 0.5 | 0 | 1 | 1 | 0.8 | 0 | 2 | 2 | 0.6
8:50- 9:00 | 0 | 2 | 2 | 1.1 | 0 | 2 | 2 | 1.6 | 0 | 4 | 4 | 1.3
１時間計 | 2 | 12 | 14 | 7.4 | 0 | 15 | 15 | 11.9 | 2 | 27 | 29 | 9.2
9:00-10:00 | 4 | 9 | 13 | 6.9 | 0 | 4 | 4 | 3.2 | 4 | 13 | 17 | 5.4
10:00-11:00 | 2 | 13 | 15 | 7.9 | 5 | 5 | 10 | 7.9 | 7 | 18 | 25 | 7.9
11:00-12:00 | 3 | 10 | 13 | 6.9 | 1 | 6 | 7 | 5.6 | 4 | 16 | 20 | 6.3
12:00-13:00 | 2 | 12 | 14 | 7.4 | 1 | 4 | 5 | 4 | 3 | 16 | 19 | 6
13:00-14:00 | 2 | 14 | 16 | 8.5 | 1 | 5 | 6 | 4.8 | 3 | 19 | 22 | 7
14:00-15:00 | 1 | 9 | 10 | 5.3 | 1 | 3 | 4 | 3.2 | 2 | 12 | 14 | 4.4
15:00-16:00 | 2 | 12 | 14 | 7.4 | 0 | 4 | 4 | 3.2 | 2 | 16 | 18 | 5.7
16:00-17:00 | 1 | 17 | 18 | 9.5 | 1 | 14 | 15 | 11.9 | 2 | 31 | 33 | 10.5
17:00-17:10 | 0 | 1 | 1 | 0.5 | 1 | 5 | 6 | 4.8 | 1 | 6 | 7 | 2.2
17:10-17:20 | 3 | 6 | 9 | 4.8 | 5 | 4 | 9 | 7.1 | 8 | 10 | 18 | 5.7
17:20-17:30 | 1 | 3 | 4 | 2.1 | 1 | 1 | 2 | 1.6 | 2 | 4 | 6 | 1.9
17:30-17:40 | 1 | 1 | 2 | 1.1 | 1 | 4 | 5 | 4 | 2 | 5 | 7 | 2.2
17:40-17:50 | 2 | 1 | 3 | 1.6 | 3 | 3 | 6 | 4.8 | 5 | 4 | 9 | 2.9
17:50-18:00 | 0 | 4 | 4 | 2.1 | 0 | 2 | 2 | 1.6 | 0 | 6 | 6 | 1.9
１時間計 | 7 | 16 | 23 | 12.2 | 11 | 19 | 30 | 23.8 | 18 | 35 | 53 | 16.8
18:00-18:10 | 2 | 2 | 4 | 2.1 | 0 | 2 | 2 | 1.6 | 2 | 4 | 6 | 1.9
18:10-18:20 | 0 | 2 | 2 | 1.1 | 0 | 2 | 2 | 1.6 | 0 | 4 | 4 | 1.3
18:20-18:30 | 0 | 1 | 1 | 0.5 | 0 | 4 | 4 | 3.2 | 0 | 5 | 5 | 1.6
18:30-18:40 | 0 | 2 | 2 | 1.1 | 0 | 1 | 1 | 0.8 | 0 | 3 | 3 | 1
18:40-18:50 | 1 | 1 | 2 | 1.1 | 1 | 0 | 1 | 0.8 | 2 | 1 | 3 | 1
18:50-19:00 | 0 | 2 | 2 | 1.1 | 0 | 0 | 0 | 0 | 0 | 2 | 2 | 0.6
１時間計 | 3 | 10 | 13 | 6.9 | 1 | 9 | 10 | 7.9 | 4 | 19 | 23 | 7.3
全時間合計 | 32 | 157 | 189 | 100 | 25 | 101 | 126 | 100 | 57 | 258 | 315 | 100

## 歩行者(4)
歩 行 者 通 行 量 調 査 表
調査地点 ：№19 （仮）おゆみ野南1丁目1-22番地先交差点
調査年月日：令和 3年10月 6日(水) 天候:晴れ
方向 | ｷ |  |  |  | ｸ |  |  |  | 合計
種別時間帯 | 歩行者(人) | 自転車(台) | 合 計(人･台) | 時 間係 数(％) | 歩行者(人) | 自転車(台) | 合 計(人･台) | 時 間係 数(％) | 歩行者(人) | 自転車(台) | 合 計(人･台) | 時 間係 数(％)
7:00- 7:10 | 1 | 0 | 1 | 1 | 2 | 0 | 2 | 1.9 | 3 | 0 | 3 | 1.5
7:10- 7:20 | 1 | 0 | 1 | 1 | 0 | 0 | 0 | 0 | 1 | 0 | 1 | 0.5
7:20- 7:30 | 1 | 1 | 2 | 1.9 | 0 | 0 | 0 | 0 | 1 | 1 | 2 | 1
7:30- 7:40 | 1 | 0 | 1 | 1 | 0 | 0 | 0 | 0 | 1 | 0 | 1 | 0.5
7:40- 7:50 | 1 | 1 | 2 | 1.9 | 1 | 3 | 4 | 3.9 | 2 | 4 | 6 | 2.9
7:50- 8:00 | 0 | 2 | 2 | 1.9 | 1 | 4 | 5 | 4.9 | 1 | 6 | 7 | 3.4
１時間計 | 5 | 4 | 9 | 8.7 | 4 | 7 | 11 | 10.7 | 9 | 11 | 20 | 9.7
8:00- 8:10 | 1 | 0 | 1 | 1 | 0 | 7 | 7 | 6.8 | 1 | 7 | 8 | 3.9
8:10- 8:20 | 0 | 2 | 2 | 1.9 | 0 | 13 | 13 | 12.6 | 0 | 15 | 15 | 7.3
8:20- 8:30 | 0 | 0 | 0 | 0 | 0 | 6 | 6 | 5.8 | 0 | 6 | 6 | 2.9
8:30- 8:40 | 0 | 0 | 0 | 0 | 0 | 1 | 1 | 1 | 0 | 1 | 1 | 0.5
8:40- 8:50 | 1 | 0 | 1 | 1 | 1 | 3 | 4 | 3.9 | 2 | 3 | 5 | 2.4
8:50- 9:00 | 0 | 0 | 0 | 0 | 0 | 2 | 2 | 1.9 | 0 | 2 | 2 | 1
１時間計 | 2 | 2 | 4 | 3.9 | 1 | 32 | 33 | 32 | 3 | 34 | 37 | 18
9:00-10:00 | 4 | 6 | 10 | 9.7 | 6 | 4 | 10 | 9.7 | 10 | 10 | 20 | 9.7
10:00-11:00 | 4 | 3 | 7 | 6.8 | 5 | 5 | 10 | 9.7 | 9 | 8 | 17 | 8.3
11:00-12:00 | 1 | 1 | 2 | 1.9 | 1 | 2 | 3 | 2.9 | 2 | 3 | 5 | 2.4
12:00-13:00 | 3 | 3 | 6 | 5.8 | 1 | 3 | 4 | 3.9 | 4 | 6 | 10 | 4.9
13:00-14:00 | 1 | 4 | 5 | 4.9 | 1 | 4 | 5 | 4.9 | 2 | 8 | 10 | 4.9
14:00-15:00 | 3 | 4 | 7 | 6.8 | 2 | 2 | 4 | 3.9 | 5 | 6 | 11 | 5.3
15:00-16:00 | 7 | 12 | 19 | 18.4 | 1 | 1 | 2 | 1.9 | 8 | 13 | 21 | 10.2
16:00-17:00 | 5 | 10 | 15 | 14.6 | 3 | 3 | 6 | 5.8 | 8 | 13 | 21 | 10.2
17:00-17:10 | 0 | 1 | 1 | 1 | 0 | 1 | 1 | 1 | 0 | 2 | 2 | 1
17:10-17:20 | 1 | 2 | 3 | 2.9 | 5 | 0 | 5 | 4.9 | 6 | 2 | 8 | 3.9
17:20-17:30 | 1 | 1 | 2 | 1.9 | 1 | 0 | 1 | 1 | 2 | 1 | 3 | 1.5
17:30-17:40 | 0 | 1 | 1 | 1 | 2 | 1 | 3 | 2.9 | 2 | 2 | 4 | 1.9
17:40-17:50 | 0 | 0 | 0 | 0 | 0 | 1 | 1 | 1 | 0 | 1 | 1 | 0.5
17:50-18:00 | 0 | 0 | 0 | 0 | 0 | 0 | 0 | 0 | 0 | 0 | 0 | 0
１時間計 | 2 | 5 | 7 | 6.8 | 8 | 3 | 11 | 10.7 | 10 | 8 | 18 | 8.7
18:00-18:10 | 1 | 1 | 2 | 1.9 | 0 | 0 | 0 | 0 | 1 | 1 | 2 | 1
18:10-18:20 | 0 | 5 | 5 | 4.9 | 1 | 0 | 1 | 1 | 1 | 5 | 6 | 2.9
18:20-18:30 | 0 | 2 | 2 | 1.9 | 0 | 0 | 0 | 0 | 0 | 2 | 2 | 1
18:30-18:40 | 0 | 1 | 1 | 1 | 0 | 1 | 1 | 1 | 0 | 2 | 2 | 1
18:40-18:50 | 0 | 1 | 1 | 1 | 0 | 0 | 0 | 0 | 0 | 1 | 1 | 0.5
18:50-19:00 | 0 | 1 | 1 | 1 | 0 | 2 | 2 | 1.9 | 0 | 3 | 3 | 1.5
１時間計 | 1 | 11 | 12 | 11.7 | 1 | 3 | 4 | 3.9 | 2 | 14 | 16 | 7.8
全時間合計 | 38 | 65 | 103 | 100 | 34 | 69 | 103 | 100 | 72 | 134 | 206 | 100