## 方向別(1)
方 向 別 自 動 車 交 通 量 調 査 表
調査地点 ：№23 運輸支局入口交差点
調査年月日：令和 3年10月21日(木) 天候:晴れのち曇り
方向 | 1 | [6 empty] | A 合計 ( 1)
種別時間帯 | 乗用車(台) | バ ス(台) | 小 型貨物車(台) | 大 型貨物車(台) | 合 計(台) | 大型車混入率(％) | 時 間係 数(％) | 乗用車(台) | バ ス(台) | 小 型貨物車(台) | 大 型貨物車(台) | 合 計(台) | 大型車混入率(％) | 時 間係 数(％)
7:00- 7:10 | 15 | 0 | 0 | 0 | 15 | 0 | 1.5 | 15 | 0 | 0 | 0 | 15 | 0 | 1.5
7:10- 7:20 | 15 | 0 | 1 | 0 | 16 | 0 | 1.6 | 15 | 0 | 1 | 0 | 16 | 0 | 1.6
7:20- 7:30 | 22 | 0 | 0 | 0 | 22 | 0 | 2.2 | 22 | 0 | 0 | 0 | 22 | 0 | 2.2
7:30- 7:40 | 24 | 0 | 3 | 1 | 28 | 3.6 | 2.8 | 24 | 0 | 3 | 1 | 28 | 3.6 | 2.8
7:40- 7:50 | 33 | 0 | 1 | 2 | 36 | 5.6 | 3.6 | 33 | 0 | 1 | 2 | 36 | 5.6 | 3.6
7:50- 8:00 | 23 | 0 | 0 | 0 | 23 | 0 | 2.3 | 23 | 0 | 0 | 0 | 23 | 0 | 2.3
１時間計 | 132 | 0 | 5 | 3 | 140 | 2.1 | 13.9 | 132 | 0 | 5 | 3 | 140 | 2.1 | 13.9
8:00- 8:10 | 18 | 0 | 1 | 1 | 20 | 5 | 2 | 18 | 0 | 1 | 1 | 20 | 5 | 2
8:10- 8:20 | 23 | 0 | 2 | 1 | 26 | 3.8 | 2.6 | 23 | 0 | 2 | 1 | 26 | 3.8 | 2.6
8:20- 8:30 | 21 | 0 | 1 | 0 | 22 | 0 | 2.2 | 21 | 0 | 1 | 0 | 22 | 0 | 2.2
8:30- 8:40 | 23 | 0 | 3 | 2 | 28 | 7.1 | 2.8 | 23 | 0 | 3 | 2 | 28 | 7.1 | 2.8
8:40- 8:50 | 21 | 0 | 1 | 0 | 22 | 0 | 2.2 | 21 | 0 | 1 | 0 | 22 | 0 | 2.2
8:50- 9:00 | 16 | 0 | 0 | 0 | 16 | 0 | 1.6 | 16 | 0 | 0 | 0 | 16 | 0 | 1.6
１時間計 | 122 | 0 | 8 | 4 | 134 | 3 | 13.3 | 122 | 0 | 8 | 4 | 134 | 3 | 13.3
9:00-10:00 | 91 | 0 | 7 | 6 | 104 | 5.8 | 10.3 | 91 | 0 | 7 | 6 | 104 | 5.8 | 10.3
10:00-11:00 | 52 | 0 | 9 | 6 | 67 | 9 | 6.6 | 52 | 0 | 9 | 6 | 67 | 9 | 6.6
11:00-12:00 | 48 | 0 | 10 | 5 | 63 | 7.9 | 6.3 | 48 | 0 | 10 | 5 | 63 | 7.9 | 6.3
12:00-13:00 | 57 | 0 | 10 | 12 | 79 | 15.2 | 7.8 | 57 | 0 | 10 | 12 | 79 | 15.2 | 7.8
13:00-14:00 | 65 | 0 | 11 | 7 | 83 | 8.4 | 8.2 | 65 | 0 | 11 | 7 | 83 | 8.4 | 8.2
14:00-15:00 | 58 | 0 | 8 | 5 | 71 | 7 | 7 | 58 | 0 | 8 | 5 | 71 | 7 | 7
15:00-16:00 | 61 | 0 | 11 | 8 | 80 | 10 | 7.9 | 61 | 0 | 11 | 8 | 80 | 10 | 7.9
16:00-17:00 | 52 | 0 | 20 | 5 | 77 | 6.5 | 7.6 | 52 | 0 | 20 | 5 | 77 | 6.5 | 7.6
17:00-17:10 | 4 | 0 | 4 | 1 | 9 | 11.1 | 0.9 | 4 | 0 | 4 | 1 | 9 | 11.1 | 0.9
17:10-17:20 | 13 | 0 | 2 | 0 | 15 | 0 | 1.5 | 13 | 0 | 2 | 0 | 15 | 0 | 1.5
17:20-17:30 | 5 | 0 | 1 | 0 | 6 | 0 | 0.6 | 5 | 0 | 1 | 0 | 6 | 0 | 0.6
17:30-17:40 | 6 | 0 | 1 | 0 | 7 | 0 | 0.7 | 6 | 0 | 1 | 0 | 7 | 0 | 0.7
17:40-17:50 | 10 | 0 | 2 | 0 | 12 | 0 | 1.2 | 10 | 0 | 2 | 0 | 12 | 0 | 1.2
17:50-18:00 | 4 | 0 | 3 | 0 | 7 | 0 | 0.7 | 4 | 0 | 3 | 0 | 7 | 0 | 0.7
１時間計 | 42 | 0 | 13 | 1 | 56 | 1.8 | 5.6 | 42 | 0 | 13 | 1 | 56 | 1.8 | 5.6
18:00-18:10 | 12 | 0 | 1 | 0 | 13 | 0 | 1.3 | 12 | 0 | 1 | 0 | 13 | 0 | 1.3
18:10-18:20 | 11 | 0 | 1 | 1 | 13 | 7.7 | 1.3 | 11 | 0 | 1 | 1 | 13 | 7.7 | 1.3
18:20-18:30 | 10 | 0 | 1 | 0 | 11 | 0 | 1.1 | 10 | 0 | 1 | 0 | 11 | 0 | 1.1
18:30-18:40 | 7 | 0 | 2 | 0 | 9 | 0 | 0.9 | 7 | 0 | 2 | 0 | 9 | 0 | 0.9
18:40-18:50 | 5 | 0 | 0 | 0 | 5 | 0 | 0.5 | 5 | 0 | 0 | 0 | 5 | 0 | 0.5
18:50-19:00 | 2 | 0 | 1 | 0 | 3 | 0 | 0.3 | 2 | 0 | 1 | 0 | 3 | 0 | 0.3
１時間計 | 47 | 0 | 6 | 1 | 54 | 1.9 | 5.4 | 47 | 0 | 6 | 1 | 54 | 1.9 | 5.4
全時間合計 | 827 | 0 | 118 | 63 | 1008 | 6.3 | 100 | 827 | 0 | 118 | 63 | 1008 | 6.3 | 100

## 方向別(2)
方 向 別 自 動 車 交 通 量 調 査 表
調査地点 ：№23 運輸支局入口交差点
調査年月日：令和 3年10月21日(木) 天候:晴れのち曇り
方向 | 2 | [6 empty] | 3
種別時間帯 | 乗用車(台) | バ ス(台) | 小 型貨物車(台) | 大 型貨物車(台) | 合 計(台) | 大型車混入率(％) | 時 間係 数(％) | 乗用車(台) | バ ス(台) | 小 型貨物車(台) | 大 型貨物車(台) | 合 計(台) | 大型車混入率(％) | 時 間係 数(％)
7:00- 7:10 | 10 | 0 | 0 | 0 | 10 | 0 | 1.1 | 0 | 0 | 0 | 1 | 1 | 100 | 0.3
7:10- 7:20 | 11 | 0 | 1 | 6 | 18 | 33.3 | 1.9 | 1 | 0 | 0 | 0 | 1 | 0 | 0.3
7:20- 7:30 | 13 | 1 | 1 | 1 | 16 | 12.5 | 1.7 | 2 | 0 | 1 | 0 | 3 | 0 | 1
7:30- 7:40 | 12 | 0 | 1 | 0 | 13 | 0 | 1.4 | 3 | 0 | 1 | 0 | 4 | 0 | 1.3
7:40- 7:50 | 5 | 0 | 2 | 6 | 13 | 46.2 | 1.4 | 3 | 0 | 3 | 0 | 6 | 0 | 2
7:50- 8:00 | 7 | 0 | 1 | 1 | 9 | 11.1 | 1 | 6 | 0 | 2 | 0 | 8 | 0 | 2.7
１時間計 | 58 | 1 | 6 | 14 | 79 | 19 | 8.5 | 15 | 0 | 7 | 1 | 23 | 4.3 | 7.6
8:00- 8:10 | 8 | 0 | 1 | 3 | 12 | 25 | 1.3 | 10 | 0 | 1 | 1 | 12 | 8.3 | 4
8:10- 8:20 | 6 | 0 | 1 | 3 | 10 | 30 | 1.1 | 8 | 0 | 2 | 0 | 10 | 0 | 3.3
8:20- 8:30 | 7 | 0 | 3 | 1 | 11 | 9.1 | 1.2 | 11 | 0 | 1 | 0 | 12 | 0 | 4
8:30- 8:40 | 5 | 1 | 1 | 2 | 9 | 33.3 | 1 | 14 | 0 | 6 | 0 | 20 | 0 | 6.6
8:40- 8:50 | 8 | 0 | 2 | 2 | 12 | 16.7 | 1.3 | 8 | 0 | 1 | 0 | 9 | 0 | 3
8:50- 9:00 | 7 | 0 | 0 | 2 | 9 | 22.2 | 1 | 6 | 0 | 1 | 0 | 7 | 0 | 2.3
１時間計 | 41 | 1 | 8 | 13 | 63 | 22.2 | 6.8 | 57 | 0 | 12 | 1 | 70 | 1.4 | 23.3
9:00-10:00 | 37 | 0 | 10 | 21 | 68 | 30.9 | 7.3 | 21 | 0 | 4 | 0 | 25 | 0 | 8.3
10:00-11:00 | 38 | 0 | 10 | 25 | 73 | 34.2 | 7.8 | 16 | 0 | 2 | 0 | 18 | 0 | 6
11:00-12:00 | 42 | 0 | 8 | 22 | 72 | 30.6 | 7.7 | 18 | 0 | 3 | 0 | 21 | 0 | 7
12:00-13:00 | 65 | 0 | 7 | 24 | 96 | 25 | 10.3 | 21 | 0 | 2 | 0 | 23 | 0 | 7.6
13:00-14:00 | 48 | 0 | 8 | 30 | 86 | 34.9 | 9.2 | 13 | 0 | 6 | 2 | 21 | 9.5 | 7
14:00-15:00 | 50 | 0 | 6 | 20 | 76 | 26.3 | 8.1 | 23 | 0 | 3 | 0 | 26 | 0 | 8.6
15:00-16:00 | 52 | 0 | 6 | 11 | 69 | 15.9 | 7.4 | 16 | 0 | 3 | 0 | 19 | 0 | 6.3
16:00-17:00 | 53 | 0 | 17 | 12 | 82 | 14.6 | 8.8 | 15 | 0 | 1 | 1 | 17 | 5.9 | 5.6
17:00-17:10 | 8 | 0 | 1 | 2 | 11 | 18.2 | 1.2 | 2 | 0 | 0 | 0 | 2 | 0 | 0.7
17:10-17:20 | 12 | 0 | 7 | 0 | 19 | 0 | 2 | 2 | 0 | 0 | 0 | 2 | 0 | 0.7
17:20-17:30 | 6 | 0 | 5 | 6 | 17 | 35.3 | 1.8 | 3 | 0 | 0 | 0 | 3 | 0 | 1
17:30-17:40 | 11 | 0 | 1 | 1 | 13 | 7.7 | 1.4 | 3 | 0 | 0 | 0 | 3 | 0 | 1
17:40-17:50 | 9 | 0 | 5 | 1 | 15 | 6.7 | 1.6 | 1 | 0 | 0 | 0 | 1 | 0 | 0.3
17:50-18:00 | 13 | 0 | 6 | 1 | 20 | 5 | 2.1 | 2 | 0 | 0 | 0 | 2 | 0 | 0.7
１時間計 | 59 | 0 | 25 | 11 | 95 | 11.6 | 10.2 | 13 | 0 | 0 | 0 | 13 | 0 | 4.3
18:00-18:10 | 2 | 0 | 2 | 2 | 6 | 33.3 | 0.6 | 5 | 0 | 0 | 0 | 5 | 0 | 1.7
18:10-18:20 | 6 | 0 | 3 | 0 | 9 | 0 | 1 | 6 | 0 | 0 | 0 | 6 | 0 | 2
18:20-18:30 | 10 | 0 | 1 | 2 | 13 | 15.4 | 1.4 | 3 | 0 | 0 | 0 | 3 | 0 | 1
18:30-18:40 | 11 | 0 | 3 | 3 | 17 | 17.6 | 1.8 | 2 | 0 | 0 | 0 | 2 | 0 | 0.7
18:40-18:50 | 11 | 0 | 1 | 1 | 13 | 7.7 | 1.4 | 2 | 0 | 0 | 1 | 3 | 33.3 | 1
18:50-19:00 | 16 | 0 | 0 | 0 | 16 | 0 | 1.7 | 6 | 0 | 0 | 0 | 6 | 0 | 2
１時間計 | 56 | 0 | 10 | 8 | 74 | 10.8 | 7.9 | 24 | 0 | 0 | 1 | 25 | 4 | 8.3
全時間合計 | 599 | 2 | 121 | 211 | 933 | 22.8 | 100 | 252 | 0 | 43 | 6 | 301 | 2 | 100

## 方向別(3)
方 向 別 自 動 車 交 通 量 調 査 表
調査地点 ：№23 運輸支局入口交差点
調査年月日：令和 3年10月21日(木) 天候:晴れのち曇り
方向 | 4 | [6 empty] | 5
種別時間帯 | 乗用車(台) | バ ス(台) | 小 型貨物車(台) | 大 型貨物車(台) | 合 計(台) | 大型車混入率(％) | 時 間係 数(％) | 乗用車(台) | バ ス(台) | 小 型貨物車(台) | 大 型貨物車(台) | 合 計(台) | 大型車混入率(％) | 時 間係 数(％)
7:00- 7:10 | 24 | 0 | 3 | 4 | 31 | 12.9 | 1.9 | 21 | 0 | 0 | 9 | 30 | 30 | 1.9
7:10- 7:20 | 24 | 0 | 6 | 2 | 32 | 6.3 | 1.9 | 24 | 0 | 3 | 2 | 29 | 6.9 | 1.8
7:20- 7:30 | 26 | 0 | 2 | 0 | 28 | 0 | 1.7 | 19 | 0 | 6 | 3 | 28 | 10.7 | 1.8
7:30- 7:40 | 31 | 0 | 2 | 2 | 35 | 5.7 | 2.1 | 16 | 0 | 5 | 8 | 29 | 27.6 | 1.8
7:40- 7:50 | 24 | 0 | 5 | 3 | 32 | 9.4 | 1.9 | 24 | 0 | 2 | 2 | 28 | 7.1 | 1.8
7:50- 8:00 | 24 | 0 | 4 | 1 | 29 | 3.4 | 1.7 | 19 | 0 | 1 | 5 | 25 | 20 | 1.6
１時間計 | 153 | 0 | 22 | 12 | 187 | 6.4 | 11.2 | 123 | 0 | 17 | 29 | 169 | 17.2 | 10.8
8:00- 8:10 | 22 | 0 | 3 | 1 | 26 | 3.8 | 1.6 | 14 | 0 | 6 | 5 | 25 | 20 | 1.6
8:10- 8:20 | 26 | 0 | 5 | 3 | 34 | 8.8 | 2 | 22 | 0 | 3 | 6 | 31 | 19.4 | 2
8:20- 8:30 | 29 | 0 | 5 | 2 | 36 | 5.6 | 2.2 | 19 | 0 | 5 | 6 | 30 | 20 | 1.9
8:30- 8:40 | 15 | 0 | 6 | 3 | 24 | 12.5 | 1.4 | 19 | 0 | 5 | 5 | 29 | 17.2 | 1.8
8:40- 8:50 | 18 | 0 | 9 | 0 | 27 | 0 | 1.6 | 19 | 0 | 5 | 4 | 28 | 14.3 | 1.8
8:50- 9:00 | 21 | 1 | 4 | 1 | 27 | 7.4 | 1.6 | 9 | 0 | 4 | 9 | 22 | 40.9 | 1.4
１時間計 | 131 | 1 | 32 | 10 | 174 | 6.3 | 10.4 | 102 | 0 | 28 | 35 | 165 | 21.2 | 10.5
9:00-10:00 | 107 | 2 | 21 | 22 | 152 | 15.8 | 9.1 | 66 | 1 | 15 | 49 | 131 | 38.2 | 8.3
10:00-11:00 | 101 | 1 | 16 | 20 | 138 | 15.2 | 8.2 | 47 | 1 | 11 | 52 | 111 | 47.7 | 7.1
11:00-12:00 | 85 | 0 | 17 | 17 | 119 | 14.3 | 7.1 | 63 | 0 | 16 | 44 | 123 | 35.8 | 7.8
12:00-13:00 | 74 | 0 | 12 | 13 | 99 | 13.1 | 5.9 | 51 | 0 | 10 | 32 | 93 | 34.4 | 5.9
13:00-14:00 | 98 | 0 | 24 | 15 | 137 | 10.9 | 8.2 | 87 | 0 | 13 | 36 | 136 | 26.5 | 8.7
14:00-15:00 | 68 | 3 | 23 | 17 | 111 | 18 | 6.6 | 68 | 0 | 23 | 30 | 121 | 24.8 | 7.7
15:00-16:00 | 88 | 2 | 25 | 11 | 126 | 10.3 | 7.5 | 68 | 1 | 15 | 30 | 114 | 27.2 | 7.3
16:00-17:00 | 92 | 2 | 19 | 12 | 125 | 11.2 | 7.5 | 94 | 0 | 21 | 14 | 129 | 10.9 | 8.2
17:00-17:10 | 24 | 0 | 1 | 3 | 28 | 10.7 | 1.7 | 12 | 0 | 5 | 4 | 21 | 19 | 1.3
17:10-17:20 | 25 | 0 | 2 | 0 | 27 | 0 | 1.6 | 15 | 0 | 2 | 7 | 24 | 29.2 | 1.5
17:20-17:30 | 24 | 0 | 4 | 2 | 30 | 6.7 | 1.8 | 17 | 0 | 2 | 3 | 22 | 13.6 | 1.4
17:30-17:40 | 21 | 0 | 1 | 1 | 23 | 4.3 | 1.4 | 15 | 0 | 1 | 3 | 19 | 15.8 | 1.2
17:40-17:50 | 20 | 0 | 2 | 5 | 27 | 18.5 | 1.6 | 24 | 0 | 0 | 1 | 25 | 4 | 1.6
17:50-18:00 | 15 | 0 | 2 | 1 | 18 | 5.6 | 1.1 | 18 | 0 | 2 | 0 | 20 | 0 | 1.3
１時間計 | 129 | 0 | 12 | 12 | 153 | 7.8 | 9.1 | 101 | 0 | 12 | 18 | 131 | 13.7 | 8.3
18:00-18:10 | 15 | 1 | 1 | 5 | 22 | 27.3 | 1.3 | 23 | 0 | 0 | 2 | 25 | 8 | 1.6
18:10-18:20 | 26 | 0 | 3 | 2 | 31 | 6.5 | 1.9 | 22 | 0 | 1 | 3 | 26 | 11.5 | 1.7
18:20-18:30 | 20 | 0 | 2 | 2 | 24 | 8.3 | 1.4 | 20 | 0 | 1 | 1 | 22 | 4.5 | 1.4
18:30-18:40 | 25 | 2 | 1 | 1 | 29 | 10.3 | 1.7 | 22 | 0 | 0 | 4 | 26 | 15.4 | 1.7
18:40-18:50 | 23 | 1 | 0 | 0 | 24 | 4.2 | 1.4 | 21 | 0 | 0 | 3 | 24 | 12.5 | 1.5
18:50-19:00 | 21 | 0 | 1 | 1 | 23 | 4.3 | 1.4 | 22 | 0 | 1 | 0 | 23 | 0 | 1.5
１時間計 | 130 | 4 | 8 | 11 | 153 | 9.8 | 9.1 | 130 | 0 | 3 | 13 | 146 | 8.9 | 9.3
全時間合計 | 1256 | 15 | 231 | 172 | 1674 | 11.2 | 100 | 1000 | 3 | 184 | 382 | 1569 | 24.5 | 100

## 方向別(4)
方 向 別 自 動 車 交 通 量 調 査 表
調査地点 ：№23 運輸支局入口交差点
調査年月日：令和 3年10月21日(木) 天候:晴れのち曇り
方向 | [7 empty] | B 合計 ( 2+ 3+ 4+ 5)
種別時間帯 | 乗用車(台) | バ ス(台) | 小 型貨物車(台) | 大 型貨物車(台) | 合 計(台) | 大型車混入率(％) | 時 間係 数(％) | 乗用車(台) | バ ス(台) | 小 型貨物車(台) | 大 型貨物車(台) | 合 計(台) | 大型車混入率(％) | 時 間係 数(％)
7:00- 7:10 | [7 empty] | 55 | 0 | 3 | 14 | 72 | 19.4 | 1.6
7:10- 7:20 | [7 empty] | 60 | 0 | 10 | 10 | 80 | 12.5 | 1.8
7:20- 7:30 | [7 empty] | 60 | 1 | 10 | 4 | 75 | 6.7 | 1.7
7:30- 7:40 | [7 empty] | 62 | 0 | 9 | 10 | 81 | 12.3 | 1.8
7:40- 7:50 | [7 empty] | 56 | 0 | 12 | 11 | 79 | 13.9 | 1.8
7:50- 8:00 | [7 empty] | 56 | 0 | 8 | 7 | 71 | 9.9 | 1.6
１時間計 | [7 empty] | 349 | 1 | 52 | 56 | 458 | 12.4 | 10.2
8:00- 8:10 | [7 empty] | 54 | 0 | 11 | 10 | 75 | 13.3 | 1.7
8:10- 8:20 | [7 empty] | 62 | 0 | 11 | 12 | 85 | 14.1 | 1.9
8:20- 8:30 | [7 empty] | 66 | 0 | 14 | 9 | 89 | 10.1 | 2
8:30- 8:40 | [7 empty] | 53 | 1 | 18 | 10 | 82 | 13.4 | 1.8
8:40- 8:50 | [7 empty] | 53 | 0 | 17 | 6 | 76 | 7.9 | 1.7
8:50- 9:00 | [7 empty] | 43 | 1 | 9 | 12 | 65 | 20 | 1.5
１時間計 | [7 empty] | 331 | 2 | 80 | 59 | 472 | 12.9 | 10.5
9:00-10:00 | [7 empty] | 231 | 3 | 50 | 92 | 376 | 25.3 | 8.4
10:00-11:00 | [7 empty] | 202 | 2 | 39 | 97 | 340 | 29.1 | 7.6
11:00-12:00 | [7 empty] | 208 | 0 | 44 | 83 | 335 | 24.8 | 7.5
12:00-13:00 | [7 empty] | 211 | 0 | 31 | 69 | 311 | 22.2 | 6.9
13:00-14:00 | [7 empty] | 246 | 0 | 51 | 83 | 380 | 21.8 | 8.5
14:00-15:00 | [7 empty] | 209 | 3 | 55 | 67 | 334 | 21 | 7.5
15:00-16:00 | [7 empty] | 224 | 3 | 49 | 52 | 328 | 16.8 | 7.3
16:00-17:00 | [7 empty] | 254 | 2 | 58 | 39 | 353 | 11.6 | 7.9
17:00-17:10 | [7 empty] | 46 | 0 | 7 | 9 | 62 | 14.5 | 1.4
17:10-17:20 | [7 empty] | 54 | 0 | 11 | 7 | 72 | 9.7 | 1.6
17:20-17:30 | [7 empty] | 50 | 0 | 11 | 11 | 72 | 15.3 | 1.6
17:30-17:40 | [7 empty] | 50 | 0 | 3 | 5 | 58 | 8.6 | 1.3
17:40-17:50 | [7 empty] | 54 | 0 | 7 | 7 | 68 | 10.3 | 1.5
17:50-18:00 | [7 empty] | 48 | 0 | 10 | 2 | 60 | 3.3 | 1.3
１時間計 | [7 empty] | 302 | 0 | 49 | 41 | 392 | 10.5 | 8.8
18:00-18:10 | [7 empty] | 45 | 1 | 3 | 9 | 58 | 17.2 | 1.3
18:10-18:20 | [7 empty] | 60 | 0 | 7 | 5 | 72 | 6.9 | 1.6
18:20-18:30 | [7 empty] | 53 | 0 | 4 | 5 | 62 | 8.1 | 1.4
18:30-18:40 | [7 empty] | 60 | 2 | 4 | 8 | 74 | 13.5 | 1.7
18:40-18:50 | [7 empty] | 57 | 1 | 1 | 5 | 64 | 9.4 | 1.4
18:50-19:00 | [7 empty] | 65 | 0 | 2 | 1 | 68 | 1.5 | 1.5
１時間計 | [7 empty] | 340 | 4 | 21 | 33 | 398 | 9.3 | 8.9
全時間合計 | [7 empty] | 3107 | 20 | 579 | 771 | 4477 | 17.7 | 100

## 歩行者(1)
歩 行 者 通 行 量 調 査 表
調査地点 ：№23 運輸支局入口交差点
調査年月日：令和 3年10月21日(木) 天候:晴れのち曇り
方向 | ｱ |  |  |  | ｲ |  |  |  | 合計
種別時間帯 | 歩行者(人) | 自転車(台) | 合 計(人･台) | 時 間係 数(％) | 歩行者(人) | 自転車(台) | 合 計(人･台) | 時 間係 数(％) | 歩行者(人) | 自転車(台) | 合 計(人･台) | 時 間係 数(％)
7:00- 7:10 | 0 | 0 | 0 | 0 | 0 | 4 | 4 | 1.6 | 0 | 4 | 4 | 0.6
7:10- 7:20 | 2 | 3 | 5 | 1.2 | 0 | 0 | 0 | 0 | 2 | 3 | 5 | 0.7
7:20- 7:30 | 4 | 7 | 11 | 2.6 | 0 | 3 | 3 | 1.2 | 4 | 10 | 14 | 2.1
7:30- 7:40 | 2 | 9 | 11 | 2.6 | 0 | 5 | 5 | 2 | 2 | 14 | 16 | 2.4
7:40- 7:50 | 1 | 10 | 11 | 2.6 | 2 | 0 | 2 | 0.8 | 3 | 10 | 13 | 1.9
7:50- 8:00 | 2 | 16 | 18 | 4.2 | 0 | 9 | 9 | 3.7 | 2 | 25 | 27 | 4
１時間計 | 11 | 45 | 56 | 13.2 | 2 | 21 | 23 | 9.3 | 13 | 66 | 79 | 11.8
8:00- 8:10 | 0 | 16 | 16 | 3.8 | 0 | 15 | 15 | 6.1 | 0 | 31 | 31 | 4.6
8:10- 8:20 | 0 | 25 | 25 | 5.9 | 0 | 4 | 4 | 1.6 | 0 | 29 | 29 | 4.3
8:20- 8:30 | 0 | 15 | 15 | 3.5 | 0 | 4 | 4 | 1.6 | 0 | 19 | 19 | 2.8
8:30- 8:40 | 0 | 25 | 25 | 5.9 | 0 | 8 | 8 | 3.3 | 0 | 33 | 33 | 4.9
8:40- 8:50 | 0 | 10 | 10 | 2.4 | 0 | 4 | 4 | 1.6 | 0 | 14 | 14 | 2.1
8:50- 9:00 | 0 | 5 | 5 | 1.2 | 1 | 4 | 5 | 2 | 1 | 9 | 10 | 1.5
１時間計 | 0 | 96 | 96 | 22.6 | 1 | 39 | 40 | 16.3 | 1 | 135 | 136 | 20.3
9:00-10:00 | 3 | 33 | 36 | 8.5 | 2 | 7 | 9 | 3.7 | 5 | 40 | 45 | 6.7
10:00-11:00 | 0 | 15 | 15 | 3.5 | 1 | 5 | 6 | 2.4 | 1 | 20 | 21 | 3.1
11:00-12:00 | 2 | 37 | 39 | 9.2 | 2 | 13 | 15 | 6.1 | 4 | 50 | 54 | 8.1
12:00-13:00 | 1 | 23 | 24 | 5.7 | 2 | 13 | 15 | 6.1 | 3 | 36 | 39 | 5.8
13:00-14:00 | 3 | 18 | 21 | 5 | 8 | 30 | 38 | 15.4 | 11 | 48 | 59 | 8.8
14:00-15:00 | 2 | 11 | 13 | 3.1 | 1 | 17 | 18 | 7.3 | 3 | 28 | 31 | 4.6
15:00-16:00 | 7 | 16 | 23 | 5.4 | 3 | 21 | 24 | 9.8 | 10 | 37 | 47 | 7
16:00-17:00 | 2 | 31 | 33 | 7.8 | 4 | 14 | 18 | 7.3 | 6 | 45 | 51 | 7.6
17:00-17:10 | 1 | 2 | 3 | 0.7 | 2 | 2 | 4 | 1.6 | 3 | 4 | 7 | 1
17:10-17:20 | 0 | 3 | 3 | 0.7 | 0 | 5 | 5 | 2 | 0 | 8 | 8 | 1.2
17:20-17:30 | 0 | 4 | 4 | 0.9 | 0 | 4 | 4 | 1.6 | 0 | 8 | 8 | 1.2
17:30-17:40 | 0 | 7 | 7 | 1.7 | 0 | 2 | 2 | 0.8 | 0 | 9 | 9 | 1.3
17:40-17:50 | 1 | 7 | 8 | 1.9 | 0 | 2 | 2 | 0.8 | 1 | 9 | 10 | 1.5
17:50-18:00 | 0 | 5 | 5 | 1.2 | 0 | 5 | 5 | 2 | 0 | 10 | 10 | 1.5
１時間計 | 2 | 28 | 30 | 7.1 | 2 | 20 | 22 | 8.9 | 4 | 48 | 52 | 7.8
18:00-18:10 | 0 | 8 | 8 | 1.9 | 0 | 6 | 6 | 2.4 | 0 | 14 | 14 | 2.1
18:10-18:20 | 0 | 1 | 1 | 0.2 | 1 | 0 | 1 | 0.4 | 1 | 1 | 2 | 0.3
18:20-18:30 | 0 | 7 | 7 | 1.7 | 0 | 2 | 2 | 0.8 | 0 | 9 | 9 | 1.3
18:30-18:40 | 2 | 7 | 9 | 2.1 | 2 | 3 | 5 | 2 | 4 | 10 | 14 | 2.1
18:40-18:50 | 0 | 3 | 3 | 0.7 | 1 | 2 | 3 | 1.2 | 1 | 5 | 6 | 0.9
18:50-19:00 | 0 | 10 | 10 | 2.4 | 0 | 1 | 1 | 0.4 | 0 | 11 | 11 | 1.6
１時間計 | 2 | 36 | 38 | 9 | 4 | 14 | 18 | 7.3 | 6 | 50 | 56 | 8.4
全時間合計 | 35 | 389 | 424 | 100 | 32 | 214 | 246 | 100 | 67 | 603 | 670 | 100

## 歩行者(2)
歩 行 者 通 行 量 調 査 表
調査地点 ：№23 運輸支局入口交差点
調査年月日：令和 3年10月21日(木) 天候:晴れのち曇り
方向 | ｳ |  |  |  | ｴ |  |  |  | 合計
種別時間帯 | 歩行者(人) | 自転車(台) | 合 計(人･台) | 時 間係 数(％) | 歩行者(人) | 自転車(台) | 合 計(人･台) | 時 間係 数(％) | 歩行者(人) | 自転車(台) | 合 計(人･台) | 時 間係 数(％)
7:00- 7:10 | 0 | 3 | 3 | 0.8 | 1 | 4 | 5 | 2.1 | 1 | 7 | 8 | 1.3
7:10- 7:20 | 3 | 4 | 7 | 1.8 | 0 | 1 | 1 | 0.4 | 3 | 5 | 8 | 1.3
7:20- 7:30 | 1 | 3 | 4 | 1 | 1 | 2 | 3 | 1.3 | 2 | 5 | 7 | 1.1
7:30- 7:40 | 1 | 8 | 9 | 2.3 | 1 | 6 | 7 | 3 | 2 | 14 | 16 | 2.5
7:40- 7:50 | 1 | 10 | 11 | 2.8 | 2 | 1 | 3 | 1.3 | 3 | 11 | 14 | 2.2
7:50- 8:00 | 1 | 22 | 23 | 5.8 | 1 | 12 | 13 | 5.6 | 2 | 34 | 36 | 5.7
１時間計 | 7 | 50 | 57 | 14.3 | 6 | 26 | 32 | 13.7 | 13 | 76 | 89 | 14.1
8:00- 8:10 | 0 | 16 | 16 | 4 | 0 | 16 | 16 | 6.8 | 0 | 32 | 32 | 5.1
8:10- 8:20 | 0 | 25 | 25 | 6.3 | 1 | 4 | 5 | 2.1 | 1 | 29 | 30 | 4.7
8:20- 8:30 | 0 | 18 | 18 | 4.5 | 0 | 4 | 4 | 1.7 | 0 | 22 | 22 | 3.5
8:30- 8:40 | 0 | 18 | 18 | 4.5 | 0 | 4 | 4 | 1.7 | 0 | 22 | 22 | 3.5
8:40- 8:50 | 0 | 10 | 10 | 2.5 | 0 | 4 | 4 | 1.7 | 0 | 14 | 14 | 2.2
8:50- 9:00 | 0 | 6 | 6 | 1.5 | 0 | 5 | 5 | 2.1 | 0 | 11 | 11 | 1.7
１時間計 | 0 | 93 | 93 | 23.4 | 1 | 37 | 38 | 16.2 | 1 | 130 | 131 | 20.7
9:00-10:00 | 4 | 28 | 32 | 8 | 2 | 5 | 7 | 3 | 6 | 33 | 39 | 6.2
10:00-11:00 | 0 | 18 | 18 | 4.5 | 1 | 3 | 4 | 1.7 | 1 | 21 | 22 | 3.5
11:00-12:00 | 0 | 31 | 31 | 7.8 | 1 | 12 | 13 | 5.6 | 1 | 43 | 44 | 7
12:00-13:00 | 1 | 22 | 23 | 5.8 | 2 | 10 | 12 | 5.1 | 3 | 32 | 35 | 5.5
13:00-14:00 | 1 | 18 | 19 | 4.8 | 4 | 22 | 26 | 11.1 | 5 | 40 | 45 | 7.1
14:00-15:00 | 3 | 8 | 11 | 2.8 | 1 | 19 | 20 | 8.5 | 4 | 27 | 31 | 4.9
15:00-16:00 | 5 | 16 | 21 | 5.3 | 4 | 19 | 23 | 9.8 | 9 | 35 | 44 | 7
16:00-17:00 | 2 | 27 | 29 | 7.3 | 4 | 12 | 16 | 6.8 | 6 | 39 | 45 | 7.1
17:00-17:10 | 0 | 1 | 1 | 0.3 | 1 | 2 | 3 | 1.3 | 1 | 3 | 4 | 0.6
17:10-17:20 | 0 | 3 | 3 | 0.8 | 0 | 6 | 6 | 2.6 | 0 | 9 | 9 | 1.4
17:20-17:30 | 0 | 3 | 3 | 0.8 | 0 | 4 | 4 | 1.7 | 0 | 7 | 7 | 1.1
17:30-17:40 | 0 | 6 | 6 | 1.5 | 0 | 4 | 4 | 1.7 | 0 | 10 | 10 | 1.6
17:40-17:50 | 1 | 8 | 9 | 2.3 | 0 | 4 | 4 | 1.7 | 1 | 12 | 13 | 2.1
17:50-18:00 | 0 | 5 | 5 | 1.3 | 0 | 3 | 3 | 1.3 | 0 | 8 | 8 | 1.3
１時間計 | 1 | 26 | 27 | 6.8 | 1 | 23 | 24 | 10.3 | 2 | 49 | 51 | 8.1
18:00-18:10 | 0 | 5 | 5 | 1.3 | 0 | 4 | 4 | 1.7 | 0 | 9 | 9 | 1.4
18:10-18:20 | 0 | 1 | 1 | 0.3 | 1 | 1 | 2 | 0.9 | 1 | 2 | 3 | 0.5
18:20-18:30 | 0 | 9 | 9 | 2.3 | 0 | 4 | 4 | 1.7 | 0 | 13 | 13 | 2.1
18:30-18:40 | 2 | 5 | 7 | 1.8 | 1 | 4 | 5 | 2.1 | 3 | 9 | 12 | 1.9
18:40-18:50 | 1 | 4 | 5 | 1.3 | 0 | 2 | 2 | 0.9 | 1 | 6 | 7 | 1.1
18:50-19:00 | 0 | 10 | 10 | 2.5 | 0 | 2 | 2 | 0.9 | 0 | 12 | 12 | 1.9
１時間計 | 3 | 34 | 37 | 9.3 | 2 | 17 | 19 | 8.1 | 5 | 51 | 56 | 8.9
全時間合計 | 27 | 371 | 398 | 100 | 29 | 205 | 234 | 100 | 56 | 576 | 632 | 100

## 渋滞長
滞留長・渋滞長・通過時間調査表
調査地点 ：№23 運輸支局入口交差点
調査年月日：令和 3年10月21日(木) 天候:晴れのち曇り
１：車線減少 ２：信号現示不適（現示不足） ３：信号現示不適（系統性） ４：踏切
渋滞原因凡例 | ５：橋梁 ６：右折、対向直進 ７：左折車 ８：大型車 ９：二輪車 10：歩行者・自転車
11：駐車車両 12：バス停 13：工事、事故 14：沿道出入車両 15：道路線形 16：交差点形状
17：直進先詰まり 18：右折先詰まり 19：左折先詰まり 20：その他
方向 ａ
観測時間 | 滞留長 (m) | 渋滞長 (m) | 通過 時間 (分:秒) | 渋滞 原因 | 滞留長 (m) | 渋滞長 (m) | 通過 時間 (分:秒) | 渋滞 原因 | 滞留長 (m) | 渋滞長 (m) | 通過 時間 (分:秒) | 渋滞 原因 | 滞留長 (m) | 渋滞長 (m) | 通過 時間 (分:秒) | 渋滞 原因
7:00- 7:10 | 50 | 0 | 0:00
7:10- 7:20 | 80 | 20 | 0:03 | 2
7:20- 7:30 | 60 | 10 | 0:03 | 2
7:30- 7:40 | 60 | 0 | 0:00
7:40- 7:50 | 60 | 10 | 0:02 | 2
7:50- 8:00 | 70 | 20 | 0:03 | 2
8:00- 8:10 | 50 | 10 | 0:03 | 2
8:10- 8:20 | 60 | 20 | 0:03 | 2
8:20- 8:30 | 50 | 10 | 0:03 | 2
8:30- 8:40 | 70 | 30 | 0:03 | 2,8
8:40- 8:50 | 60 | 10 | 0:03 | 2
8:50- 9:00 | 70 | 20 | 0:03 | 2
9:00-10:00 | 40 | 0 | 0:00
10:00-11:00 | 100 | 30 | 0:03 | 2,8
11:00-12:00 | 70 | 40 | 0:05 | 2
12:00-13:00 | 50 | 10 | 0:03 | 2
13:00-14:00 | 50 | 10 | 0:05 | 8,20
14:00-15:00 | 80 | 40 | 0:03 | 2
15:00-16:00 | 70 | 20 | 0:03 | 2,8
16:00-17:00 | 40 | 0 | 0:00
17:00-17:10 | 60 | 20 | 0:03 | 2,8
17:10-17:20 | 130 | 40 | 0:04 | 2,8
17:20-17:30 | 40 | 0 | 0:00
17:30-17:40 | 30 | 0 | 0:00
17:40-17:50 | 100 | 10 | 0:03 | 2
17:50-18:00 | 60 | 10 | 0:03 | 2
18:00-18:10 | 60 | 0 | 0:00
18:10-18:20 | 50 | 10 | 0:03 | 2,10
18:20-18:30 | 50 | 10 | 0:03 | 2
18:30-18:40 | 50 | 10 | 0:03 | 2
18:40-18:50 | 40 | 0 | 0:00
18:50-19:00 | 60 | 10 | 0:03 | 2

## 信号現示
信 号 現 示 調 査 表 | [15 empty] | 表示する凡例をダブルクリック
調査地点 ：№23 運輸支局入口交差点
調査年月日：令和3年10月21日（木）
現示 | １φ |  |  |  |  | ２φ |  |  | ３φ |  |  | ４φ
灯器 階梯 | １ | ２ | ３ | ４ | ５ | ６ | ７ | ８ | ９ | １０ | １１ | １２ | １３ | １４ | 合計
Ａ
Ｂ
Ｃ
ａ
朝 | 79 | 5 | 2 | 3 | 3 | 28 | 3 | 3 | 20 | 3 | 4 | 20 | 3 | 4 | 180
昼 | 70 | 5 | 2 | 3 | 3 | 24 | 3 | 3 | 16 | 3 | 4 | 17 | 3 | 4 | 160
夕 | 69 | 5 | 2 | 3 | 3 | 18 | 3 | 3 | 17 | 3 | 4 | 17 | 3 | 4 | 154
単位：秒
| １φ |  |  | ２φ |  |  | ３φ |  |  | ４φ
現 示