## 方向別自動車交通量調査表(1)
方 向 別 自 動 車 交 通 量 調 査 表
調査地点 ：№6 （仮称）宮崎町464-12地先交差点
調査年月日：令和 6年 2月 8日(木) 天候:晴れ時々曇り
方向 | 1 | [7 empty] | 2
種別時間帯 | 乗用車(台) | バ ス(台) | 小 型貨物車(台) | 大 型貨物車(台) | 合 計(台) | 大型車混入率(％) | 時 間係 数(％) | 二輪車(台) | 乗用車(台) | バ ス(台) | 小 型貨物車(台) | 大 型貨物車(台) | 合 計(台) | 大型車混入率(％) | 時 間係 数(％) | 二輪車(台)
7:00- 7:10 | 0 | 0 | 0 | 0 | 0 | 0 | 0 | 0 | 2 | 0 | 1 | 0 | 3 | 0 | 0.9 | 0
7:10- 7:20 | 2 | 0 | 1 | 0 | 3 | 0 | 1.3 | 0 | 6 | 0 | 0 | 0 | 6 | 0 | 1.8 | 0
7:20- 7:30 | 0 | 0 | 1 | 0 | 1 | 0 | 0.4 | 0 | 5 | 0 | 1 | 0 | 6 | 0 | 1.8 | 0
7:30- 7:40 | 3 | 0 | 0 | 0 | 3 | 0 | 1.3 | 0 | 1 | 0 | 0 | 0 | 1 | 0 | 0.3 | 0
7:40- 7:50 | 2 | 0 | 3 | 0 | 5 | 0 | 2.2 | 0 | 6 | 0 | 0 | 0 | 6 | 0 | 1.8 | 0
7:50- 8:00 | 1 | 1 | 1 | 0 | 3 | 33.3 | 1.3 | 0 | 2 | 0 | 0 | 0 | 2 | 0 | 0.6 | 0
１時間計 | 8 | 1 | 6 | 0 | 15 | 6.7 | 6.5 | 0 | 22 | 0 | 2 | 0 | 24 | 0 | 7.1 | 0
8:00- 8:10 | 0 | 0 | 2 | 0 | 2 | 0 | 0.9 | 0 | 3 | 0 | 0 | 1 | 4 | 25 | 1.2 | 0
8:10- 8:20 | 2 | 0 | 2 | 1 | 5 | 20 | 2.2 | 0 | 5 | 0 | 0 | 0 | 5 | 0 | 1.5 | 0
8:20- 8:30 | 1 | 1 | 1 | 1 | 4 | 50 | 1.7 | 0 | 4 | 0 | 1 | 0 | 5 | 0 | 1.5 | 0
8:30- 8:40 | 2 | 0 | 1 | 1 | 4 | 25 | 1.7 | 0 | 1 | 0 | 0 | 0 | 1 | 0 | 0.3 | 0
8:40- 8:50 | 4 | 0 | 1 | 0 | 5 | 0 | 2.2 | 0 | 3 | 0 | 0 | 0 | 3 | 0 | 0.9 | 0
8:50- 9:00 | 4 | 0 | 1 | 1 | 6 | 16.7 | 2.6 | 0 | 3 | 0 | 0 | 0 | 3 | 0 | 0.9 | 0
１時間計 | 13 | 1 | 8 | 4 | 26 | 19.2 | 11.3 | 0 | 19 | 0 | 1 | 1 | 21 | 4.8 | 6.2 | 0
9:00-10:00 | 14 | 0 | 3 | 5 | 22 | 22.7 | 9.5 | 0 | 33 | 0 | 3 | 2 | 38 | 5.3 | 11.2 | 2
10:00-11:00 | 10 | 0 | 1 | 1 | 12 | 8.3 | 5.2 | 0 | 22 | 0 | 5 | 0 | 27 | 0 | 8 | 1
11:00-12:00 | 7 | 0 | 3 | 4 | 14 | 28.6 | 6.1 | 0 | 17 | 0 | 3 | 0 | 20 | 0 | 5.9 | 2
12:00-13:00 | 11 | 0 | 2 | 1 | 14 | 7.1 | 6.1 | 0 | 21 | 0 | 4 | 1 | 26 | 3.8 | 7.7 | 1
13:00-14:00 | 14 | 0 | 3 | 2 | 19 | 10.5 | 8.2 | 0 | 16 | 0 | 2 | 1 | 19 | 5.3 | 5.6 | 1
14:00-15:00 | 22 | 1 | 8 | 1 | 32 | 6.3 | 13.9 | 0 | 21 | 0 | 3 | 0 | 24 | 0 | 7.1 | 1
15:00-16:00 | 18 | 0 | 5 | 2 | 25 | 8 | 10.8 | 2 | 18 | 0 | 4 | 0 | 22 | 0 | 6.5 | 1
16:00-17:00 | 16 | 0 | 3 | 1 | 20 | 5 | 8.7 | 0 | 24 | 0 | 4 | 0 | 28 | 0 | 8.3 | 1
17:00-17:10 | 1 | 0 | 0 | 0 | 1 | 0 | 0.4 | 0 | 5 | 0 | 1 | 0 | 6 | 0 | 1.8 | 0
17:10-17:20 | 3 | 0 | 1 | 0 | 4 | 0 | 1.7 | 0 | 5 | 0 | 0 | 0 | 5 | 0 | 1.5 | 2
17:20-17:30 | 5 | 0 | 0 | 0 | 5 | 0 | 2.2 | 0 | 6 | 0 | 1 | 0 | 7 | 0 | 2.1 | 0
17:30-17:40 | 1 | 0 | 0 | 0 | 1 | 0 | 0.4 | 0 | 9 | 0 | 1 | 0 | 10 | 0 | 2.9 | 0
17:40-17:50 | 1 | 0 | 0 | 0 | 1 | 0 | 0.4 | 0 | 6 | 0 | 1 | 0 | 7 | 0 | 2.1 | 1
17:50-18:00 | 1 | 0 | 0 | 0 | 1 | 0 | 0.4 | 0 | 10 | 0 | 1 | 0 | 11 | 0 | 3.2 | 1
１時間計 | 12 | 0 | 1 | 0 | 13 | 0 | 5.6 | 0 | 41 | 0 | 5 | 0 | 46 | 0 | 13.6 | 4
18:00-18:10 | 1 | 0 | 0 | 0 | 1 | 0 | 0.4 | 0 | 6 | 0 | 0 | 0 | 6 | 0 | 1.8 | 0
18:10-18:20 | 3 | 0 | 0 | 0 | 3 | 0 | 1.3 | 0 | 8 | 0 | 1 | 0 | 9 | 0 | 2.7 | 0
18:20-18:30 | 5 | 0 | 0 | 0 | 5 | 0 | 2.2 | 0 | 7 | 0 | 2 | 0 | 9 | 0 | 2.7 | 0
18:30-18:40 | 6 | 0 | 0 | 0 | 6 | 0 | 2.6 | 0 | 5 | 0 | 0 | 0 | 5 | 0 | 1.5 | 0
18:40-18:50 | 1 | 0 | 0 | 0 | 1 | 0 | 0.4 | 0 | 10 | 0 | 0 | 0 | 10 | 0 | 2.9 | 1
18:50-19:00 | 3 | 0 | 0 | 0 | 3 | 0 | 1.3 | 0 | 3 | 0 | 2 | 0 | 5 | 0 | 1.5 | 0
１時間計 | 19 | 0 | 0 | 0 | 19 | 0 | 8.2 | 0 | 39 | 0 | 5 | 0 | 44 | 0 | 13 | 1
全時間合計 | 164 | 3 | 43 | 21 | 231 | 10.4 | 100 | 2 | 293 | 0 | 41 | 5 | 339 | 1.5 | 100 | 15

## 方向別自動車交通量調査表(2)
方 向 別 自 動 車 交 通 量 調 査 表
調査地点 ：№6 （仮称）宮崎町464-12地先交差点
調査年月日：令和 6年 2月 8日(木) 天候:晴れ時々曇り
方向 | 3 | [7 empty] | A 合計 ( 1+ 2+ 3)
種別時間帯 | 乗用車(台) | バ ス(台) | 小 型貨物車(台) | 大 型貨物車(台) | 合 計(台) | 大型車混入率(％) | 時 間係 数(％) | 二輪車(台) | 乗用車(台) | バ ス(台) | 小 型貨物車(台) | 大 型貨物車(台) | 合 計(台) | 大型車混入率(％) | 時 間係 数(％) | 二輪車(台)
7:00- 7:10 | 25 | 2 | 6 | 5 | 38 | 18.4 | 1.7 | 1 | 27 | 2 | 7 | 5 | 41 | 17.1 | 1.4 | 1
7:10- 7:20 | 18 | 1 | 6 | 0 | 25 | 4 | 1.1 | 1 | 26 | 1 | 7 | 0 | 34 | 2.9 | 1.2 | 1
7:20- 7:30 | 21 | 1 | 3 | 1 | 26 | 7.7 | 1.1 | 0 | 26 | 1 | 5 | 1 | 33 | 6.1 | 1.2 | 0
7:30- 7:40 | 30 | 2 | 9 | 0 | 41 | 4.9 | 1.8 | 1 | 34 | 2 | 9 | 0 | 45 | 4.4 | 1.6 | 1
7:40- 7:50 | 26 | 1 | 4 | 1 | 32 | 6.3 | 1.4 | 1 | 34 | 1 | 7 | 1 | 43 | 4.7 | 1.5 | 1
7:50- 8:00 | 16 | 3 | 1 | 3 | 23 | 26.1 | 1 | 0 | 19 | 4 | 2 | 3 | 28 | 25 | 1 | 0
１時間計 | 136 | 10 | 29 | 10 | 185 | 10.8 | 8.2 | 4 | 166 | 11 | 37 | 10 | 224 | 9.4 | 7.9 | 4
8:00- 8:10 | 28 | 3 | 6 | 4 | 41 | 17.1 | 1.8 | 1 | 31 | 3 | 8 | 5 | 47 | 17 | 1.7 | 1
8:10- 8:20 | 25 | 3 | 15 | 6 | 49 | 18.4 | 2.2 | 1 | 32 | 3 | 17 | 7 | 59 | 16.9 | 2.1 | 1
8:20- 8:30 | 21 | 1 | 2 | 4 | 28 | 17.9 | 1.2 | 0 | 26 | 2 | 4 | 5 | 37 | 18.9 | 1.3 | 0
8:30- 8:40 | 27 | 4 | 4 | 0 | 35 | 11.4 | 1.5 | 0 | 30 | 4 | 5 | 1 | 40 | 12.5 | 1.4 | 0
8:40- 8:50 | 24 | 2 | 6 | 2 | 34 | 11.8 | 1.5 | 0 | 31 | 2 | 7 | 2 | 42 | 9.5 | 1.5 | 0
8:50- 9:00 | 25 | 2 | 4 | 3 | 34 | 14.7 | 1.5 | 3 | 32 | 2 | 5 | 4 | 43 | 14 | 1.5 | 3
１時間計 | 150 | 15 | 37 | 19 | 221 | 15.4 | 9.7 | 5 | 182 | 16 | 46 | 24 | 268 | 14.9 | 9.4 | 5
9:00-10:00 | 187 | 11 | 28 | 18 | 244 | 11.9 | 10.8 | 0 | 234 | 11 | 34 | 25 | 304 | 11.8 | 10.7 | 2
10:00-11:00 | 120 | 6 | 32 | 23 | 181 | 16 | 8 | 4 | 152 | 6 | 38 | 24 | 220 | 13.6 | 7.8 | 5
11:00-12:00 | 141 | 5 | 27 | 16 | 189 | 11.1 | 8.3 | 1 | 165 | 5 | 33 | 20 | 223 | 11.2 | 7.9 | 3
12:00-13:00 | 135 | 5 | 24 | 5 | 169 | 5.9 | 7.5 | 1 | 167 | 5 | 30 | 7 | 209 | 5.7 | 7.4 | 2
13:00-14:00 | 107 | 6 | 27 | 18 | 158 | 15.2 | 7 | 5 | 137 | 6 | 32 | 21 | 196 | 13.8 | 6.9 | 6
14:00-15:00 | 105 | 8 | 30 | 10 | 153 | 11.8 | 6.7 | 1 | 148 | 9 | 41 | 11 | 209 | 9.6 | 7.4 | 2
15:00-16:00 | 155 | 7 | 42 | 7 | 211 | 6.6 | 9.3 | 3 | 191 | 7 | 51 | 9 | 258 | 6.2 | 9.1 | 6
16:00-17:00 | 154 | 9 | 24 | 3 | 190 | 6.3 | 8.4 | 1 | 194 | 9 | 31 | 4 | 238 | 5.5 | 8.4 | 2
17:00-17:10 | 31 | 1 | 3 | 1 | 36 | 5.6 | 1.6 | 1 | 37 | 1 | 4 | 1 | 43 | 4.7 | 1.5 | 1
17:10-17:20 | 18 | 2 | 2 | 0 | 22 | 9.1 | 1 | 0 | 26 | 2 | 3 | 0 | 31 | 6.5 | 1.1 | 2
17:20-17:30 | 21 | 1 | 9 | 0 | 31 | 3.2 | 1.4 | 0 | 32 | 1 | 10 | 0 | 43 | 2.3 | 1.5 | 0
17:30-17:40 | 23 | 2 | 3 | 0 | 28 | 7.1 | 1.2 | 0 | 33 | 2 | 4 | 0 | 39 | 5.1 | 1.4 | 0
17:40-17:50 | 25 | 1 | 3 | 1 | 30 | 6.7 | 1.3 | 0 | 32 | 1 | 4 | 1 | 38 | 5.3 | 1.3 | 1
17:50-18:00 | 32 | 2 | 8 | 1 | 43 | 7 | 1.9 | 1 | 43 | 2 | 9 | 1 | 55 | 5.5 | 1.9 | 2
１時間計 | 150 | 9 | 28 | 3 | 190 | 6.3 | 8.4 | 2 | 203 | 9 | 34 | 3 | 249 | 4.8 | 8.8 | 6
18:00-18:10 | 23 | 1 | 2 | 1 | 27 | 7.4 | 1.2 | 0 | 30 | 1 | 2 | 1 | 34 | 5.9 | 1.2 | 0
18:10-18:20 | 23 | 1 | 0 | 0 | 24 | 4.2 | 1.1 | 0 | 34 | 1 | 1 | 0 | 36 | 2.8 | 1.3 | 0
18:20-18:30 | 25 | 2 | 4 | 0 | 31 | 6.5 | 1.4 | 0 | 37 | 2 | 6 | 0 | 45 | 4.4 | 1.6 | 0
18:30-18:40 | 35 | 2 | 2 | 0 | 39 | 5.1 | 1.7 | 1 | 46 | 2 | 2 | 0 | 50 | 4 | 1.8 | 1
18:40-18:50 | 25 | 0 | 0 | 0 | 25 | 0 | 1.1 | 2 | 36 | 0 | 0 | 0 | 36 | 0 | 1.3 | 3
18:50-19:00 | 26 | 2 | 2 | 1 | 31 | 9.7 | 1.4 | 0 | 32 | 2 | 4 | 1 | 39 | 7.7 | 1.4 | 0
１時間計 | 157 | 8 | 10 | 2 | 177 | 5.6 | 7.8 | 3 | 215 | 8 | 15 | 2 | 240 | 4.2 | 8.5 | 4
全時間合計 | 1697 | 99 | 338 | 134 | 2268 | 10.3 | 100 | 30 | 2154 | 102 | 422 | 160 | 2838 | 9.2 | 100 | 47

## 方向別自動車交通量調査表(3)
方 向 別 自 動 車 交 通 量 調 査 表
調査地点 ：№6 （仮称）宮崎町464-12地先交差点
調査年月日：令和 6年 2月 8日(木) 天候:晴れ時々曇り
方向 | 4 | [7 empty] | 5
種別時間帯 | 乗用車(台) | バ ス(台) | 小 型貨物車(台) | 大 型貨物車(台) | 合 計(台) | 大型車混入率(％) | 時 間係 数(％) | 二輪車(台) | 乗用車(台) | バ ス(台) | 小 型貨物車(台) | 大 型貨物車(台) | 合 計(台) | 大型車混入率(％) | 時 間係 数(％) | 二輪車(台)
7:00- 7:10 | 21 | 2 | 1 | 2 | 26 | 15.4 | 1.2 | 0 | 7 | 0 | 1 | 0 | 8 | 0 | 1.7 | 0
7:10- 7:20 | 20 | 1 | 4 | 1 | 26 | 7.7 | 1.2 | 0 | 4 | 0 | 0 | 0 | 4 | 0 | 0.8 | 1
7:20- 7:30 | 19 | 0 | 7 | 0 | 26 | 0 | 1.2 | 0 | 8 | 0 | 1 | 0 | 9 | 0 | 1.9 | 0
7:30- 7:40 | 22 | 3 | 3 | 0 | 28 | 10.7 | 1.3 | 0 | 1 | 0 | 1 | 0 | 2 | 0 | 0.4 | 0
7:40- 7:50 | 28 | 2 | 7 | 2 | 39 | 10.3 | 1.8 | 0 | 6 | 0 | 0 | 0 | 6 | 0 | 1.3 | 0
7:50- 8:00 | 22 | 1 | 9 | 3 | 35 | 11.4 | 1.6 | 1 | 6 | 0 | 0 | 0 | 6 | 0 | 1.3 | 0
１時間計 | 132 | 9 | 31 | 8 | 180 | 9.4 | 8.1 | 1 | 32 | 0 | 3 | 0 | 35 | 0 | 7.4 | 1
8:00- 8:10 | 17 | 1 | 8 | 3 | 29 | 13.8 | 1.3 | 0 | 4 | 0 | 0 | 0 | 4 | 0 | 0.8 | 0
8:10- 8:20 | 14 | 0 | 9 | 3 | 26 | 11.5 | 1.2 | 1 | 6 | 0 | 0 | 0 | 6 | 0 | 1.3 | 0
8:20- 8:30 | 25 | 1 | 4 | 4 | 34 | 14.7 | 1.5 | 0 | 3 | 0 | 1 | 0 | 4 | 0 | 0.8 | 0
8:30- 8:40 | 20 | 0 | 2 | 4 | 26 | 15.4 | 1.2 | 0 | 1 | 0 | 0 | 0 | 1 | 0 | 0.2 | 0
8:40- 8:50 | 21 | 1 | 5 | 2 | 29 | 10.3 | 1.3 | 0 | 4 | 0 | 0 | 0 | 4 | 0 | 0.8 | 0
8:50- 9:00 | 21 | 2 | 9 | 1 | 33 | 9.1 | 1.5 | 0 | 4 | 0 | 1 | 0 | 5 | 0 | 1.1 | 0
１時間計 | 118 | 5 | 37 | 17 | 177 | 12.4 | 8 | 1 | 22 | 0 | 2 | 0 | 24 | 0 | 5.1 | 0
9:00-10:00 | 127 | 9 | 19 | 21 | 176 | 17 | 7.9 | 2 | 15 | 0 | 1 | 3 | 19 | 15.8 | 4 | 0
10:00-11:00 | 119 | 7 | 25 | 19 | 170 | 15.3 | 7.7 | 3 | 26 | 0 | 2 | 1 | 29 | 3.4 | 6.1 | 3
11:00-12:00 | 119 | 4 | 41 | 29 | 193 | 17.1 | 8.7 | 3 | 35 | 0 | 4 | 0 | 39 | 0 | 8.2 | 3
12:00-13:00 | 131 | 12 | 30 | 15 | 188 | 14.4 | 8.5 | 1 | 25 | 0 | 3 | 0 | 28 | 0 | 5.9 | 3
13:00-14:00 | 132 | 8 | 27 | 14 | 181 | 12.2 | 8.1 | 4 | 33 | 0 | 1 | 1 | 35 | 2.9 | 7.4 | 1
14:00-15:00 | 127 | 6 | 27 | 7 | 167 | 7.8 | 7.5 | 4 | 27 | 0 | 2 | 0 | 29 | 0 | 6.1 | 2
15:00-16:00 | 114 | 7 | 36 | 12 | 169 | 11.2 | 7.6 | 6 | 41 | 0 | 0 | 0 | 41 | 0 | 8.6 | 2
16:00-17:00 | 159 | 9 | 31 | 7 | 206 | 7.8 | 9.3 | 2 | 43 | 0 | 3 | 0 | 46 | 0 | 9.7 | 1
17:00-17:10 | 32 | 2 | 1 | 0 | 35 | 5.7 | 1.6 | 1 | 7 | 0 | 2 | 0 | 9 | 0 | 1.9 | 0
17:10-17:20 | 31 | 2 | 11 | 0 | 44 | 4.5 | 2 | 1 | 6 | 0 | 0 | 0 | 6 | 0 | 1.3 | 0
17:20-17:30 | 23 | 2 | 4 | 1 | 30 | 10 | 1.4 | 1 | 11 | 0 | 0 | 0 | 11 | 0 | 2.3 | 1
17:30-17:40 | 28 | 2 | 7 | 0 | 37 | 5.4 | 1.7 | 0 | 14 | 0 | 4 | 0 | 18 | 0 | 3.8 | 1
17:40-17:50 | 31 | 3 | 4 | 0 | 38 | 7.9 | 1.7 | 0 | 11 | 0 | 1 | 0 | 12 | 0 | 2.5 | 0
17:50-18:00 | 24 | 0 | 4 | 0 | 28 | 0 | 1.3 | 1 | 20 | 0 | 0 | 0 | 20 | 0 | 4.2 | 0
１時間計 | 169 | 11 | 31 | 1 | 212 | 5.7 | 9.5 | 4 | 69 | 0 | 7 | 0 | 76 | 0 | 16 | 2
18:00-18:10 | 31 | 2 | 5 | 0 | 38 | 5.3 | 1.7 | 1 | 12 | 0 | 1 | 0 | 13 | 0 | 2.7 | 1
18:10-18:20 | 27 | 3 | 1 | 0 | 31 | 9.7 | 1.4 | 0 | 15 | 0 | 1 | 0 | 16 | 0 | 3.4 | 0
18:20-18:30 | 34 | 0 | 6 | 1 | 41 | 2.4 | 1.8 | 0 | 12 | 0 | 0 | 0 | 12 | 0 | 2.5 | 1
18:30-18:40 | 35 | 2 | 6 | 0 | 43 | 4.7 | 1.9 | 1 | 11 | 0 | 0 | 0 | 11 | 0 | 2.3 | 3
18:40-18:50 | 25 | 2 | 3 | 0 | 30 | 6.7 | 1.4 | 0 | 12 | 1 | 0 | 0 | 13 | 7.7 | 2.7 | 1
18:50-19:00 | 17 | 0 | 3 | 0 | 20 | 0 | 0.9 | 2 | 8 | 0 | 0 | 0 | 8 | 0 | 1.7 | 2
１時間計 | 169 | 9 | 24 | 1 | 203 | 4.9 | 9.1 | 4 | 70 | 1 | 2 | 0 | 73 | 1.4 | 15.4 | 8
全時間合計 | 1616 | 96 | 359 | 151 | 2222 | 11.1 | 100 | 35 | 438 | 1 | 30 | 5 | 474 | 1.3 | 100 | 26

## 方向別自動車交通量調査表(4)
方 向 別 自 動 車 交 通 量 調 査 表
調査地点 ：№6 （仮称）宮崎町464-12地先交差点
調査年月日：令和 6年 2月 8日(木) 天候:晴れ時々曇り
方向 | 6 | [7 empty] | B 合計 ( 4+ 5+ 6)
種別時間帯 | 乗用車(台) | バ ス(台) | 小 型貨物車(台) | 大 型貨物車(台) | 合 計(台) | 大型車混入率(％) | 時 間係 数(％) | 二輪車(台) | 乗用車(台) | バ ス(台) | 小 型貨物車(台) | 大 型貨物車(台) | 合 計(台) | 大型車混入率(％) | 時 間係 数(％) | 二輪車(台)
7:00- 7:10 | 1 | 0 | 0 | 0 | 1 | 0 | 0.3 | 0 | 29 | 2 | 2 | 2 | 35 | 11.4 | 1.1 | 0
7:10- 7:20 | 1 | 0 | 0 | 0 | 1 | 0 | 0.3 | 0 | 25 | 1 | 4 | 1 | 31 | 6.5 | 1 | 1
7:20- 7:30 | 5 | 0 | 0 | 0 | 5 | 0 | 1.3 | 0 | 32 | 0 | 8 | 0 | 40 | 0 | 1.3 | 0
7:30- 7:40 | 5 | 0 | 0 | 0 | 5 | 0 | 1.3 | 0 | 28 | 3 | 4 | 0 | 35 | 8.6 | 1.1 | 0
7:40- 7:50 | 3 | 0 | 0 | 0 | 3 | 0 | 0.8 | 0 | 37 | 2 | 7 | 2 | 48 | 8.3 | 1.6 | 0
7:50- 8:00 | 3 | 0 | 0 | 1 | 4 | 25 | 1.1 | 0 | 31 | 1 | 9 | 4 | 45 | 11.1 | 1.5 | 1
１時間計 | 18 | 0 | 0 | 1 | 19 | 5.3 | 5 | 0 | 182 | 9 | 34 | 9 | 234 | 7.7 | 7.6 | 2
8:00- 8:10 | 3 | 0 | 1 | 0 | 4 | 0 | 1.1 | 0 | 24 | 1 | 9 | 3 | 37 | 10.8 | 1.2 | 0
8:10- 8:20 | 3 | 0 | 1 | 0 | 4 | 0 | 1.1 | 0 | 23 | 0 | 10 | 3 | 36 | 8.3 | 1.2 | 1
8:20- 8:30 | 2 | 0 | 0 | 0 | 2 | 0 | 0.5 | 0 | 30 | 1 | 5 | 4 | 40 | 12.5 | 1.3 | 0
8:30- 8:40 | 3 | 0 | 0 | 0 | 3 | 0 | 0.8 | 0 | 24 | 0 | 2 | 4 | 30 | 13.3 | 1 | 0
8:40- 8:50 | 6 | 0 | 0 | 0 | 6 | 0 | 1.6 | 1 | 31 | 1 | 5 | 2 | 39 | 7.7 | 1.3 | 1
8:50- 9:00 | 2 | 0 | 0 | 0 | 2 | 0 | 0.5 | 0 | 27 | 2 | 10 | 1 | 40 | 7.5 | 1.3 | 0
１時間計 | 19 | 0 | 2 | 0 | 21 | 0 | 5.6 | 1 | 159 | 5 | 41 | 17 | 222 | 9.9 | 7.2 | 2
9:00-10:00 | 18 | 0 | 1 | 0 | 19 | 0 | 5 | 1 | 160 | 9 | 21 | 24 | 214 | 15.4 | 7 | 3
10:00-11:00 | 17 | 0 | 2 | 0 | 19 | 0 | 5 | 3 | 162 | 7 | 29 | 20 | 218 | 12.4 | 7.1 | 9
11:00-12:00 | 24 | 0 | 4 | 0 | 28 | 0 | 7.4 | 1 | 178 | 4 | 49 | 29 | 260 | 12.7 | 8.5 | 7
12:00-13:00 | 26 | 0 | 0 | 0 | 26 | 0 | 6.9 | 2 | 182 | 12 | 33 | 15 | 242 | 11.2 | 7.9 | 6
13:00-14:00 | 19 | 0 | 2 | 0 | 21 | 0 | 5.6 | 4 | 184 | 8 | 30 | 15 | 237 | 9.7 | 7.7 | 9
14:00-15:00 | 24 | 0 | 1 | 0 | 25 | 0 | 6.6 | 3 | 178 | 6 | 30 | 7 | 221 | 5.9 | 7.2 | 9
15:00-16:00 | 23 | 0 | 4 | 0 | 27 | 0 | 7.1 | 0 | 178 | 7 | 40 | 12 | 237 | 8 | 7.7 | 8
16:00-17:00 | 46 | 0 | 6 | 0 | 52 | 0 | 13.8 | 2 | 248 | 9 | 40 | 7 | 304 | 5.3 | 9.9 | 5
17:00-17:10 | 9 | 0 | 0 | 0 | 9 | 0 | 2.4 | 0 | 48 | 2 | 3 | 0 | 53 | 3.8 | 1.7 | 1
17:10-17:20 | 10 | 0 | 0 | 0 | 10 | 0 | 2.6 | 0 | 47 | 2 | 11 | 0 | 60 | 3.3 | 2 | 1
17:20-17:30 | 8 | 0 | 2 | 0 | 10 | 0 | 2.6 | 0 | 42 | 2 | 6 | 1 | 51 | 5.9 | 1.7 | 2
17:30-17:40 | 12 | 0 | 1 | 0 | 13 | 0 | 3.4 | 0 | 54 | 2 | 12 | 0 | 68 | 2.9 | 2.2 | 1
17:40-17:50 | 11 | 0 | 0 | 0 | 11 | 0 | 2.9 | 0 | 53 | 3 | 5 | 0 | 61 | 4.9 | 2 | 0
17:50-18:00 | 10 | 0 | 0 | 0 | 10 | 0 | 2.6 | 0 | 54 | 0 | 4 | 0 | 58 | 0 | 1.9 | 1
１時間計 | 60 | 0 | 3 | 0 | 63 | 0 | 16.7 | 0 | 298 | 11 | 41 | 1 | 351 | 3.4 | 11.4 | 6
18:00-18:10 | 10 | 0 | 0 | 0 | 10 | 0 | 2.6 | 0 | 53 | 2 | 6 | 0 | 61 | 3.3 | 2 | 2
18:10-18:20 | 14 | 0 | 1 | 0 | 15 | 0 | 4 | 2 | 56 | 3 | 3 | 0 | 62 | 4.8 | 2 | 2
18:20-18:30 | 11 | 0 | 0 | 0 | 11 | 0 | 2.9 | 2 | 57 | 0 | 6 | 1 | 64 | 1.6 | 2.1 | 3
18:30-18:40 | 7 | 0 | 0 | 0 | 7 | 0 | 1.9 | 0 | 53 | 2 | 6 | 0 | 61 | 3.3 | 2 | 4
18:40-18:50 | 12 | 0 | 0 | 0 | 12 | 0 | 3.2 | 1 | 49 | 3 | 3 | 0 | 55 | 5.5 | 1.8 | 2
18:50-19:00 | 2 | 0 | 1 | 0 | 3 | 0 | 0.8 | 2 | 27 | 0 | 4 | 0 | 31 | 0 | 1 | 6
１時間計 | 56 | 0 | 2 | 0 | 58 | 0 | 15.3 | 7 | 295 | 10 | 28 | 1 | 334 | 3.3 | 10.9 | 19
全時間合計 | 350 | 0 | 27 | 1 | 378 | 0.3 | 100 | 24 | 2404 | 97 | 416 | 157 | 3074 | 8.3 | 100 | 85

## 方向別自動車交通量調査表(5)
方 向 別 自 動 車 交 通 量 調 査 表
調査地点 ：№6 （仮称）宮崎町464-12地先交差点
調査年月日：令和 6年 2月 8日(木) 天候:晴れ時々曇り
方向 | 7 | [7 empty] | 8
種別時間帯 | 乗用車(台) | バ ス(台) | 小 型貨物車(台) | 大 型貨物車(台) | 合 計(台) | 大型車混入率(％) | 時 間係 数(％) | 二輪車(台) | 乗用車(台) | バ ス(台) | 小 型貨物車(台) | 大 型貨物車(台) | 合 計(台) | 大型車混入率(％) | 時 間係 数(％) | 二輪車(台)
7:00- 7:10 | 8 | 0 | 1 | 0 | 9 | 0 | 1.9 | 1 | 9 | 0 | 1 | 0 | 10 | 0 | 1.7 | 1
7:10- 7:20 | 12 | 0 | 0 | 0 | 12 | 0 | 2.6 | 3 | 18 | 0 | 2 | 2 | 22 | 9.1 | 3.8 | 1
7:20- 7:30 | 12 | 0 | 2 | 0 | 14 | 0 | 3 | 0 | 21 | 0 | 3 | 0 | 24 | 0 | 4.1 | 0
7:30- 7:40 | 18 | 0 | 0 | 0 | 18 | 0 | 3.9 | 1 | 12 | 0 | 2 | 0 | 14 | 0 | 2.4 | 1
7:40- 7:50 | 15 | 0 | 0 | 0 | 15 | 0 | 3.2 | 0 | 16 | 0 | 3 | 1 | 20 | 5 | 3.4 | 1
7:50- 8:00 | 11 | 0 | 1 | 0 | 12 | 0 | 2.6 | 1 | 18 | 0 | 4 | 0 | 22 | 0 | 3.8 | 1
１時間計 | 76 | 0 | 4 | 0 | 80 | 0 | 17.1 | 6 | 94 | 0 | 15 | 3 | 112 | 2.7 | 19.1 | 5
8:00- 8:10 | 14 | 0 | 0 | 1 | 15 | 6.7 | 3.2 | 3 | 27 | 0 | 2 | 0 | 29 | 0 | 5 | 0
8:10- 8:20 | 8 | 0 | 0 | 0 | 8 | 0 | 1.7 | 0 | 23 | 0 | 5 | 0 | 28 | 0 | 4.8 | 1
8:20- 8:30 | 4 | 0 | 0 | 0 | 4 | 0 | 0.9 | 0 | 9 | 0 | 1 | 0 | 10 | 0 | 1.7 | 1
8:30- 8:40 | 9 | 0 | 1 | 0 | 10 | 0 | 2.1 | 0 | 23 | 0 | 3 | 1 | 27 | 3.7 | 4.6 | 0
8:40- 8:50 | 2 | 0 | 1 | 0 | 3 | 0 | 0.6 | 0 | 18 | 0 | 4 | 0 | 22 | 0 | 3.8 | 0
8:50- 9:00 | 6 | 0 | 0 | 0 | 6 | 0 | 1.3 | 0 | 9 | 0 | 1 | 0 | 10 | 0 | 1.7 | 0
１時間計 | 43 | 0 | 2 | 1 | 46 | 2.2 | 9.9 | 3 | 109 | 0 | 16 | 1 | 126 | 0.8 | 21.5 | 2
9:00-10:00 | 42 | 0 | 1 | 1 | 44 | 2.3 | 9.4 | 3 | 62 | 0 | 3 | 0 | 65 | 0 | 11.1 | 0
10:00-11:00 | 28 | 0 | 3 | 1 | 32 | 3.1 | 6.9 | 4 | 34 | 0 | 4 | 0 | 38 | 0 | 6.5 | 0
11:00-12:00 | 32 | 0 | 4 | 0 | 36 | 0 | 7.7 | 1 | 27 | 0 | 2 | 1 | 30 | 3.3 | 5.1 | 1
12:00-13:00 | 22 | 0 | 3 | 0 | 25 | 0 | 5.4 | 3 | 31 | 0 | 2 | 0 | 33 | 0 | 5.6 | 2
13:00-14:00 | 18 | 0 | 2 | 1 | 21 | 4.8 | 4.5 | 4 | 17 | 0 | 0 | 1 | 18 | 5.6 | 3.1 | 2
14:00-15:00 | 27 | 0 | 0 | 0 | 27 | 0 | 5.8 | 1 | 21 | 0 | 4 | 1 | 26 | 3.8 | 4.4 | 1
15:00-16:00 | 19 | 0 | 6 | 1 | 26 | 3.8 | 5.6 | 2 | 22 | 0 | 5 | 0 | 27 | 0 | 4.6 | 1
16:00-17:00 | 43 | 0 | 4 | 0 | 47 | 0 | 10.1 | 1 | 27 | 0 | 2 | 0 | 29 | 0 | 5 | 2
17:00-17:10 | 7 | 0 | 0 | 0 | 7 | 0 | 1.5 | 1 | 2 | 0 | 0 | 0 | 2 | 0 | 0.3 | 0
17:10-17:20 | 3 | 0 | 0 | 0 | 3 | 0 | 0.6 | 0 | 8 | 0 | 0 | 0 | 8 | 0 | 1.4 | 0
17:20-17:30 | 7 | 0 | 0 | 0 | 7 | 0 | 1.5 | 0 | 6 | 0 | 0 | 0 | 6 | 0 | 1 | 0
17:30-17:40 | 9 | 0 | 0 | 0 | 9 | 0 | 1.9 | 1 | 7 | 0 | 0 | 0 | 7 | 0 | 1.2 | 0
17:40-17:50 | 5 | 0 | 0 | 0 | 5 | 0 | 1.1 | 0 | 10 | 0 | 2 | 0 | 12 | 0 | 2.1 | 0
17:50-18:00 | 8 | 0 | 0 | 0 | 8 | 0 | 1.7 | 0 | 8 | 0 | 0 | 0 | 8 | 0 | 1.4 | 0
１時間計 | 39 | 0 | 0 | 0 | 39 | 0 | 8.4 | 2 | 41 | 0 | 2 | 0 | 43 | 0 | 7.4 | 0
18:00-18:10 | 12 | 0 | 0 | 0 | 12 | 0 | 2.6 | 0 | 11 | 0 | 0 | 0 | 11 | 0 | 1.9 | 0
18:10-18:20 | 8 | 0 | 0 | 0 | 8 | 0 | 1.7 | 0 | 10 | 0 | 0 | 0 | 10 | 0 | 1.7 | 0
18:20-18:30 | 4 | 0 | 0 | 0 | 4 | 0 | 0.9 | 0 | 4 | 0 | 2 | 0 | 6 | 0 | 1 | 0
18:30-18:40 | 7 | 0 | 0 | 0 | 7 | 0 | 1.5 | 1 | 1 | 0 | 0 | 0 | 1 | 0 | 0.2 | 0
18:40-18:50 | 6 | 0 | 0 | 0 | 6 | 0 | 1.3 | 0 | 4 | 0 | 1 | 0 | 5 | 0 | 0.9 | 0
18:50-19:00 | 7 | 0 | 0 | 0 | 7 | 0 | 1.5 | 1 | 4 | 0 | 1 | 0 | 5 | 0 | 0.9 | 0
１時間計 | 44 | 0 | 0 | 0 | 44 | 0 | 9.4 | 2 | 34 | 0 | 4 | 0 | 38 | 0 | 6.5 | 0
全時間合計 | 433 | 0 | 29 | 5 | 467 | 1.1 | 100 | 32 | 519 | 0 | 59 | 7 | 585 | 1.2 | 100 | 16

## 方向別自動車交通量調査表(6)
方 向 別 自 動 車 交 通 量 調 査 表
調査地点 ：№6 （仮称）宮崎町464-12地先交差点
調査年月日：令和 6年 2月 8日(木) 天候:晴れ時々曇り
方向 | 9 | [7 empty] | C 合計 ( 7+ 8+ 9)
種別時間帯 | 乗用車(台) | バ ス(台) | 小 型貨物車(台) | 大 型貨物車(台) | 合 計(台) | 大型車混入率(％) | 時 間係 数(％) | 二輪車(台) | 乗用車(台) | バ ス(台) | 小 型貨物車(台) | 大 型貨物車(台) | 合 計(台) | 大型車混入率(％) | 時 間係 数(％) | 二輪車(台)
7:00- 7:10 | 0 | 0 | 0 | 0 | 0 | 0 | 0 | 0 | 17 | 0 | 2 | 0 | 19 | 0 | 1.8 | 2
7:10- 7:20 | 0 | 0 | 0 | 0 | 0 | 0 | 0 | 0 | 30 | 0 | 2 | 2 | 34 | 5.9 | 3.2 | 4
7:20- 7:30 | 0 | 0 | 0 | 0 | 0 | 0 | 0 | 0 | 33 | 0 | 5 | 0 | 38 | 0 | 3.6 | 0
7:30- 7:40 | 0 | 0 | 0 | 0 | 0 | 0 | 0 | 0 | 30 | 0 | 2 | 0 | 32 | 0 | 3 | 2
7:40- 7:50 | 0 | 0 | 0 | 0 | 0 | 0 | 0 | 0 | 31 | 0 | 3 | 1 | 35 | 2.9 | 3.3 | 1
7:50- 8:00 | 0 | 0 | 0 | 0 | 0 | 0 | 0 | 0 | 29 | 0 | 5 | 0 | 34 | 0 | 3.2 | 2
１時間計 | 0 | 0 | 0 | 0 | 0 | 0 | 0 | 0 | 170 | 0 | 19 | 3 | 192 | 1.6 | 18.2 | 11
8:00- 8:10 | 0 | 0 | 0 | 0 | 0 | 0 | 0 | 0 | 41 | 0 | 2 | 1 | 44 | 2.3 | 4.2 | 3
8:10- 8:20 | 0 | 0 | 0 | 0 | 0 | 0 | 0 | 0 | 31 | 0 | 5 | 0 | 36 | 0 | 3.4 | 1
8:20- 8:30 | 0 | 0 | 0 | 0 | 0 | 0 | 0 | 0 | 13 | 0 | 1 | 0 | 14 | 0 | 1.3 | 1
8:30- 8:40 | 0 | 0 | 0 | 0 | 0 | 0 | 0 | 0 | 32 | 0 | 4 | 1 | 37 | 2.7 | 3.5 | 0
8:40- 8:50 | 0 | 0 | 0 | 0 | 0 | 0 | 0 | 0 | 20 | 0 | 5 | 0 | 25 | 0 | 2.4 | 0
8:50- 9:00 | 0 | 0 | 0 | 0 | 0 | 0 | 0 | 0 | 15 | 0 | 1 | 0 | 16 | 0 | 1.5 | 0
１時間計 | 0 | 0 | 0 | 0 | 0 | 0 | 0 | 0 | 152 | 0 | 18 | 2 | 172 | 1.2 | 16.3 | 5
9:00-10:00 | 1 | 0 | 0 | 0 | 1 | 0 | 33.3 | 0 | 105 | 0 | 4 | 1 | 110 | 0.9 | 10.4 | 3
10:00-11:00 | 0 | 0 | 0 | 0 | 0 | 0 | 0 | 0 | 62 | 0 | 7 | 1 | 70 | 1.4 | 6.6 | 4
11:00-12:00 | 0 | 0 | 0 | 0 | 0 | 0 | 0 | 0 | 59 | 0 | 6 | 1 | 66 | 1.5 | 6.3 | 2
12:00-13:00 | 0 | 0 | 0 | 0 | 0 | 0 | 0 | 0 | 53 | 0 | 5 | 0 | 58 | 0 | 5.5 | 5
13:00-14:00 | 0 | 0 | 0 | 0 | 0 | 0 | 0 | 0 | 35 | 0 | 2 | 2 | 39 | 5.1 | 3.7 | 6
14:00-15:00 | 1 | 0 | 0 | 0 | 1 | 0 | 33.3 | 0 | 49 | 0 | 4 | 1 | 54 | 1.9 | 5.1 | 2
15:00-16:00 | 0 | 0 | 0 | 0 | 0 | 0 | 0 | 0 | 41 | 0 | 11 | 1 | 53 | 1.9 | 5 | 3
16:00-17:00 | 0 | 0 | 0 | 0 | 0 | 0 | 0 | 0 | 70 | 0 | 6 | 0 | 76 | 0 | 7.2 | 3
17:00-17:10 | 0 | 0 | 0 | 0 | 0 | 0 | 0 | 0 | 9 | 0 | 0 | 0 | 9 | 0 | 0.9 | 1
17:10-17:20 | 0 | 0 | 0 | 0 | 0 | 0 | 0 | 0 | 11 | 0 | 0 | 0 | 11 | 0 | 1 | 0
17:20-17:30 | 0 | 0 | 0 | 0 | 0 | 0 | 0 | 0 | 13 | 0 | 0 | 0 | 13 | 0 | 1.2 | 0
17:30-17:40 | 0 | 0 | 0 | 0 | 0 | 0 | 0 | 0 | 16 | 0 | 0 | 0 | 16 | 0 | 1.5 | 1
17:40-17:50 | 0 | 0 | 0 | 0 | 0 | 0 | 0 | 0 | 15 | 0 | 2 | 0 | 17 | 0 | 1.6 | 0
17:50-18:00 | 0 | 0 | 0 | 0 | 0 | 0 | 0 | 0 | 16 | 0 | 0 | 0 | 16 | 0 | 1.5 | 0
１時間計 | 0 | 0 | 0 | 0 | 0 | 0 | 0 | 0 | 80 | 0 | 2 | 0 | 82 | 0 | 7.8 | 2
18:00-18:10 | 0 | 0 | 0 | 0 | 0 | 0 | 0 | 0 | 23 | 0 | 0 | 0 | 23 | 0 | 2.2 | 0
18:10-18:20 | 1 | 0 | 0 | 0 | 1 | 0 | 33.3 | 0 | 19 | 0 | 0 | 0 | 19 | 0 | 1.8 | 0
18:20-18:30 | 0 | 0 | 0 | 0 | 0 | 0 | 0 | 0 | 8 | 0 | 2 | 0 | 10 | 0 | 0.9 | 0
18:30-18:40 | 0 | 0 | 0 | 0 | 0 | 0 | 0 | 0 | 8 | 0 | 0 | 0 | 8 | 0 | 0.8 | 1
18:40-18:50 | 0 | 0 | 0 | 0 | 0 | 0 | 0 | 0 | 10 | 0 | 1 | 0 | 11 | 0 | 1 | 0
18:50-19:00 | 0 | 0 | 0 | 0 | 0 | 0 | 0 | 0 | 11 | 0 | 1 | 0 | 12 | 0 | 1.1 | 1
１時間計 | 1 | 0 | 0 | 0 | 1 | 0 | 33.3 | 0 | 79 | 0 | 4 | 0 | 83 | 0 | 7.9 | 2
全時間合計 | 3 | 0 | 0 | 0 | 3 | 0 | 100 | 0 | 955 | 0 | 88 | 12 | 1055 | 1.1 | 100 | 48

## 方向別自動車交通量調査表(7)
方 向 別 自 動 車 交 通 量 調 査 表
調査地点 ：№6 （仮称）宮崎町464-12地先交差点
調査年月日：令和 6年 2月 8日(木) 天候:晴れ時々曇り
方向 | 10 | [7 empty] | 11
種別時間帯 | 乗用車(台) | バ ス(台) | 小 型貨物車(台) | 大 型貨物車(台) | 合 計(台) | 大型車混入率(％) | 時 間係 数(％) | 二輪車(台) | 乗用車(台) | バ ス(台) | 小 型貨物車(台) | 大 型貨物車(台) | 合 計(台) | 大型車混入率(％) | 時 間係 数(％) | 二輪車(台)
7:00- 7:10 | 0 | 0 | 0 | 0 | 0 | 0 | 0 | 0 | 8 | 0 | 0 | 0 | 8 | 0 | 2.4 | 2
7:10- 7:20 | 0 | 0 | 0 | 0 | 0 | 0 | 0 | 0 | 4 | 0 | 2 | 0 | 6 | 0 | 1.8 | 1
7:20- 7:30 | 0 | 0 | 0 | 0 | 0 | 0 | 0 | 0 | 3 | 0 | 1 | 0 | 4 | 0 | 1.2 | 2
7:30- 7:40 | 0 | 0 | 0 | 0 | 0 | 0 | 0 | 0 | 6 | 0 | 0 | 0 | 6 | 0 | 1.8 | 0
7:40- 7:50 | 0 | 0 | 0 | 0 | 0 | 0 | 0 | 0 | 6 | 0 | 0 | 0 | 6 | 0 | 1.8 | 3
7:50- 8:00 | 0 | 0 | 0 | 0 | 0 | 0 | 0 | 0 | 2 | 0 | 0 | 0 | 2 | 0 | 0.6 | 0
１時間計 | 0 | 0 | 0 | 0 | 0 | 0 | 0 | 0 | 29 | 0 | 3 | 0 | 32 | 0 | 9.5 | 8
8:00- 8:10 | 0 | 0 | 0 | 0 | 0 | 0 | 0 | 0 | 7 | 0 | 0 | 0 | 7 | 0 | 2.1 | 0
8:10- 8:20 | 0 | 0 | 0 | 0 | 0 | 0 | 0 | 0 | 6 | 1 | 1 | 0 | 8 | 12.5 | 2.4 | 0
8:20- 8:30 | 0 | 0 | 0 | 0 | 0 | 0 | 0 | 0 | 3 | 0 | 0 | 1 | 4 | 25 | 1.2 | 0
8:30- 8:40 | 0 | 0 | 0 | 0 | 0 | 0 | 0 | 0 | 9 | 0 | 1 | 0 | 10 | 0 | 3 | 1
8:40- 8:50 | 0 | 0 | 0 | 0 | 0 | 0 | 0 | 0 | 6 | 0 | 1 | 0 | 7 | 0 | 2.1 | 2
8:50- 9:00 | 0 | 0 | 0 | 0 | 0 | 0 | 0 | 0 | 3 | 0 | 0 | 1 | 4 | 25 | 1.2 | 0
１時間計 | 0 | 0 | 0 | 0 | 0 | 0 | 0 | 0 | 34 | 1 | 3 | 2 | 40 | 7.5 | 11.9 | 3
9:00-10:00 | 1 | 0 | 0 | 0 | 1 | 0 | 14.3 | 0 | 21 | 0 | 3 | 2 | 26 | 7.7 | 7.7 | 1
10:00-11:00 | 0 | 0 | 0 | 0 | 0 | 0 | 0 | 0 | 25 | 0 | 3 | 1 | 29 | 3.4 | 8.6 | 2
11:00-12:00 | 0 | 0 | 1 | 0 | 1 | 0 | 14.3 | 0 | 21 | 0 | 3 | 2 | 26 | 7.7 | 7.7 | 3
12:00-13:00 | 0 | 0 | 0 | 0 | 0 | 0 | 0 | 0 | 20 | 0 | 3 | 0 | 23 | 0 | 6.8 | 1
13:00-14:00 | 0 | 0 | 0 | 0 | 0 | 0 | 0 | 0 | 21 | 0 | 3 | 2 | 26 | 7.7 | 7.7 | 1
14:00-15:00 | 1 | 0 | 0 | 0 | 1 | 0 | 14.3 | 0 | 25 | 1 | 0 | 0 | 26 | 3.8 | 7.7 | 3
15:00-16:00 | 2 | 0 | 0 | 0 | 2 | 0 | 28.6 | 0 | 20 | 0 | 1 | 0 | 21 | 0 | 6.3 | 1
16:00-17:00 | 0 | 0 | 0 | 1 | 1 | 100 | 14.3 | 0 | 28 | 0 | 3 | 1 | 32 | 3.1 | 9.5 | 1
17:00-17:10 | 0 | 0 | 0 | 0 | 0 | 0 | 0 | 0 | 7 | 0 | 0 | 0 | 7 | 0 | 2.1 | 0
17:10-17:20 | 0 | 0 | 0 | 0 | 0 | 0 | 0 | 0 | 2 | 0 | 0 | 0 | 2 | 0 | 0.6 | 0
17:20-17:30 | 0 | 0 | 0 | 0 | 0 | 0 | 0 | 0 | 2 | 0 | 0 | 0 | 2 | 0 | 0.6 | 0
17:30-17:40 | 0 | 0 | 0 | 0 | 0 | 0 | 0 | 0 | 5 | 0 | 0 | 0 | 5 | 0 | 1.5 | 0
17:40-17:50 | 0 | 0 | 0 | 0 | 0 | 0 | 0 | 0 | 5 | 0 | 1 | 0 | 6 | 0 | 1.8 | 2
17:50-18:00 | 0 | 0 | 0 | 0 | 0 | 0 | 0 | 0 | 4 | 0 | 1 | 0 | 5 | 0 | 1.5 | 1
１時間計 | 0 | 0 | 0 | 0 | 0 | 0 | 0 | 0 | 25 | 0 | 2 | 0 | 27 | 0 | 8 | 3
18:00-18:10 | 0 | 0 | 0 | 0 | 0 | 0 | 0 | 0 | 5 | 0 | 0 | 0 | 5 | 0 | 1.5 | 1
18:10-18:20 | 0 | 0 | 0 | 0 | 0 | 0 | 0 | 0 | 4 | 0 | 0 | 0 | 4 | 0 | 1.2 | 0
18:20-18:30 | 1 | 0 | 0 | 0 | 1 | 0 | 14.3 | 0 | 3 | 0 | 0 | 0 | 3 | 0 | 0.9 | 0
18:30-18:40 | 0 | 0 | 0 | 0 | 0 | 0 | 0 | 0 | 2 | 0 | 0 | 0 | 2 | 0 | 0.6 | 0
18:40-18:50 | 0 | 0 | 0 | 0 | 0 | 0 | 0 | 0 | 5 | 0 | 0 | 0 | 5 | 0 | 1.5 | 0
18:50-19:00 | 0 | 0 | 0 | 0 | 0 | 0 | 0 | 0 | 8 | 0 | 1 | 0 | 9 | 0 | 2.7 | 1
１時間計 | 1 | 0 | 0 | 0 | 1 | 0 | 14.3 | 0 | 27 | 0 | 1 | 0 | 28 | 0 | 8.3 | 2
全時間合計 | 5 | 0 | 1 | 1 | 7 | 14.3 | 100 | 0 | 296 | 2 | 28 | 10 | 336 | 3.6 | 100 | 29

## 方向別自動車交通量調査表(8)
方 向 別 自 動 車 交 通 量 調 査 表
調査地点 ：№6 （仮称）宮崎町464-12地先交差点
調査年月日：令和 6年 2月 8日(木) 天候:晴れ時々曇り
方向 | 12 | [7 empty] | D 合計 (10+11+12)
種別時間帯 | 乗用車(台) | バ ス(台) | 小 型貨物車(台) | 大 型貨物車(台) | 合 計(台) | 大型車混入率(％) | 時 間係 数(％) | 二輪車(台) | 乗用車(台) | バ ス(台) | 小 型貨物車(台) | 大 型貨物車(台) | 合 計(台) | 大型車混入率(％) | 時 間係 数(％) | 二輪車(台)
7:00- 7:10 | 2 | 0 | 0 | 1 | 3 | 33.3 | 1.4 | 0 | 10 | 0 | 0 | 1 | 11 | 9.1 | 2 | 2
7:10- 7:20 | 3 | 0 | 2 | 0 | 5 | 0 | 2.3 | 0 | 7 | 0 | 4 | 0 | 11 | 0 | 2 | 1
7:20- 7:30 | 3 | 0 | 1 | 0 | 4 | 0 | 1.9 | 0 | 6 | 0 | 2 | 0 | 8 | 0 | 1.4 | 2
7:30- 7:40 | 6 | 0 | 2 | 0 | 8 | 0 | 3.8 | 0 | 12 | 0 | 2 | 0 | 14 | 0 | 2.5 | 0
7:40- 7:50 | 6 | 0 | 0 | 0 | 6 | 0 | 2.8 | 0 | 12 | 0 | 0 | 0 | 12 | 0 | 2.2 | 3
7:50- 8:00 | 6 | 0 | 0 | 0 | 6 | 0 | 2.8 | 0 | 8 | 0 | 0 | 0 | 8 | 0 | 1.4 | 0
１時間計 | 26 | 0 | 5 | 1 | 32 | 3.1 | 15 | 0 | 55 | 0 | 8 | 1 | 64 | 1.6 | 11.5 | 8
8:00- 8:10 | 8 | 0 | 0 | 0 | 8 | 0 | 3.8 | 0 | 15 | 0 | 0 | 0 | 15 | 0 | 2.7 | 0
8:10- 8:20 | 4 | 1 | 0 | 0 | 5 | 20 | 2.3 | 0 | 10 | 2 | 1 | 0 | 13 | 15.4 | 2.3 | 0
8:20- 8:30 | 3 | 0 | 0 | 1 | 4 | 25 | 1.9 | 0 | 6 | 0 | 0 | 2 | 8 | 25 | 1.4 | 0
8:30- 8:40 | 6 | 0 | 1 | 1 | 8 | 12.5 | 3.8 | 0 | 15 | 0 | 2 | 1 | 18 | 5.6 | 3.2 | 1
8:40- 8:50 | 6 | 0 | 1 | 0 | 7 | 0 | 3.3 | 0 | 12 | 0 | 2 | 0 | 14 | 0 | 2.5 | 2
8:50- 9:00 | 1 | 0 | 0 | 0 | 1 | 0 | 0.5 | 0 | 4 | 0 | 0 | 1 | 5 | 20 | 0.9 | 0
１時間計 | 28 | 1 | 2 | 2 | 33 | 9.1 | 15.5 | 0 | 62 | 2 | 5 | 4 | 73 | 8.2 | 13.1 | 3
9:00-10:00 | 9 | 0 | 3 | 4 | 16 | 25 | 7.5 | 0 | 31 | 0 | 6 | 6 | 43 | 14 | 7.7 | 1
10:00-11:00 | 7 | 0 | 1 | 1 | 9 | 11.1 | 4.2 | 0 | 32 | 0 | 4 | 2 | 38 | 5.3 | 6.8 | 2
11:00-12:00 | 7 | 0 | 3 | 3 | 13 | 23.1 | 6.1 | 0 | 28 | 0 | 7 | 5 | 40 | 12.5 | 7.2 | 3
12:00-13:00 | 10 | 0 | 0 | 2 | 12 | 16.7 | 5.6 | 0 | 30 | 0 | 3 | 2 | 35 | 5.7 | 6.3 | 1
13:00-14:00 | 5 | 0 | 6 | 3 | 14 | 21.4 | 6.6 | 0 | 26 | 0 | 9 | 5 | 40 | 12.5 | 7.2 | 1
14:00-15:00 | 7 | 1 | 2 | 1 | 11 | 18.2 | 5.2 | 0 | 33 | 2 | 2 | 1 | 38 | 7.9 | 6.8 | 3
15:00-16:00 | 15 | 0 | 4 | 1 | 20 | 5 | 9.4 | 2 | 37 | 0 | 5 | 1 | 43 | 2.3 | 7.7 | 3
16:00-17:00 | 23 | 0 | 1 | 3 | 27 | 11.1 | 12.7 | 0 | 51 | 0 | 4 | 5 | 60 | 8.3 | 10.8 | 1
17:00-17:10 | 1 | 0 | 1 | 0 | 2 | 0 | 0.9 | 0 | 8 | 0 | 1 | 0 | 9 | 0 | 1.6 | 0
17:10-17:20 | 5 | 0 | 0 | 0 | 5 | 0 | 2.3 | 0 | 7 | 0 | 0 | 0 | 7 | 0 | 1.3 | 0
17:20-17:30 | 5 | 0 | 1 | 0 | 6 | 0 | 2.8 | 0 | 7 | 0 | 1 | 0 | 8 | 0 | 1.4 | 0
17:30-17:40 | 1 | 0 | 1 | 0 | 2 | 0 | 0.9 | 0 | 6 | 0 | 1 | 0 | 7 | 0 | 1.3 | 0
17:40-17:50 | 1 | 0 | 0 | 0 | 1 | 0 | 0.5 | 0 | 6 | 0 | 1 | 0 | 7 | 0 | 1.3 | 2
17:50-18:00 | 0 | 0 | 1 | 0 | 1 | 0 | 0.5 | 0 | 4 | 0 | 2 | 0 | 6 | 0 | 1.1 | 1
１時間計 | 13 | 0 | 4 | 0 | 17 | 0 | 8 | 0 | 38 | 0 | 6 | 0 | 44 | 0 | 7.9 | 3
18:00-18:10 | 5 | 0 | 0 | 0 | 5 | 0 | 2.3 | 0 | 10 | 0 | 0 | 0 | 10 | 0 | 1.8 | 1
18:10-18:20 | 1 | 0 | 0 | 0 | 1 | 0 | 0.5 | 0 | 5 | 0 | 0 | 0 | 5 | 0 | 0.9 | 0
18:20-18:30 | 1 | 0 | 0 | 0 | 1 | 0 | 0.5 | 0 | 5 | 0 | 0 | 0 | 5 | 0 | 0.9 | 0
18:30-18:40 | 1 | 0 | 0 | 0 | 1 | 0 | 0.5 | 0 | 3 | 0 | 0 | 0 | 3 | 0 | 0.5 | 0
18:40-18:50 | 1 | 0 | 0 | 0 | 1 | 0 | 0.5 | 0 | 6 | 0 | 0 | 0 | 6 | 0 | 1.1 | 0
18:50-19:00 | 0 | 0 | 0 | 0 | 0 | 0 | 0 | 0 | 8 | 0 | 1 | 0 | 9 | 0 | 1.6 | 1
１時間計 | 9 | 0 | 0 | 0 | 9 | 0 | 4.2 | 0 | 37 | 0 | 1 | 0 | 38 | 0 | 6.8 | 2
全時間合計 | 159 | 2 | 31 | 21 | 213 | 10.8 | 100 | 2 | 460 | 4 | 60 | 32 | 556 | 6.5 | 100 | 31

## 歩行者通行量調査表(1)
歩 行 者 通 行 量 調 査 表
調査地点 ：№6 （仮称）宮崎町464-12地先交差点
調査年月日：令和 6年 2月 8日(木) 天候:晴れ時々曇り
方向 | ｱ |  |  |  | ｲ |  |  |  | 合計
種別時間帯 | 歩行者(人) | 自転車(台) | 合 計(人･台) | 時 間係 数(％) | 歩行者(人) | 自転車(台) | 合 計(人･台) | 時 間係 数(％) | 歩行者(人) | 自転車(台) | 合 計(人･台) | 時 間係 数(％)
7:00- 7:10 | 0 | 0 | 0 | 0 | 5 | 0 | 5 | 2.3 | 5 | 0 | 5 | 1
7:10- 7:20 | 0 | 1 | 1 | 0.4 | 4 | 4 | 8 | 3.7 | 4 | 5 | 9 | 1.8
7:20- 7:30 | 1 | 2 | 3 | 1.1 | 8 | 3 | 11 | 5 | 9 | 5 | 14 | 2.8
7:30- 7:40 | 0 | 1 | 1 | 0.4 | 7 | 5 | 12 | 5.5 | 7 | 6 | 13 | 2.6
7:40- 7:50 | 0 | 1 | 1 | 0.4 | 6 | 1 | 7 | 3.2 | 6 | 2 | 8 | 1.6
7:50- 8:00 | 0 | 2 | 2 | 0.7 | 7 | 1 | 8 | 3.7 | 7 | 3 | 10 | 2
１時間計 | 1 | 7 | 8 | 2.8 | 37 | 14 | 51 | 23.3 | 38 | 21 | 59 | 11.7
8:00- 8:10 | 0 | 0 | 0 | 0 | 6 | 3 | 9 | 4.1 | 6 | 3 | 9 | 1.8
8:10- 8:20 | 0 | 0 | 0 | 0 | 2 | 2 | 4 | 1.8 | 2 | 2 | 4 | 0.8
8:20- 8:30 | 0 | 0 | 0 | 0 | 1 | 1 | 2 | 0.9 | 1 | 1 | 2 | 0.4
8:30- 8:40 | 0 | 0 | 0 | 0 | 1 | 3 | 4 | 1.8 | 1 | 3 | 4 | 0.8
8:40- 8:50 | 1 | 0 | 1 | 0.4 | 3 | 2 | 5 | 2.3 | 4 | 2 | 6 | 1.2
8:50- 9:00 | 1 | 0 | 1 | 0.4 | 2 | 0 | 2 | 0.9 | 3 | 0 | 3 | 0.6
１時間計 | 2 | 0 | 2 | 0.7 | 15 | 11 | 26 | 11.9 | 17 | 11 | 28 | 5.6
9:00-10:00 | 3 | 7 | 10 | 3.5 | 13 | 4 | 17 | 7.8 | 16 | 11 | 27 | 5.4
10:00-11:00 | 4 | 6 | 10 | 3.5 | 14 | 4 | 18 | 8.2 | 18 | 10 | 28 | 5.6
11:00-12:00 | 5 | 1 | 6 | 2.1 | 10 | 3 | 13 | 5.9 | 15 | 4 | 19 | 3.8
12:00-13:00 | 5 | 9 | 14 | 4.9 | 6 | 2 | 8 | 3.7 | 11 | 11 | 22 | 4.4
13:00-14:00 | 8 | 5 | 13 | 4.6 | 11 | 5 | 16 | 7.3 | 19 | 10 | 29 | 5.8
14:00-15:00 | 23 | 10 | 33 | 11.6 | 9 | 2 | 11 | 5 | 32 | 12 | 44 | 8.7
15:00-16:00 | 16 | 7 | 23 | 8.1 | 8 | 6 | 14 | 6.4 | 24 | 13 | 37 | 7.3
16:00-17:00 | 17 | 32 | 49 | 17.2 | 7 | 6 | 13 | 5.9 | 24 | 38 | 62 | 12.3
17:00-17:10 | 3 | 6 | 9 | 3.2 | 4 | 1 | 5 | 2.3 | 7 | 7 | 14 | 2.8
17:10-17:20 | 4 | 8 | 12 | 4.2 | 2 | 1 | 3 | 1.4 | 6 | 9 | 15 | 3
17:20-17:30 | 3 | 9 | 12 | 4.2 | 0 | 1 | 1 | 0.5 | 3 | 10 | 13 | 2.6
17:30-17:40 | 1 | 4 | 5 | 1.8 | 3 | 1 | 4 | 1.8 | 4 | 5 | 9 | 1.8
17:40-17:50 | 3 | 8 | 11 | 3.9 | 2 | 1 | 3 | 1.4 | 5 | 9 | 14 | 2.8
17:50-18:00 | 2 | 2 | 4 | 1.4 | 2 | 4 | 6 | 2.7 | 4 | 6 | 10 | 2
１時間計 | 16 | 37 | 53 | 18.6 | 13 | 9 | 22 | 10 | 29 | 46 | 75 | 14.9
18:00-18:10 | 1 | 8 | 9 | 3.2 | 2 | 2 | 4 | 1.8 | 3 | 10 | 13 | 2.6
18:10-18:20 | 5 | 7 | 12 | 4.2 | 1 | 0 | 1 | 0.5 | 6 | 7 | 13 | 2.6
18:20-18:30 | 5 | 8 | 13 | 4.6 | 2 | 0 | 2 | 0.9 | 7 | 8 | 15 | 3
18:30-18:40 | 3 | 7 | 10 | 3.5 | 1 | 0 | 1 | 0.5 | 4 | 7 | 11 | 2.2
18:40-18:50 | 5 | 6 | 11 | 3.9 | 0 | 0 | 0 | 0 | 5 | 6 | 11 | 2.2
18:50-19:00 | 3 | 6 | 9 | 3.2 | 1 | 1 | 2 | 0.9 | 4 | 7 | 11 | 2.2
１時間計 | 22 | 42 | 64 | 22.5 | 7 | 3 | 10 | 4.6 | 29 | 45 | 74 | 14.7
全時間合計 | 122 | 163 | 285 | 100 | 150 | 69 | 219 | 100 | 272 | 232 | 504 | 100

## 歩行者通行量調査表(2)
歩 行 者 通 行 量 調 査 表
調査地点 ：№6 （仮称）宮崎町464-12地先交差点
調査年月日：令和 6年 2月 8日(木) 天候:晴れ時々曇り
方向 | ｳ |  |  |  | ｴ |  |  |  | 合計
種別時間帯 | 歩行者(人) | 自転車(台) | 合 計(人･台) | 時 間係 数(％) | 歩行者(人) | 自転車(台) | 合 計(人･台) | 時 間係 数(％) | 歩行者(人) | 自転車(台) | 合 計(人･台) | 時 間係 数(％)
7:00- 7:10 | 0 | 1 | 1 | 0.9 | 0 | 0 | 0 | 0 | 0 | 1 | 1 | 0.4
7:10- 7:20 | 0 | 1 | 1 | 0.9 | 0 | 1 | 1 | 0.7 | 0 | 2 | 2 | 0.8
7:20- 7:30 | 0 | 0 | 0 | 0 | 1 | 1 | 2 | 1.4 | 1 | 1 | 2 | 0.8
7:30- 7:40 | 3 | 0 | 3 | 2.6 | 4 | 2 | 6 | 4.3 | 7 | 2 | 9 | 3.6
7:40- 7:50 | 3 | 0 | 3 | 2.6 | 6 | 2 | 8 | 5.8 | 9 | 2 | 11 | 4.3
7:50- 8:00 | 1 | 2 | 3 | 2.6 | 0 | 0 | 0 | 0 | 1 | 2 | 3 | 1.2
１時間計 | 7 | 4 | 11 | 9.6 | 11 | 6 | 17 | 12.2 | 18 | 10 | 28 | 11.1
8:00- 8:10 | 2 | 1 | 3 | 2.6 | 1 | 1 | 2 | 1.4 | 3 | 2 | 5 | 2
8:10- 8:20 | 1 | 0 | 1 | 0.9 | 3 | 0 | 3 | 2.2 | 4 | 0 | 4 | 1.6
8:20- 8:30 | 6 | 0 | 6 | 5.3 | 1 | 0 | 1 | 0.7 | 7 | 0 | 7 | 2.8
8:30- 8:40 | 0 | 2 | 2 | 1.8 | 0 | 0 | 0 | 0 | 0 | 2 | 2 | 0.8
8:40- 8:50 | 2 | 0 | 2 | 1.8 | 0 | 0 | 0 | 0 | 2 | 0 | 2 | 0.8
8:50- 9:00 | 0 | 0 | 0 | 0 | 0 | 0 | 0 | 0 | 0 | 0 | 0 | 0
１時間計 | 11 | 3 | 14 | 12.3 | 5 | 1 | 6 | 4.3 | 16 | 4 | 20 | 7.9
9:00-10:00 | 4 | 4 | 8 | 7 | 7 | 2 | 9 | 6.5 | 11 | 6 | 17 | 6.7
10:00-11:00 | 2 | 1 | 3 | 2.6 | 2 | 1 | 3 | 2.2 | 4 | 2 | 6 | 2.4
11:00-12:00 | 7 | 1 | 8 | 7 | 2 | 2 | 4 | 2.9 | 9 | 3 | 12 | 4.7
12:00-13:00 | 3 | 1 | 4 | 3.5 | 0 | 8 | 8 | 5.8 | 3 | 9 | 12 | 4.7
13:00-14:00 | 3 | 1 | 4 | 3.5 | 2 | 2 | 4 | 2.9 | 5 | 3 | 8 | 3.2
14:00-15:00 | 8 | 3 | 11 | 9.6 | 15 | 4 | 19 | 13.7 | 23 | 7 | 30 | 11.9
15:00-16:00 | 19 | 2 | 21 | 18.4 | 10 | 3 | 13 | 9.4 | 29 | 5 | 34 | 13.4
16:00-17:00 | 10 | 1 | 11 | 9.6 | 11 | 11 | 22 | 15.8 | 21 | 12 | 33 | 13
17:00-17:10 | 0 | 0 | 0 | 0 | 5 | 1 | 6 | 4.3 | 5 | 1 | 6 | 2.4
17:10-17:20 | 1 | 1 | 2 | 1.8 | 0 | 0 | 0 | 0 | 1 | 1 | 2 | 0.8
17:20-17:30 | 3 | 0 | 3 | 2.6 | 1 | 1 | 2 | 1.4 | 4 | 1 | 5 | 2
17:30-17:40 | 1 | 2 | 3 | 2.6 | 1 | 4 | 5 | 3.6 | 2 | 6 | 8 | 3.2
17:40-17:50 | 1 | 0 | 1 | 0.9 | 4 | 3 | 7 | 5 | 5 | 3 | 8 | 3.2
17:50-18:00 | 1 | 1 | 2 | 1.8 | 0 | 2 | 2 | 1.4 | 1 | 3 | 4 | 1.6
１時間計 | 7 | 4 | 11 | 9.6 | 11 | 11 | 22 | 15.8 | 18 | 15 | 33 | 13
18:00-18:10 | 1 | 2 | 3 | 2.6 | 0 | 1 | 1 | 0.7 | 1 | 3 | 4 | 1.6
18:10-18:20 | 3 | 0 | 3 | 2.6 | 1 | 2 | 3 | 2.2 | 4 | 2 | 6 | 2.4
18:20-18:30 | 0 | 0 | 0 | 0 | 0 | 2 | 2 | 1.4 | 0 | 2 | 2 | 0.8
18:30-18:40 | 2 | 0 | 2 | 1.8 | 2 | 2 | 4 | 2.9 | 4 | 2 | 6 | 2.4
18:40-18:50 | 0 | 0 | 0 | 0 | 0 | 1 | 1 | 0.7 | 0 | 1 | 1 | 0.4
18:50-19:00 | 0 | 0 | 0 | 0 | 0 | 1 | 1 | 0.7 | 0 | 1 | 1 | 0.4
１時間計 | 6 | 2 | 8 | 7 | 3 | 9 | 12 | 8.6 | 9 | 11 | 20 | 7.9
全時間合計 | 87 | 27 | 114 | 100 | 79 | 60 | 139 | 100 | 166 | 87 | 253 | 100

## 歩行者通行量調査表(3)
歩 行 者 通 行 量 調 査 表
調査地点 ：№6 （仮称）宮崎町464-12地先交差点
調査年月日：令和 6年 2月 8日(木) 天候:晴れ時々曇り
方向 | ｵ |  |  |  | ｶ |  |  |  | 合計
種別時間帯 | 歩行者(人) | 自転車(台) | 合 計(人･台) | 時 間係 数(％) | 歩行者(人) | 自転車(台) | 合 計(人･台) | 時 間係 数(％) | 歩行者(人) | 自転車(台) | 合 計(人･台) | 時 間係 数(％)
7:00- 7:10 | 2 | 1 | 3 | 1.4 | 0 | 1 | 1 | 1.1 | 2 | 2 | 4 | 1.3
7:10- 7:20 | 1 | 7 | 8 | 3.6 | 0 | 0 | 0 | 0 | 1 | 7 | 8 | 2.5
7:20- 7:30 | 3 | 11 | 14 | 6.3 | 0 | 0 | 0 | 0 | 3 | 11 | 14 | 4.4
7:30- 7:40 | 14 | 11 | 25 | 11.3 | 0 | 0 | 0 | 0 | 14 | 11 | 25 | 7.9
7:40- 7:50 | 5 | 4 | 9 | 4.1 | 2 | 0 | 2 | 2.1 | 7 | 4 | 11 | 3.5
7:50- 8:00 | 1 | 12 | 13 | 5.9 | 1 | 0 | 1 | 1.1 | 2 | 12 | 14 | 4.4
１時間計 | 26 | 46 | 72 | 32.4 | 3 | 1 | 4 | 4.2 | 29 | 47 | 76 | 24
8:00- 8:10 | 3 | 9 | 12 | 5.4 | 1 | 1 | 2 | 2.1 | 4 | 10 | 14 | 4.4
8:10- 8:20 | 0 | 5 | 5 | 2.3 | 1 | 0 | 1 | 1.1 | 1 | 5 | 6 | 1.9
8:20- 8:30 | 1 | 3 | 4 | 1.8 | 1 | 0 | 1 | 1.1 | 2 | 3 | 5 | 1.6
8:30- 8:40 | 4 | 2 | 6 | 2.7 | 0 | 0 | 0 | 0 | 4 | 2 | 6 | 1.9
8:40- 8:50 | 2 | 0 | 2 | 0.9 | 0 | 0 | 0 | 0 | 2 | 0 | 2 | 0.6
8:50- 9:00 | 1 | 0 | 1 | 0.5 | 0 | 1 | 1 | 1.1 | 1 | 1 | 2 | 0.6
１時間計 | 11 | 19 | 30 | 13.5 | 3 | 2 | 5 | 5.3 | 14 | 21 | 35 | 11
9:00-10:00 | 6 | 9 | 15 | 6.8 | 7 | 0 | 7 | 7.4 | 13 | 9 | 22 | 6.9
10:00-11:00 | 4 | 6 | 10 | 4.5 | 3 | 2 | 5 | 5.3 | 7 | 8 | 15 | 4.7
11:00-12:00 | 9 | 10 | 19 | 8.6 | 5 | 1 | 6 | 6.3 | 14 | 11 | 25 | 7.9
12:00-13:00 | 4 | 3 | 7 | 3.2 | 2 | 0 | 2 | 2.1 | 6 | 3 | 9 | 2.8
13:00-14:00 | 1 | 5 | 6 | 2.7 | 3 | 2 | 5 | 5.3 | 4 | 7 | 11 | 3.5
14:00-15:00 | 4 | 9 | 13 | 5.9 | 5 | 4 | 9 | 9.5 | 9 | 13 | 22 | 6.9
15:00-16:00 | 3 | 8 | 11 | 5 | 14 | 11 | 25 | 26.3 | 17 | 19 | 36 | 11.4
16:00-17:00 | 6 | 12 | 18 | 8.1 | 4 | 4 | 8 | 8.4 | 10 | 16 | 26 | 8.2
17:00-17:10 | 3 | 3 | 6 | 2.7 | 0 | 0 | 0 | 0 | 3 | 3 | 6 | 1.9
17:10-17:20 | 1 | 3 | 4 | 1.8 | 1 | 3 | 4 | 4.2 | 2 | 6 | 8 | 2.5
17:20-17:30 | 1 | 0 | 1 | 0.5 | 1 | 0 | 1 | 1.1 | 2 | 0 | 2 | 0.6
17:30-17:40 | 4 | 1 | 5 | 2.3 | 0 | 0 | 0 | 0 | 4 | 1 | 5 | 1.6
17:40-17:50 | 0 | 0 | 0 | 0 | 1 | 0 | 1 | 1.1 | 1 | 0 | 1 | 0.3
17:50-18:00 | 0 | 0 | 0 | 0 | 1 | 2 | 3 | 3.2 | 1 | 2 | 3 | 0.9
１時間計 | 9 | 7 | 16 | 7.2 | 4 | 5 | 9 | 9.5 | 13 | 12 | 25 | 7.9
18:00-18:10 | 0 | 1 | 1 | 0.5 | 0 | 0 | 0 | 0 | 0 | 1 | 1 | 0.3
18:10-18:20 | 0 | 1 | 1 | 0.5 | 0 | 1 | 1 | 1.1 | 0 | 2 | 2 | 0.6
18:20-18:30 | 1 | 1 | 2 | 0.9 | 1 | 1 | 2 | 2.1 | 2 | 2 | 4 | 1.3
18:30-18:40 | 0 | 0 | 0 | 0 | 1 | 0 | 1 | 1.1 | 1 | 0 | 1 | 0.3
18:40-18:50 | 0 | 0 | 0 | 0 | 1 | 2 | 3 | 3.2 | 1 | 2 | 3 | 0.9
18:50-19:00 | 1 | 0 | 1 | 0.5 | 2 | 1 | 3 | 3.2 | 3 | 1 | 4 | 1.3
１時間計 | 2 | 3 | 5 | 2.3 | 5 | 5 | 10 | 10.5 | 7 | 8 | 15 | 4.7
全時間合計 | 85 | 137 | 222 | 100 | 58 | 37 | 95 | 100 | 143 | 174 | 317 | 100

## 歩行者通行量調査表(4)
歩 行 者 通 行 量 調 査 表
調査地点 ：№6 （仮称）宮崎町464-12地先交差点
調査年月日：令和 6年 2月 8日(木) 天候:晴れ時々曇り
方向 | ｷ |  |  |  | ｸ |  |  |  | 合計
種別時間帯 | 歩行者(人) | 自転車(台) | 合 計(人･台) | 時 間係 数(％) | 歩行者(人) | 自転車(台) | 合 計(人･台) | 時 間係 数(％) | 歩行者(人) | 自転車(台) | 合 計(人･台) | 時 間係 数(％)
7:00- 7:10 | 1 | 0 | 1 | 1.1 | 0 | 0 | 0 | 0 | 1 | 0 | 1 | 0.8
7:10- 7:20 | 0 | 0 | 0 | 0 | 0 | 0 | 0 | 0 | 0 | 0 | 0 | 0
7:20- 7:30 | 1 | 6 | 7 | 8 | 1 | 0 | 1 | 2.7 | 2 | 6 | 8 | 6.4
7:30- 7:40 | 7 | 2 | 9 | 10.2 | 0 | 0 | 0 | 0 | 7 | 2 | 9 | 7.2
7:40- 7:50 | 3 | 3 | 6 | 6.8 | 2 | 0 | 2 | 5.4 | 5 | 3 | 8 | 6.4
7:50- 8:00 | 1 | 5 | 6 | 6.8 | 1 | 0 | 1 | 2.7 | 2 | 5 | 7 | 5.6
１時間計 | 13 | 16 | 29 | 33 | 4 | 0 | 4 | 10.8 | 17 | 16 | 33 | 26.4
8:00- 8:10 | 0 | 3 | 3 | 3.4 | 0 | 0 | 0 | 0 | 0 | 3 | 3 | 2.4
8:10- 8:20 | 2 | 2 | 4 | 4.5 | 0 | 0 | 0 | 0 | 2 | 2 | 4 | 3.2
8:20- 8:30 | 0 | 0 | 0 | 0 | 0 | 0 | 0 | 0 | 0 | 0 | 0 | 0
8:30- 8:40 | 2 | 2 | 4 | 4.5 | 0 | 0 | 0 | 0 | 2 | 2 | 4 | 3.2
8:40- 8:50 | 0 | 0 | 0 | 0 | 0 | 0 | 0 | 0 | 0 | 0 | 0 | 0
8:50- 9:00 | 1 | 0 | 1 | 1.1 | 0 | 0 | 0 | 0 | 1 | 0 | 1 | 0.8
１時間計 | 5 | 7 | 12 | 13.6 | 0 | 0 | 0 | 0 | 5 | 7 | 12 | 9.6
9:00-10:00 | 0 | 5 | 5 | 5.7 | 2 | 1 | 3 | 8.1 | 2 | 6 | 8 | 6.4
10:00-11:00 | 1 | 2 | 3 | 3.4 | 4 | 0 | 4 | 10.8 | 5 | 2 | 7 | 5.6
11:00-12:00 | 4 | 4 | 8 | 9.1 | 2 | 1 | 3 | 8.1 | 6 | 5 | 11 | 8.8
12:00-13:00 | 2 | 4 | 6 | 6.8 | 1 | 0 | 1 | 2.7 | 3 | 4 | 7 | 5.6
13:00-14:00 | 2 | 1 | 3 | 3.4 | 2 | 0 | 2 | 5.4 | 4 | 1 | 5 | 4
14:00-15:00 | 2 | 1 | 3 | 3.4 | 2 | 0 | 2 | 5.4 | 4 | 1 | 5 | 4
15:00-16:00 | 0 | 1 | 1 | 1.1 | 5 | 2 | 7 | 18.9 | 5 | 3 | 8 | 6.4
16:00-17:00 | 0 | 8 | 8 | 9.1 | 6 | 2 | 8 | 21.6 | 6 | 10 | 16 | 12.8
17:00-17:10 | 0 | 1 | 1 | 1.1 | 0 | 0 | 0 | 0 | 0 | 1 | 1 | 0.8
17:10-17:20 | 0 | 1 | 1 | 1.1 | 0 | 0 | 0 | 0 | 0 | 1 | 1 | 0.8
17:20-17:30 | 0 | 0 | 0 | 0 | 0 | 0 | 0 | 0 | 0 | 0 | 0 | 0
17:30-17:40 | 2 | 1 | 3 | 3.4 | 2 | 0 | 2 | 5.4 | 4 | 1 | 5 | 4
17:40-17:50 | 0 | 2 | 2 | 2.3 | 0 | 0 | 0 | 0 | 0 | 2 | 2 | 1.6
17:50-18:00 | 0 | 0 | 0 | 0 | 0 | 0 | 0 | 0 | 0 | 0 | 0 | 0
１時間計 | 2 | 5 | 7 | 8 | 2 | 0 | 2 | 5.4 | 4 | 5 | 9 | 7.2
18:00-18:10 | 0 | 0 | 0 | 0 | 1 | 0 | 1 | 2.7 | 1 | 0 | 1 | 0.8
18:10-18:20 | 0 | 1 | 1 | 1.1 | 0 | 0 | 0 | 0 | 0 | 1 | 1 | 0.8
18:20-18:30 | 2 | 0 | 2 | 2.3 | 0 | 0 | 0 | 0 | 2 | 0 | 2 | 1.6
18:30-18:40 | 0 | 0 | 0 | 0 | 0 | 0 | 0 | 0 | 0 | 0 | 0 | 0
18:40-18:50 | 0 | 0 | 0 | 0 | 0 | 0 | 0 | 0 | 0 | 0 | 0 | 0
18:50-19:00 | 0 | 0 | 0 | 0 | 0 | 0 | 0 | 0 | 0 | 0 | 0 | 0
１時間計 | 2 | 1 | 3 | 3.4 | 1 | 0 | 1 | 2.7 | 3 | 1 | 4 | 3.2
全時間合計 | 33 | 55 | 88 | 100 | 31 | 6 | 37 | 100 | 64 | 61 | 125 | 100

## 断面別自動車交通量調査表(1)
断 面 別 自 動 車 交 通 量 調 査 表
調査地点 ：№6 （仮称）宮崎町464-12地先交差点
調査年月日：令和 6年 2月 8日(木) 天候:晴れ時々曇り
方向 | A 流入部(1+ 2+ 3) | [7 empty] | A 流出部(4+ 8+12)
種別時間帯 | 乗用車(台) | バ ス(台) | 小 型貨物車(台) | 大 型貨物車(台) | 合 計(台) | 大型車混入率(％) | 時 間係 数(％) | 二輪車(台) | 乗用車(台) | バ ス(台) | 小 型貨物車(台) | 大 型貨物車(台) | 合 計(台) | 大型車混入率(％) | 時 間係 数(％) | 二輪車(台)
7:00- 7:10 | 27 | 2 | 7 | 5 | 41 | 17.1 | 1.4 | 1 | 32 | 2 | 2 | 3 | 39 | 12.8 | 1.3 | 1
7:10- 7:20 | 26 | 1 | 7 | 0 | 34 | 2.9 | 1.2 | 1 | 41 | 1 | 8 | 3 | 53 | 7.5 | 1.8 | 1
7:20- 7:30 | 26 | 1 | 5 | 1 | 33 | 6.1 | 1.2 | 0 | 43 | 0 | 11 | 0 | 54 | 0 | 1.8 | 0
7:30- 7:40 | 34 | 2 | 9 | 0 | 45 | 4.4 | 1.6 | 1 | 40 | 3 | 7 | 0 | 50 | 6 | 1.7 | 1
7:40- 7:50 | 34 | 1 | 7 | 1 | 43 | 4.7 | 1.5 | 1 | 50 | 2 | 10 | 3 | 65 | 7.7 | 2.2 | 1
7:50- 8:00 | 19 | 4 | 2 | 3 | 28 | 25 | 1 | 0 | 46 | 1 | 13 | 3 | 63 | 6.3 | 2.1 | 2
１時間計 | 166 | 11 | 37 | 10 | 224 | 9.4 | 7.9 | 4 | 252 | 9 | 51 | 12 | 324 | 6.5 | 10.7 | 6
8:00- 8:10 | 31 | 3 | 8 | 5 | 47 | 17 | 1.7 | 1 | 52 | 1 | 10 | 3 | 66 | 6.1 | 2.2 | 0
8:10- 8:20 | 32 | 3 | 17 | 7 | 59 | 16.9 | 2.1 | 1 | 41 | 1 | 14 | 3 | 59 | 6.8 | 2 | 2
8:20- 8:30 | 26 | 2 | 4 | 5 | 37 | 18.9 | 1.3 | 0 | 37 | 1 | 5 | 5 | 48 | 12.5 | 1.6 | 1
8:30- 8:40 | 30 | 4 | 5 | 1 | 40 | 12.5 | 1.4 | 0 | 49 | 0 | 6 | 6 | 61 | 9.8 | 2 | 0
8:40- 8:50 | 31 | 2 | 7 | 2 | 42 | 9.5 | 1.5 | 0 | 45 | 1 | 10 | 2 | 58 | 5.2 | 1.9 | 0
8:50- 9:00 | 32 | 2 | 5 | 4 | 43 | 14 | 1.5 | 3 | 31 | 2 | 10 | 1 | 44 | 6.8 | 1.5 | 0
１時間計 | 182 | 16 | 46 | 24 | 268 | 14.9 | 9.4 | 5 | 255 | 6 | 55 | 20 | 336 | 7.7 | 11.1 | 3
9:00-10:00 | 234 | 11 | 34 | 25 | 304 | 11.8 | 10.7 | 2 | 198 | 9 | 25 | 25 | 257 | 13.2 | 8.5 | 2
10:00-11:00 | 152 | 6 | 38 | 24 | 220 | 13.6 | 7.8 | 5 | 160 | 7 | 30 | 20 | 217 | 12.4 | 7.2 | 3
11:00-12:00 | 165 | 5 | 33 | 20 | 223 | 11.2 | 7.9 | 3 | 153 | 4 | 46 | 33 | 236 | 15.7 | 7.8 | 4
12:00-13:00 | 167 | 5 | 30 | 7 | 209 | 5.7 | 7.4 | 2 | 172 | 12 | 32 | 17 | 233 | 12.4 | 7.7 | 3
13:00-14:00 | 137 | 6 | 32 | 21 | 196 | 13.8 | 6.9 | 6 | 154 | 8 | 33 | 18 | 213 | 12.2 | 7.1 | 6
14:00-15:00 | 148 | 9 | 41 | 11 | 209 | 9.6 | 7.4 | 2 | 155 | 7 | 33 | 9 | 204 | 7.8 | 6.8 | 5
15:00-16:00 | 191 | 7 | 51 | 9 | 258 | 6.2 | 9.1 | 6 | 151 | 7 | 45 | 13 | 216 | 9.3 | 7.2 | 9
16:00-17:00 | 194 | 9 | 31 | 4 | 238 | 5.5 | 8.4 | 2 | 209 | 9 | 34 | 10 | 262 | 7.3 | 8.7 | 4
17:00-17:10 | 37 | 1 | 4 | 1 | 43 | 4.7 | 1.5 | 1 | 35 | 2 | 2 | 0 | 39 | 5.1 | 1.3 | 1
17:10-17:20 | 26 | 2 | 3 | 0 | 31 | 6.5 | 1.1 | 2 | 44 | 2 | 11 | 0 | 57 | 3.5 | 1.9 | 1
17:20-17:30 | 32 | 1 | 10 | 0 | 43 | 2.3 | 1.5 | 0 | 34 | 2 | 5 | 1 | 42 | 7.1 | 1.4 | 1
17:30-17:40 | 33 | 2 | 4 | 0 | 39 | 5.1 | 1.4 | 0 | 36 | 2 | 8 | 0 | 46 | 4.3 | 1.5 | 0
17:40-17:50 | 32 | 1 | 4 | 1 | 38 | 5.3 | 1.3 | 1 | 42 | 3 | 6 | 0 | 51 | 5.9 | 1.7 | 0
17:50-18:00 | 43 | 2 | 9 | 1 | 55 | 5.5 | 1.9 | 2 | 32 | 0 | 5 | 0 | 37 | 0 | 1.2 | 1
１時間計 | 203 | 9 | 34 | 3 | 249 | 4.8 | 8.8 | 6 | 223 | 11 | 37 | 1 | 272 | 4.4 | 9 | 4
18:00-18:10 | 30 | 1 | 2 | 1 | 34 | 5.9 | 1.2 | 0 | 47 | 2 | 5 | 0 | 54 | 3.7 | 1.8 | 1
18:10-18:20 | 34 | 1 | 1 | 0 | 36 | 2.8 | 1.3 | 0 | 38 | 3 | 1 | 0 | 42 | 7.1 | 1.4 | 0
18:20-18:30 | 37 | 2 | 6 | 0 | 45 | 4.4 | 1.6 | 0 | 39 | 0 | 8 | 1 | 48 | 2.1 | 1.6 | 0
18:30-18:40 | 46 | 2 | 2 | 0 | 50 | 4 | 1.8 | 1 | 37 | 2 | 6 | 0 | 45 | 4.4 | 1.5 | 1
18:40-18:50 | 36 | 0 | 0 | 0 | 36 | 0 | 1.3 | 3 | 30 | 2 | 4 | 0 | 36 | 5.6 | 1.2 | 0
18:50-19:00 | 32 | 2 | 4 | 1 | 39 | 7.7 | 1.4 | 0 | 21 | 0 | 4 | 0 | 25 | 0 | 0.8 | 2
１時間計 | 215 | 8 | 15 | 2 | 240 | 4.2 | 8.5 | 4 | 212 | 9 | 28 | 1 | 250 | 4 | 8.3 | 4
全時間合計 | 2154 | 102 | 422 | 160 | 2838 | 9.2 | 100 | 47 | 2294 | 98 | 449 | 179 | 3020 | 9.2 | 100 | 53

## 断面別自動車交通量調査表(2)
断 面 別 自 動 車 交 通 量 調 査 表
調査地点 ：№6 （仮称）宮崎町464-12地先交差点
調査年月日：令和 6年 2月 8日(木) 天候:晴れ時々曇り
方向 | [8 empty] | A 合計 ( 1+ 2+ 3+ 4+ 8+12)
種別時間帯 | 乗用車(台) | バ ス(台) | 小 型貨物車(台) | 大 型貨物車(台) | 合 計(台) | 大型車混入率(％) | 時 間係 数(％) | 二輪車(台) | 乗用車(台) | バ ス(台) | 小 型貨物車(台) | 大 型貨物車(台) | 合 計(台) | 大型車混入率(％) | 時 間係 数(％) | 二輪車(台)
7:00- 7:10 | [8 empty] | 59 | 4 | 9 | 8 | 80 | 15 | 1.4 | 2
7:10- 7:20 | [8 empty] | 67 | 2 | 15 | 3 | 87 | 5.7 | 1.5 | 2
7:20- 7:30 | [8 empty] | 69 | 1 | 16 | 1 | 87 | 2.3 | 1.5 | 0
7:30- 7:40 | [8 empty] | 74 | 5 | 16 | 0 | 95 | 5.3 | 1.6 | 2
7:40- 7:50 | [8 empty] | 84 | 3 | 17 | 4 | 108 | 6.5 | 1.8 | 2
7:50- 8:00 | [8 empty] | 65 | 5 | 15 | 6 | 91 | 12.1 | 1.6 | 2
１時間計 | [8 empty] | 418 | 20 | 88 | 22 | 548 | 7.7 | 9.4 | 10
8:00- 8:10 | [8 empty] | 83 | 4 | 18 | 8 | 113 | 10.6 | 1.9 | 1
8:10- 8:20 | [8 empty] | 73 | 4 | 31 | 10 | 118 | 11.9 | 2 | 3
8:20- 8:30 | [8 empty] | 63 | 3 | 9 | 10 | 85 | 15.3 | 1.5 | 1
8:30- 8:40 | [8 empty] | 79 | 4 | 11 | 7 | 101 | 10.9 | 1.7 | 0
8:40- 8:50 | [8 empty] | 76 | 3 | 17 | 4 | 100 | 7 | 1.7 | 0
8:50- 9:00 | [8 empty] | 63 | 4 | 15 | 5 | 87 | 10.3 | 1.5 | 3
１時間計 | [8 empty] | 437 | 22 | 101 | 44 | 604 | 10.9 | 10.3 | 8
9:00-10:00 | [8 empty] | 432 | 20 | 59 | 50 | 561 | 12.5 | 9.6 | 4
10:00-11:00 | [8 empty] | 312 | 13 | 68 | 44 | 437 | 13 | 7.5 | 8
11:00-12:00 | [8 empty] | 318 | 9 | 79 | 53 | 459 | 13.5 | 7.8 | 7
12:00-13:00 | [8 empty] | 339 | 17 | 62 | 24 | 442 | 9.3 | 7.5 | 5
13:00-14:00 | [8 empty] | 291 | 14 | 65 | 39 | 409 | 13 | 7 | 12
14:00-15:00 | [8 empty] | 303 | 16 | 74 | 20 | 413 | 8.7 | 7.1 | 7
15:00-16:00 | [8 empty] | 342 | 14 | 96 | 22 | 474 | 7.6 | 8.1 | 15
16:00-17:00 | [8 empty] | 403 | 18 | 65 | 14 | 500 | 6.4 | 8.5 | 6
17:00-17:10 | [8 empty] | 72 | 3 | 6 | 1 | 82 | 4.9 | 1.4 | 2
17:10-17:20 | [8 empty] | 70 | 4 | 14 | 0 | 88 | 4.5 | 1.5 | 3
17:20-17:30 | [8 empty] | 66 | 3 | 15 | 1 | 85 | 4.7 | 1.5 | 1
17:30-17:40 | [8 empty] | 69 | 4 | 12 | 0 | 85 | 4.7 | 1.5 | 0
17:40-17:50 | [8 empty] | 74 | 4 | 10 | 1 | 89 | 5.6 | 1.5 | 1
17:50-18:00 | [8 empty] | 75 | 2 | 14 | 1 | 92 | 3.3 | 1.6 | 3
１時間計 | [8 empty] | 426 | 20 | 71 | 4 | 521 | 4.6 | 8.9 | 10
18:00-18:10 | [8 empty] | 77 | 3 | 7 | 1 | 88 | 4.5 | 1.5 | 1
18:10-18:20 | [8 empty] | 72 | 4 | 2 | 0 | 78 | 5.1 | 1.3 | 0
18:20-18:30 | [8 empty] | 76 | 2 | 14 | 1 | 93 | 3.2 | 1.6 | 0
18:30-18:40 | [8 empty] | 83 | 4 | 8 | 0 | 95 | 4.2 | 1.6 | 2
18:40-18:50 | [8 empty] | 66 | 2 | 4 | 0 | 72 | 2.8 | 1.2 | 3
18:50-19:00 | [8 empty] | 53 | 2 | 8 | 1 | 64 | 4.7 | 1.1 | 2
１時間計 | [8 empty] | 427 | 17 | 43 | 3 | 490 | 4.1 | 8.4 | 8
全時間合計 | [8 empty] | 4448 | 200 | 871 | 339 | 5858 | 9.2 | 100 | 100

## 断面別自動車交通量調査表(3)
断 面 別 自 動 車 交 通 量 調 査 表
調査地点 ：№6 （仮称）宮崎町464-12地先交差点
調査年月日：令和 6年 2月 8日(木) 天候:晴れ時々曇り
方向 | B 流入部(4+ 5+ 6) | [7 empty] | B 流出部(3+ 7+11)
種別時間帯 | 乗用車(台) | バ ス(台) | 小 型貨物車(台) | 大 型貨物車(台) | 合 計(台) | 大型車混入率(％) | 時 間係 数(％) | 二輪車(台) | 乗用車(台) | バ ス(台) | 小 型貨物車(台) | 大 型貨物車(台) | 合 計(台) | 大型車混入率(％) | 時 間係 数(％) | 二輪車(台)
7:00- 7:10 | 29 | 2 | 2 | 2 | 35 | 11.4 | 1.1 | 0 | 41 | 2 | 7 | 5 | 55 | 12.7 | 1.8 | 4
7:10- 7:20 | 25 | 1 | 4 | 1 | 31 | 6.5 | 1 | 1 | 34 | 1 | 8 | 0 | 43 | 2.3 | 1.4 | 5
7:20- 7:30 | 32 | 0 | 8 | 0 | 40 | 0 | 1.3 | 0 | 36 | 1 | 6 | 1 | 44 | 4.5 | 1.4 | 2
7:30- 7:40 | 28 | 3 | 4 | 0 | 35 | 8.6 | 1.1 | 0 | 54 | 2 | 9 | 0 | 65 | 3.1 | 2.1 | 2
7:40- 7:50 | 37 | 2 | 7 | 2 | 48 | 8.3 | 1.6 | 0 | 47 | 1 | 4 | 1 | 53 | 3.8 | 1.7 | 4
7:50- 8:00 | 31 | 1 | 9 | 4 | 45 | 11.1 | 1.5 | 1 | 29 | 3 | 2 | 3 | 37 | 16.2 | 1.2 | 1
１時間計 | 182 | 9 | 34 | 9 | 234 | 7.7 | 7.6 | 2 | 241 | 10 | 36 | 10 | 297 | 6.7 | 9.7 | 18
8:00- 8:10 | 24 | 1 | 9 | 3 | 37 | 10.8 | 1.2 | 0 | 49 | 3 | 6 | 5 | 63 | 12.7 | 2.1 | 4
8:10- 8:20 | 23 | 0 | 10 | 3 | 36 | 8.3 | 1.2 | 1 | 39 | 4 | 16 | 6 | 65 | 15.4 | 2.1 | 1
8:20- 8:30 | 30 | 1 | 5 | 4 | 40 | 12.5 | 1.3 | 0 | 28 | 1 | 2 | 5 | 36 | 16.7 | 1.2 | 0
8:30- 8:40 | 24 | 0 | 2 | 4 | 30 | 13.3 | 1 | 0 | 45 | 4 | 6 | 0 | 55 | 7.3 | 1.8 | 1
8:40- 8:50 | 31 | 1 | 5 | 2 | 39 | 7.7 | 1.3 | 1 | 32 | 2 | 8 | 2 | 44 | 9.1 | 1.4 | 2
8:50- 9:00 | 27 | 2 | 10 | 1 | 40 | 7.5 | 1.3 | 0 | 34 | 2 | 4 | 4 | 44 | 13.6 | 1.4 | 3
１時間計 | 159 | 5 | 41 | 17 | 222 | 9.9 | 7.2 | 2 | 227 | 16 | 42 | 22 | 307 | 12.4 | 10 | 11
9:00-10:00 | 160 | 9 | 21 | 24 | 214 | 15.4 | 7 | 3 | 250 | 11 | 32 | 21 | 314 | 10.2 | 10.2 | 4
10:00-11:00 | 162 | 7 | 29 | 20 | 218 | 12.4 | 7.1 | 9 | 173 | 6 | 38 | 25 | 242 | 12.8 | 7.9 | 10
11:00-12:00 | 178 | 4 | 49 | 29 | 260 | 12.7 | 8.5 | 7 | 194 | 5 | 34 | 18 | 251 | 9.2 | 8.2 | 5
12:00-13:00 | 182 | 12 | 33 | 15 | 242 | 11.2 | 7.9 | 6 | 177 | 5 | 30 | 5 | 217 | 4.6 | 7.1 | 5
13:00-14:00 | 184 | 8 | 30 | 15 | 237 | 9.7 | 7.7 | 9 | 146 | 6 | 32 | 21 | 205 | 13.2 | 6.7 | 10
14:00-15:00 | 178 | 6 | 30 | 7 | 221 | 5.9 | 7.2 | 9 | 157 | 9 | 30 | 10 | 206 | 9.2 | 6.7 | 5
15:00-16:00 | 178 | 7 | 40 | 12 | 237 | 8 | 7.7 | 8 | 194 | 7 | 49 | 8 | 258 | 5.8 | 8.4 | 6
16:00-17:00 | 248 | 9 | 40 | 7 | 304 | 5.3 | 9.9 | 5 | 225 | 9 | 31 | 4 | 269 | 4.8 | 8.8 | 3
17:00-17:10 | 48 | 2 | 3 | 0 | 53 | 3.8 | 1.7 | 1 | 45 | 1 | 3 | 1 | 50 | 4 | 1.6 | 2
17:10-17:20 | 47 | 2 | 11 | 0 | 60 | 3.3 | 2 | 1 | 23 | 2 | 2 | 0 | 27 | 7.4 | 0.9 | 0
17:20-17:30 | 42 | 2 | 6 | 1 | 51 | 5.9 | 1.7 | 2 | 30 | 1 | 9 | 0 | 40 | 2.5 | 1.3 | 0
17:30-17:40 | 54 | 2 | 12 | 0 | 68 | 2.9 | 2.2 | 1 | 37 | 2 | 3 | 0 | 42 | 4.8 | 1.4 | 1
17:40-17:50 | 53 | 3 | 5 | 0 | 61 | 4.9 | 2 | 0 | 35 | 1 | 4 | 1 | 41 | 4.9 | 1.3 | 2
17:50-18:00 | 54 | 0 | 4 | 0 | 58 | 0 | 1.9 | 1 | 44 | 2 | 9 | 1 | 56 | 5.4 | 1.8 | 2
１時間計 | 298 | 11 | 41 | 1 | 351 | 3.4 | 11.4 | 6 | 214 | 9 | 30 | 3 | 256 | 4.7 | 8.3 | 7
18:00-18:10 | 53 | 2 | 6 | 0 | 61 | 3.3 | 2 | 2 | 40 | 1 | 2 | 1 | 44 | 4.5 | 1.4 | 1
18:10-18:20 | 56 | 3 | 3 | 0 | 62 | 4.8 | 2 | 2 | 35 | 1 | 0 | 0 | 36 | 2.8 | 1.2 | 0
18:20-18:30 | 57 | 0 | 6 | 1 | 64 | 1.6 | 2.1 | 3 | 32 | 2 | 4 | 0 | 38 | 5.3 | 1.2 | 0
18:30-18:40 | 53 | 2 | 6 | 0 | 61 | 3.3 | 2 | 4 | 44 | 2 | 2 | 0 | 48 | 4.2 | 1.6 | 2
18:40-18:50 | 49 | 3 | 3 | 0 | 55 | 5.5 | 1.8 | 2 | 36 | 0 | 0 | 0 | 36 | 0 | 1.2 | 2
18:50-19:00 | 27 | 0 | 4 | 0 | 31 | 0 | 1 | 6 | 41 | 2 | 3 | 1 | 47 | 6.4 | 1.5 | 2
１時間計 | 295 | 10 | 28 | 1 | 334 | 3.3 | 10.9 | 19 | 228 | 8 | 11 | 2 | 249 | 4 | 8.1 | 7
全時間合計 | 2404 | 97 | 416 | 157 | 3074 | 8.3 | 100 | 85 | 2426 | 101 | 395 | 149 | 3071 | 8.1 | 100 | 91

## 断面別自動車交通量調査表(4)
断 面 別 自 動 車 交 通 量 調 査 表
調査地点 ：№6 （仮称）宮崎町464-12地先交差点
調査年月日：令和 6年 2月 8日(木) 天候:晴れ時々曇り
方向 | [8 empty] | B 合計 ( 3+ 4+ 5+ 6+ 7+11)
種別時間帯 | 乗用車(台) | バ ス(台) | 小 型貨物車(台) | 大 型貨物車(台) | 合 計(台) | 大型車混入率(％) | 時 間係 数(％) | 二輪車(台) | 乗用車(台) | バ ス(台) | 小 型貨物車(台) | 大 型貨物車(台) | 合 計(台) | 大型車混入率(％) | 時 間係 数(％) | 二輪車(台)
7:00- 7:10 | [8 empty] | 70 | 4 | 9 | 7 | 90 | 12.2 | 1.5 | 4
7:10- 7:20 | [8 empty] | 59 | 2 | 12 | 1 | 74 | 4.1 | 1.2 | 6
7:20- 7:30 | [8 empty] | 68 | 1 | 14 | 1 | 84 | 2.4 | 1.4 | 2
7:30- 7:40 | [8 empty] | 82 | 5 | 13 | 0 | 100 | 5 | 1.6 | 2
7:40- 7:50 | [8 empty] | 84 | 3 | 11 | 3 | 101 | 5.9 | 1.6 | 4
7:50- 8:00 | [8 empty] | 60 | 4 | 11 | 7 | 82 | 13.4 | 1.3 | 2
１時間計 | [8 empty] | 423 | 19 | 70 | 19 | 531 | 7.2 | 8.6 | 20
8:00- 8:10 | [8 empty] | 73 | 4 | 15 | 8 | 100 | 12 | 1.6 | 4
8:10- 8:20 | [8 empty] | 62 | 4 | 26 | 9 | 101 | 12.9 | 1.6 | 2
8:20- 8:30 | [8 empty] | 58 | 2 | 7 | 9 | 76 | 14.5 | 1.2 | 0
8:30- 8:40 | [8 empty] | 69 | 4 | 8 | 4 | 85 | 9.4 | 1.4 | 1
8:40- 8:50 | [8 empty] | 63 | 3 | 13 | 4 | 83 | 8.4 | 1.4 | 3
8:50- 9:00 | [8 empty] | 61 | 4 | 14 | 5 | 84 | 10.7 | 1.4 | 3
１時間計 | [8 empty] | 386 | 21 | 83 | 39 | 529 | 11.3 | 8.6 | 13
9:00-10:00 | [8 empty] | 410 | 20 | 53 | 45 | 528 | 12.3 | 8.6 | 7
10:00-11:00 | [8 empty] | 335 | 13 | 67 | 45 | 460 | 12.6 | 7.5 | 19
11:00-12:00 | [8 empty] | 372 | 9 | 83 | 47 | 511 | 11 | 8.3 | 12
12:00-13:00 | [8 empty] | 359 | 17 | 63 | 20 | 459 | 8.1 | 7.5 | 11
13:00-14:00 | [8 empty] | 330 | 14 | 62 | 36 | 442 | 11.3 | 7.2 | 19
14:00-15:00 | [8 empty] | 335 | 15 | 60 | 17 | 427 | 7.5 | 6.9 | 14
15:00-16:00 | [8 empty] | 372 | 14 | 89 | 20 | 495 | 6.9 | 8.1 | 14
16:00-17:00 | [8 empty] | 473 | 18 | 71 | 11 | 573 | 5.1 | 9.3 | 8
17:00-17:10 | [8 empty] | 93 | 3 | 6 | 1 | 103 | 3.9 | 1.7 | 3
17:10-17:20 | [8 empty] | 70 | 4 | 13 | 0 | 87 | 4.6 | 1.4 | 1
17:20-17:30 | [8 empty] | 72 | 3 | 15 | 1 | 91 | 4.4 | 1.5 | 2
17:30-17:40 | [8 empty] | 91 | 4 | 15 | 0 | 110 | 3.6 | 1.8 | 2
17:40-17:50 | [8 empty] | 88 | 4 | 9 | 1 | 102 | 4.9 | 1.7 | 2
17:50-18:00 | [8 empty] | 98 | 2 | 13 | 1 | 114 | 2.6 | 1.9 | 3
１時間計 | [8 empty] | 512 | 20 | 71 | 4 | 607 | 4 | 9.9 | 13
18:00-18:10 | [8 empty] | 93 | 3 | 8 | 1 | 105 | 3.8 | 1.7 | 3
18:10-18:20 | [8 empty] | 91 | 4 | 3 | 0 | 98 | 4.1 | 1.6 | 2
18:20-18:30 | [8 empty] | 89 | 2 | 10 | 1 | 102 | 2.9 | 1.7 | 3
18:30-18:40 | [8 empty] | 97 | 4 | 8 | 0 | 109 | 3.7 | 1.8 | 6
18:40-18:50 | [8 empty] | 85 | 3 | 3 | 0 | 91 | 3.3 | 1.5 | 4
18:50-19:00 | [8 empty] | 68 | 2 | 7 | 1 | 78 | 3.8 | 1.3 | 8
１時間計 | [8 empty] | 523 | 18 | 39 | 3 | 583 | 3.6 | 9.5 | 26
全時間合計 | [8 empty] | 4830 | 198 | 811 | 306 | 6145 | 8.2 | 100 | 176

## 断面別自動車交通量調査表(5)
断 面 別 自 動 車 交 通 量 調 査 表
調査地点 ：№6 （仮称）宮崎町464-12地先交差点
調査年月日：令和 6年 2月 8日(木) 天候:晴れ時々曇り
方向 | C 流入部(7+ 8+ 9) | [7 empty] | C 流出部(2+ 6+10)
種別時間帯 | 乗用車(台) | バ ス(台) | 小 型貨物車(台) | 大 型貨物車(台) | 合 計(台) | 大型車混入率(％) | 時 間係 数(％) | 二輪車(台) | 乗用車(台) | バ ス(台) | 小 型貨物車(台) | 大 型貨物車(台) | 合 計(台) | 大型車混入率(％) | 時 間係 数(％) | 二輪車(台)
7:00- 7:10 | 17 | 0 | 2 | 0 | 19 | 0 | 1.8 | 2 | 3 | 0 | 1 | 0 | 4 | 0 | 0.6 | 0
7:10- 7:20 | 30 | 0 | 2 | 2 | 34 | 5.9 | 3.2 | 4 | 7 | 0 | 0 | 0 | 7 | 0 | 1 | 0
7:20- 7:30 | 33 | 0 | 5 | 0 | 38 | 0 | 3.6 | 0 | 10 | 0 | 1 | 0 | 11 | 0 | 1.5 | 0
7:30- 7:40 | 30 | 0 | 2 | 0 | 32 | 0 | 3 | 2 | 6 | 0 | 0 | 0 | 6 | 0 | 0.8 | 0
7:40- 7:50 | 31 | 0 | 3 | 1 | 35 | 2.9 | 3.3 | 1 | 9 | 0 | 0 | 0 | 9 | 0 | 1.2 | 0
7:50- 8:00 | 29 | 0 | 5 | 0 | 34 | 0 | 3.2 | 2 | 5 | 0 | 0 | 1 | 6 | 16.7 | 0.8 | 0
１時間計 | 170 | 0 | 19 | 3 | 192 | 1.6 | 18.2 | 11 | 40 | 0 | 2 | 1 | 43 | 2.3 | 5.9 | 0
8:00- 8:10 | 41 | 0 | 2 | 1 | 44 | 2.3 | 4.2 | 3 | 6 | 0 | 1 | 1 | 8 | 12.5 | 1.1 | 0
8:10- 8:20 | 31 | 0 | 5 | 0 | 36 | 0 | 3.4 | 1 | 8 | 0 | 1 | 0 | 9 | 0 | 1.2 | 0
8:20- 8:30 | 13 | 0 | 1 | 0 | 14 | 0 | 1.3 | 1 | 6 | 0 | 1 | 0 | 7 | 0 | 1 | 0
8:30- 8:40 | 32 | 0 | 4 | 1 | 37 | 2.7 | 3.5 | 0 | 4 | 0 | 0 | 0 | 4 | 0 | 0.6 | 0
8:40- 8:50 | 20 | 0 | 5 | 0 | 25 | 0 | 2.4 | 0 | 9 | 0 | 0 | 0 | 9 | 0 | 1.2 | 1
8:50- 9:00 | 15 | 0 | 1 | 0 | 16 | 0 | 1.5 | 0 | 5 | 0 | 0 | 0 | 5 | 0 | 0.7 | 0
１時間計 | 152 | 0 | 18 | 2 | 172 | 1.2 | 16.3 | 5 | 38 | 0 | 3 | 1 | 42 | 2.4 | 5.8 | 1
9:00-10:00 | 105 | 0 | 4 | 1 | 110 | 0.9 | 10.4 | 3 | 52 | 0 | 4 | 2 | 58 | 3.4 | 8 | 3
10:00-11:00 | 62 | 0 | 7 | 1 | 70 | 1.4 | 6.6 | 4 | 39 | 0 | 7 | 0 | 46 | 0 | 6.4 | 4
11:00-12:00 | 59 | 0 | 6 | 1 | 66 | 1.5 | 6.3 | 2 | 41 | 0 | 8 | 0 | 49 | 0 | 6.8 | 3
12:00-13:00 | 53 | 0 | 5 | 0 | 58 | 0 | 5.5 | 5 | 47 | 0 | 4 | 1 | 52 | 1.9 | 7.2 | 3
13:00-14:00 | 35 | 0 | 2 | 2 | 39 | 5.1 | 3.7 | 6 | 35 | 0 | 4 | 1 | 40 | 2.5 | 5.5 | 5
14:00-15:00 | 49 | 0 | 4 | 1 | 54 | 1.9 | 5.1 | 2 | 46 | 0 | 4 | 0 | 50 | 0 | 6.9 | 4
15:00-16:00 | 41 | 0 | 11 | 1 | 53 | 1.9 | 5 | 3 | 43 | 0 | 8 | 0 | 51 | 0 | 7 | 1
16:00-17:00 | 70 | 0 | 6 | 0 | 76 | 0 | 7.2 | 3 | 70 | 0 | 10 | 1 | 81 | 1.2 | 11.2 | 3
17:00-17:10 | 9 | 0 | 0 | 0 | 9 | 0 | 0.9 | 1 | 14 | 0 | 1 | 0 | 15 | 0 | 2.1 | 0
17:10-17:20 | 11 | 0 | 0 | 0 | 11 | 0 | 1 | 0 | 15 | 0 | 0 | 0 | 15 | 0 | 2.1 | 2
17:20-17:30 | 13 | 0 | 0 | 0 | 13 | 0 | 1.2 | 0 | 14 | 0 | 3 | 0 | 17 | 0 | 2.3 | 0
17:30-17:40 | 16 | 0 | 0 | 0 | 16 | 0 | 1.5 | 1 | 21 | 0 | 2 | 0 | 23 | 0 | 3.2 | 0
17:40-17:50 | 15 | 0 | 2 | 0 | 17 | 0 | 1.6 | 0 | 17 | 0 | 1 | 0 | 18 | 0 | 2.5 | 1
17:50-18:00 | 16 | 0 | 0 | 0 | 16 | 0 | 1.5 | 0 | 20 | 0 | 1 | 0 | 21 | 0 | 2.9 | 1
１時間計 | 80 | 0 | 2 | 0 | 82 | 0 | 7.8 | 2 | 101 | 0 | 8 | 0 | 109 | 0 | 15.1 | 4
18:00-18:10 | 23 | 0 | 0 | 0 | 23 | 0 | 2.2 | 0 | 16 | 0 | 0 | 0 | 16 | 0 | 2.2 | 0
18:10-18:20 | 19 | 0 | 0 | 0 | 19 | 0 | 1.8 | 0 | 22 | 0 | 2 | 0 | 24 | 0 | 3.3 | 2
18:20-18:30 | 8 | 0 | 2 | 0 | 10 | 0 | 0.9 | 0 | 19 | 0 | 2 | 0 | 21 | 0 | 2.9 | 2
18:30-18:40 | 8 | 0 | 0 | 0 | 8 | 0 | 0.8 | 1 | 12 | 0 | 0 | 0 | 12 | 0 | 1.7 | 0
18:40-18:50 | 10 | 0 | 1 | 0 | 11 | 0 | 1 | 0 | 22 | 0 | 0 | 0 | 22 | 0 | 3 | 2
18:50-19:00 | 11 | 0 | 1 | 0 | 12 | 0 | 1.1 | 1 | 5 | 0 | 3 | 0 | 8 | 0 | 1.1 | 2
１時間計 | 79 | 0 | 4 | 0 | 83 | 0 | 7.9 | 2 | 96 | 0 | 7 | 0 | 103 | 0 | 14.2 | 8
全時間合計 | 955 | 0 | 88 | 12 | 1055 | 1.1 | 100 | 48 | 648 | 0 | 69 | 7 | 724 | 1 | 100 | 39

## 断面別自動車交通量調査表(6)
断 面 別 自 動 車 交 通 量 調 査 表
調査地点 ：№6 （仮称）宮崎町464-12地先交差点
調査年月日：令和 6年 2月 8日(木) 天候:晴れ時々曇り
方向 | [8 empty] | C 合計 ( 2+ 6+ 7+ 8+ 9+10)
種別時間帯 | 乗用車(台) | バ ス(台) | 小 型貨物車(台) | 大 型貨物車(台) | 合 計(台) | 大型車混入率(％) | 時 間係 数(％) | 二輪車(台) | 乗用車(台) | バ ス(台) | 小 型貨物車(台) | 大 型貨物車(台) | 合 計(台) | 大型車混入率(％) | 時 間係 数(％) | 二輪車(台)
7:00- 7:10 | [8 empty] | 20 | 0 | 3 | 0 | 23 | 0 | 1.3 | 2
7:10- 7:20 | [8 empty] | 37 | 0 | 2 | 2 | 41 | 4.9 | 2.3 | 4
7:20- 7:30 | [8 empty] | 43 | 0 | 6 | 0 | 49 | 0 | 2.8 | 0
7:30- 7:40 | [8 empty] | 36 | 0 | 2 | 0 | 38 | 0 | 2.1 | 2
7:40- 7:50 | [8 empty] | 40 | 0 | 3 | 1 | 44 | 2.3 | 2.5 | 1
7:50- 8:00 | [8 empty] | 34 | 0 | 5 | 1 | 40 | 2.5 | 2.2 | 2
１時間計 | [8 empty] | 210 | 0 | 21 | 4 | 235 | 1.7 | 13.2 | 11
8:00- 8:10 | [8 empty] | 47 | 0 | 3 | 2 | 52 | 3.8 | 2.9 | 3
8:10- 8:20 | [8 empty] | 39 | 0 | 6 | 0 | 45 | 0 | 2.5 | 1
8:20- 8:30 | [8 empty] | 19 | 0 | 2 | 0 | 21 | 0 | 1.2 | 1
8:30- 8:40 | [8 empty] | 36 | 0 | 4 | 1 | 41 | 2.4 | 2.3 | 0
8:40- 8:50 | [8 empty] | 29 | 0 | 5 | 0 | 34 | 0 | 1.9 | 1
8:50- 9:00 | [8 empty] | 20 | 0 | 1 | 0 | 21 | 0 | 1.2 | 0
１時間計 | [8 empty] | 190 | 0 | 21 | 3 | 214 | 1.4 | 12 | 6
9:00-10:00 | [8 empty] | 157 | 0 | 8 | 3 | 168 | 1.8 | 9.4 | 6
10:00-11:00 | [8 empty] | 101 | 0 | 14 | 1 | 116 | 0.9 | 6.5 | 8
11:00-12:00 | [8 empty] | 100 | 0 | 14 | 1 | 115 | 0.9 | 6.5 | 5
12:00-13:00 | [8 empty] | 100 | 0 | 9 | 1 | 110 | 0.9 | 6.2 | 8
13:00-14:00 | [8 empty] | 70 | 0 | 6 | 3 | 79 | 3.8 | 4.4 | 11
14:00-15:00 | [8 empty] | 95 | 0 | 8 | 1 | 104 | 1 | 5.8 | 6
15:00-16:00 | [8 empty] | 84 | 0 | 19 | 1 | 104 | 1 | 5.8 | 4
16:00-17:00 | [8 empty] | 140 | 0 | 16 | 1 | 157 | 0.6 | 8.8 | 6
17:00-17:10 | [8 empty] | 23 | 0 | 1 | 0 | 24 | 0 | 1.3 | 1
17:10-17:20 | [8 empty] | 26 | 0 | 0 | 0 | 26 | 0 | 1.5 | 2
17:20-17:30 | [8 empty] | 27 | 0 | 3 | 0 | 30 | 0 | 1.7 | 0
17:30-17:40 | [8 empty] | 37 | 0 | 2 | 0 | 39 | 0 | 2.2 | 1
17:40-17:50 | [8 empty] | 32 | 0 | 3 | 0 | 35 | 0 | 2 | 1
17:50-18:00 | [8 empty] | 36 | 0 | 1 | 0 | 37 | 0 | 2.1 | 1
１時間計 | [8 empty] | 181 | 0 | 10 | 0 | 191 | 0 | 10.7 | 6
18:00-18:10 | [8 empty] | 39 | 0 | 0 | 0 | 39 | 0 | 2.2 | 0
18:10-18:20 | [8 empty] | 41 | 0 | 2 | 0 | 43 | 0 | 2.4 | 2
18:20-18:30 | [8 empty] | 27 | 0 | 4 | 0 | 31 | 0 | 1.7 | 2
18:30-18:40 | [8 empty] | 20 | 0 | 0 | 0 | 20 | 0 | 1.1 | 1
18:40-18:50 | [8 empty] | 32 | 0 | 1 | 0 | 33 | 0 | 1.9 | 2
18:50-19:00 | [8 empty] | 16 | 0 | 4 | 0 | 20 | 0 | 1.1 | 3
１時間計 | [8 empty] | 175 | 0 | 11 | 0 | 186 | 0 | 10.5 | 10
全時間合計 | [8 empty] | 1603 | 0 | 157 | 19 | 1779 | 1.1 | 100 | 87

## 断面別自動車交通量調査表(7)
断 面 別 自 動 車 交 通 量 調 査 表
調査地点 ：№6 （仮称）宮崎町464-12地先交差点
調査年月日：令和 6年 2月 8日(木) 天候:晴れ時々曇り
方向 | D 流入部(10+11+12) | [7 empty] | D 流出部(1+ 5+ 9)
種別時間帯 | 乗用車(台) | バ ス(台) | 小 型貨物車(台) | 大 型貨物車(台) | 合 計(台) | 大型車混入率(％) | 時 間係 数(％) | 二輪車(台) | 乗用車(台) | バ ス(台) | 小 型貨物車(台) | 大 型貨物車(台) | 合 計(台) | 大型車混入率(％) | 時 間係 数(％) | 二輪車(台)
7:00- 7:10 | 10 | 0 | 0 | 1 | 11 | 9.1 | 2 | 2 | 7 | 0 | 1 | 0 | 8 | 0 | 1.1 | 0
7:10- 7:20 | 7 | 0 | 4 | 0 | 11 | 0 | 2 | 1 | 6 | 0 | 1 | 0 | 7 | 0 | 1 | 1
7:20- 7:30 | 6 | 0 | 2 | 0 | 8 | 0 | 1.4 | 2 | 8 | 0 | 2 | 0 | 10 | 0 | 1.4 | 0
7:30- 7:40 | 12 | 0 | 2 | 0 | 14 | 0 | 2.5 | 0 | 4 | 0 | 1 | 0 | 5 | 0 | 0.7 | 0
7:40- 7:50 | 12 | 0 | 0 | 0 | 12 | 0 | 2.2 | 3 | 8 | 0 | 3 | 0 | 11 | 0 | 1.6 | 0
7:50- 8:00 | 8 | 0 | 0 | 0 | 8 | 0 | 1.4 | 0 | 7 | 1 | 1 | 0 | 9 | 11.1 | 1.3 | 0
１時間計 | 55 | 0 | 8 | 1 | 64 | 1.6 | 11.5 | 8 | 40 | 1 | 9 | 0 | 50 | 2 | 7.1 | 1
8:00- 8:10 | 15 | 0 | 0 | 0 | 15 | 0 | 2.7 | 0 | 4 | 0 | 2 | 0 | 6 | 0 | 0.8 | 0
8:10- 8:20 | 10 | 2 | 1 | 0 | 13 | 15.4 | 2.3 | 0 | 8 | 0 | 2 | 1 | 11 | 9.1 | 1.6 | 0
8:20- 8:30 | 6 | 0 | 0 | 2 | 8 | 25 | 1.4 | 0 | 4 | 1 | 2 | 1 | 8 | 25 | 1.1 | 0
8:30- 8:40 | 15 | 0 | 2 | 1 | 18 | 5.6 | 3.2 | 1 | 3 | 0 | 1 | 1 | 5 | 20 | 0.7 | 0
8:40- 8:50 | 12 | 0 | 2 | 0 | 14 | 0 | 2.5 | 2 | 8 | 0 | 1 | 0 | 9 | 0 | 1.3 | 0
8:50- 9:00 | 4 | 0 | 0 | 1 | 5 | 20 | 0.9 | 0 | 8 | 0 | 2 | 1 | 11 | 9.1 | 1.6 | 0
１時間計 | 62 | 2 | 5 | 4 | 73 | 8.2 | 13.1 | 3 | 35 | 1 | 10 | 4 | 50 | 10 | 7.1 | 0
9:00-10:00 | 31 | 0 | 6 | 6 | 43 | 14 | 7.7 | 1 | 30 | 0 | 4 | 8 | 42 | 19 | 5.9 | 0
10:00-11:00 | 32 | 0 | 4 | 2 | 38 | 5.3 | 6.8 | 2 | 36 | 0 | 3 | 2 | 41 | 4.9 | 5.8 | 3
11:00-12:00 | 28 | 0 | 7 | 5 | 40 | 12.5 | 7.2 | 3 | 42 | 0 | 7 | 4 | 53 | 7.5 | 7.5 | 3
12:00-13:00 | 30 | 0 | 3 | 2 | 35 | 5.7 | 6.3 | 1 | 36 | 0 | 5 | 1 | 42 | 2.4 | 5.9 | 3
13:00-14:00 | 26 | 0 | 9 | 5 | 40 | 12.5 | 7.2 | 1 | 47 | 0 | 4 | 3 | 54 | 5.6 | 7.6 | 1
14:00-15:00 | 33 | 2 | 2 | 1 | 38 | 7.9 | 6.8 | 3 | 50 | 1 | 10 | 1 | 62 | 3.2 | 8.8 | 2
15:00-16:00 | 37 | 0 | 5 | 1 | 43 | 2.3 | 7.7 | 3 | 59 | 0 | 5 | 2 | 66 | 3 | 9.3 | 4
16:00-17:00 | 51 | 0 | 4 | 5 | 60 | 8.3 | 10.8 | 1 | 59 | 0 | 6 | 1 | 66 | 1.5 | 9.3 | 1
17:00-17:10 | 8 | 0 | 1 | 0 | 9 | 0 | 1.6 | 0 | 8 | 0 | 2 | 0 | 10 | 0 | 1.4 | 0
17:10-17:20 | 7 | 0 | 0 | 0 | 7 | 0 | 1.3 | 0 | 9 | 0 | 1 | 0 | 10 | 0 | 1.4 | 0
17:20-17:30 | 7 | 0 | 1 | 0 | 8 | 0 | 1.4 | 0 | 16 | 0 | 0 | 0 | 16 | 0 | 2.3 | 1
17:30-17:40 | 6 | 0 | 1 | 0 | 7 | 0 | 1.3 | 0 | 15 | 0 | 4 | 0 | 19 | 0 | 2.7 | 1
17:40-17:50 | 6 | 0 | 1 | 0 | 7 | 0 | 1.3 | 2 | 12 | 0 | 1 | 0 | 13 | 0 | 1.8 | 0
17:50-18:00 | 4 | 0 | 2 | 0 | 6 | 0 | 1.1 | 1 | 21 | 0 | 0 | 0 | 21 | 0 | 3 | 0
１時間計 | 38 | 0 | 6 | 0 | 44 | 0 | 7.9 | 3 | 81 | 0 | 8 | 0 | 89 | 0 | 12.6 | 2
18:00-18:10 | 10 | 0 | 0 | 0 | 10 | 0 | 1.8 | 1 | 13 | 0 | 1 | 0 | 14 | 0 | 2 | 1
18:10-18:20 | 5 | 0 | 0 | 0 | 5 | 0 | 0.9 | 0 | 19 | 0 | 1 | 0 | 20 | 0 | 2.8 | 0
18:20-18:30 | 5 | 0 | 0 | 0 | 5 | 0 | 0.9 | 0 | 17 | 0 | 0 | 0 | 17 | 0 | 2.4 | 1
18:30-18:40 | 3 | 0 | 0 | 0 | 3 | 0 | 0.5 | 0 | 17 | 0 | 0 | 0 | 17 | 0 | 2.4 | 3
18:40-18:50 | 6 | 0 | 0 | 0 | 6 | 0 | 1.1 | 0 | 13 | 1 | 0 | 0 | 14 | 7.1 | 2 | 1
18:50-19:00 | 8 | 0 | 1 | 0 | 9 | 0 | 1.6 | 1 | 11 | 0 | 0 | 0 | 11 | 0 | 1.6 | 2
１時間計 | 37 | 0 | 1 | 0 | 38 | 0 | 6.8 | 2 | 90 | 1 | 2 | 0 | 93 | 1.1 | 13.1 | 8
全時間合計 | 460 | 4 | 60 | 32 | 556 | 6.5 | 100 | 31 | 605 | 4 | 73 | 26 | 708 | 4.2 | 100 | 28

## 断面別自動車交通量調査表(8)
断 面 別 自 動 車 交 通 量 調 査 表
調査地点 ：№6 （仮称）宮崎町464-12地先交差点
調査年月日：令和 6年 2月 8日(木) 天候:晴れ時々曇り
方向 | [8 empty] | D 合計 ( 1+ 5+ 9+10+11+12)
種別時間帯 | 乗用車(台) | バ ス(台) | 小 型貨物車(台) | 大 型貨物車(台) | 合 計(台) | 大型車混入率(％) | 時 間係 数(％) | 二輪車(台) | 乗用車(台) | バ ス(台) | 小 型貨物車(台) | 大 型貨物車(台) | 合 計(台) | 大型車混入率(％) | 時 間係 数(％) | 二輪車(台)
7:00- 7:10 | [8 empty] | 17 | 0 | 1 | 1 | 19 | 5.3 | 1.5 | 2
7:10- 7:20 | [8 empty] | 13 | 0 | 5 | 0 | 18 | 0 | 1.4 | 2
7:20- 7:30 | [8 empty] | 14 | 0 | 4 | 0 | 18 | 0 | 1.4 | 2
7:30- 7:40 | [8 empty] | 16 | 0 | 3 | 0 | 19 | 0 | 1.5 | 0
7:40- 7:50 | [8 empty] | 20 | 0 | 3 | 0 | 23 | 0 | 1.8 | 3
7:50- 8:00 | [8 empty] | 15 | 1 | 1 | 0 | 17 | 5.9 | 1.3 | 0
１時間計 | [8 empty] | 95 | 1 | 17 | 1 | 114 | 1.8 | 9 | 9
8:00- 8:10 | [8 empty] | 19 | 0 | 2 | 0 | 21 | 0 | 1.7 | 0
8:10- 8:20 | [8 empty] | 18 | 2 | 3 | 1 | 24 | 12.5 | 1.9 | 0
8:20- 8:30 | [8 empty] | 10 | 1 | 2 | 3 | 16 | 25 | 1.3 | 0
8:30- 8:40 | [8 empty] | 18 | 0 | 3 | 2 | 23 | 8.7 | 1.8 | 1
8:40- 8:50 | [8 empty] | 20 | 0 | 3 | 0 | 23 | 0 | 1.8 | 2
8:50- 9:00 | [8 empty] | 12 | 0 | 2 | 2 | 16 | 12.5 | 1.3 | 0
１時間計 | [8 empty] | 97 | 3 | 15 | 8 | 123 | 8.9 | 9.7 | 3
9:00-10:00 | [8 empty] | 61 | 0 | 10 | 14 | 85 | 16.5 | 6.7 | 1
10:00-11:00 | [8 empty] | 68 | 0 | 7 | 4 | 79 | 5.1 | 6.3 | 5
11:00-12:00 | [8 empty] | 70 | 0 | 14 | 9 | 93 | 9.7 | 7.4 | 6
12:00-13:00 | [8 empty] | 66 | 0 | 8 | 3 | 77 | 3.9 | 6.1 | 4
13:00-14:00 | [8 empty] | 73 | 0 | 13 | 8 | 94 | 8.5 | 7.4 | 2
14:00-15:00 | [8 empty] | 83 | 3 | 12 | 2 | 100 | 5 | 7.9 | 5
15:00-16:00 | [8 empty] | 96 | 0 | 10 | 3 | 109 | 2.8 | 8.6 | 7
16:00-17:00 | [8 empty] | 110 | 0 | 10 | 6 | 126 | 4.8 | 10 | 2
17:00-17:10 | [8 empty] | 16 | 0 | 3 | 0 | 19 | 0 | 1.5 | 0
17:10-17:20 | [8 empty] | 16 | 0 | 1 | 0 | 17 | 0 | 1.3 | 0
17:20-17:30 | [8 empty] | 23 | 0 | 1 | 0 | 24 | 0 | 1.9 | 1
17:30-17:40 | [8 empty] | 21 | 0 | 5 | 0 | 26 | 0 | 2.1 | 1
17:40-17:50 | [8 empty] | 18 | 0 | 2 | 0 | 20 | 0 | 1.6 | 2
17:50-18:00 | [8 empty] | 25 | 0 | 2 | 0 | 27 | 0 | 2.1 | 1
１時間計 | [8 empty] | 119 | 0 | 14 | 0 | 133 | 0 | 10.5 | 5
18:00-18:10 | [8 empty] | 23 | 0 | 1 | 0 | 24 | 0 | 1.9 | 2
18:10-18:20 | [8 empty] | 24 | 0 | 1 | 0 | 25 | 0 | 2 | 0
18:20-18:30 | [8 empty] | 22 | 0 | 0 | 0 | 22 | 0 | 1.7 | 1
18:30-18:40 | [8 empty] | 20 | 0 | 0 | 0 | 20 | 0 | 1.6 | 3
18:40-18:50 | [8 empty] | 19 | 1 | 0 | 0 | 20 | 5 | 1.6 | 1
18:50-19:00 | [8 empty] | 19 | 0 | 1 | 0 | 20 | 0 | 1.6 | 3
１時間計 | [8 empty] | 127 | 1 | 3 | 0 | 131 | 0.8 | 10.4 | 10
全時間合計 | [8 empty] | 1065 | 8 | 133 | 58 | 1264 | 5.2 | 100 | 59

## 自動車交通流動図
#VALUE!

## 自動車交通量時間変動図(A)
自 動 車 交 通 量 時 間 変 動 図 | [13 empty] | 6 | 208122
調査地点：№ 6 （仮称）宮崎町464-12地先交差点 | [14 empty] | A 流入部(1+ 2+ 3) |  |  | A 流出部(4+ 8+12) |  |  | A 合計 ( 1+ 2+ 3+ 4+ 8+12)
[14 empty] | 7 | 224 | 21 | 9.4 | 324 | 21 | 6.5 | 548 | 42 | 7.7
調査年月日：令和 6年 2月 8日(木) 天候:晴れ時々曇り | [13 empty] | 8 | 268 | 40 | 14.9 | 336 | 26 | 7.7 | 604 | 66 | 10.9
[14 empty] | 9 | 304 | 36 | 11.8 | 257 | 34 | 13.2 | 561 | 70 | 12.5
[14 empty] | 10 | 220 | 30 | 13.6 | 217 | 27 | 12.4 | 437 | 57 | 13
[14 empty] | 11 | 223 | 25 | 11.2 | 236 | 37 | 15.7 | 459 | 62 | 13.5
[14 empty] | 12 | 209 | 12 | 5.7 | 233 | 29 | 12.4 | 442 | 41 | 9.3
[14 empty] | 13 | 196 | 27 | 13.8 | 213 | 26 | 12.2 | 409 | 53 | 13
[14 empty] | 14 | 209 | 20 | 9.6 | 204 | 16 | 7.8 | 413 | 36 | 8.7
[14 empty] | 15 | 258 | 16 | 6.2 | 216 | 20 | 9.3 | 474 | 36 | 7.6
[14 empty] | 16 | 238 | 13 | 5.5 | 262 | 19 | 7.3 | 500 | 32 | 6.4
凡 例 | [13 empty] | 17 | 249 | 12 | 4.8 | 272 | 12 | 4.4 | 521 | 24 | 4.6
| 小型車 | [12 empty] | 18 | 240 | 10 | 4.2 | 250 | 10 | 4 | 490 | 20 | 4.1
大型車
大型車混入率
時間帯 | 7 | 8 | 9 | 10 | 11 | 12 | 13 | 14 | 15 | 16 | 17 | 18 | 計
全車合計 | 224 | 268 | 304 | 220 | 223 | 209 | 196 | 209 | 258 | 238 | 249 | 240 | 2838
小型車 | 203 | 228 | 268 | 190 | 198 | 197 | 169 | 189 | 242 | 225 | 237 | 230 | 2576
大型車 | 21 | 40 | 36 | 30 | 25 | 12 | 27 | 20 | 16 | 13 | 12 | 10 | 262
大型車混入率 | 9.4 | 14.9 | 11.8 | 13.6 | 11.2 | 5.7 | 13.8 | 9.6 | 6.2 | 5.5 | 4.8 | 4.2 | 9.2319
時間帯 | 7 | 8 | 9 | 10 | 11 | 12 | 13 | 14 | 15 | 16 | 17 | 18 | 計
全車合計 | 324 | 336 | 257 | 217 | 236 | 233 | 213 | 204 | 216 | 262 | 272 | 250 | 3020
小型車 | 303 | 310 | 223 | 190 | 199 | 204 | 187 | 188 | 196 | 243 | 260 | 240 | 2743
大型車 | 21 | 26 | 34 | 27 | 37 | 29 | 26 | 16 | 20 | 19 | 12 | 10 | 277
大型車混入率 | 6.5 | 7.7 | 13.2 | 12.4 | 15.7 | 12.4 | 12.2 | 7.8 | 9.3 | 7.3 | 4.4 | 4 | 9.1722
時間帯 | 7 | 8 | 9 | 10 | 11 | 12 | 13 | 14 | 15 | 16 | 17 | 18 | 計
全車合計 | 548 | 604 | 561 | 437 | 459 | 442 | 409 | 413 | 474 | 500 | 521 | 490 | 5858
小型車 | 506 | 538 | 491 | 380 | 397 | 401 | 356 | 377 | 438 | 468 | 497 | 470 | 5319
大型車 | 42 | 66 | 70 | 57 | 62 | 41 | 53 | 36 | 36 | 32 | 24 | 20 | 539
大型車混入率 | 7.7 | 10.9 | 12.5 | 13 | 13.5 | 9.3 | 13 | 8.7 | 7.6 | 6.4 | 4.6 | 4.1 | 9.2011

## 自動車交通量時間変動図(B)
自 動 車 交 通 量 時 間 変 動 図 | [13 empty] | 6 | 208122
調査地点：№ 6 （仮称）宮崎町464-12地先交差点 | [14 empty] | B 流入部(4+ 5+ 6) |  |  | B 流出部(3+ 7+11) |  |  | B 合計 ( 3+ 4+ 5+ 6+ 7+11)
[14 empty] | 7 | 234 | 18 | 7.7 | 297 | 20 | 6.7 | 531 | 38 | 7.2
調査年月日：令和 6年 2月 8日(木) 天候:晴れ時々曇り | [13 empty] | 8 | 222 | 22 | 9.9 | 307 | 38 | 12.4 | 529 | 60 | 11.3
[14 empty] | 9 | 214 | 33 | 15.4 | 314 | 32 | 10.2 | 528 | 65 | 12.3
[14 empty] | 10 | 218 | 27 | 12.4 | 242 | 31 | 12.8 | 460 | 58 | 12.6
[14 empty] | 11 | 260 | 33 | 12.7 | 251 | 23 | 9.2 | 511 | 56 | 11
[14 empty] | 12 | 242 | 27 | 11.2 | 217 | 10 | 4.6 | 459 | 37 | 8.1
[14 empty] | 13 | 237 | 23 | 9.7 | 205 | 27 | 13.2 | 442 | 50 | 11.3
[14 empty] | 14 | 221 | 13 | 5.9 | 206 | 19 | 9.2 | 427 | 32 | 7.5
[14 empty] | 15 | 237 | 19 | 8 | 258 | 15 | 5.8 | 495 | 34 | 6.9
[14 empty] | 16 | 304 | 16 | 5.3 | 269 | 13 | 4.8 | 573 | 29 | 5.1
凡 例 | [13 empty] | 17 | 351 | 12 | 3.4 | 256 | 12 | 4.7 | 607 | 24 | 4
| 小型車 | [12 empty] | 18 | 334 | 11 | 3.3 | 249 | 10 | 4 | 583 | 21 | 3.6
大型車
大型車混入率
時間帯 | 7 | 8 | 9 | 10 | 11 | 12 | 13 | 14 | 15 | 16 | 17 | 18 | 計
全車合計 | 234 | 222 | 214 | 218 | 260 | 242 | 237 | 221 | 237 | 304 | 351 | 334 | 3074
小型車 | 216 | 200 | 181 | 191 | 227 | 215 | 214 | 208 | 218 | 288 | 339 | 323 | 2820
大型車 | 18 | 22 | 33 | 27 | 33 | 27 | 23 | 13 | 19 | 16 | 12 | 11 | 254
大型車混入率 | 7.7 | 9.9 | 15.4 | 12.4 | 12.7 | 11.2 | 9.7 | 5.9 | 8 | 5.3 | 3.4 | 3.3 | 8.2628
時間帯 | 7 | 8 | 9 | 10 | 11 | 12 | 13 | 14 | 15 | 16 | 17 | 18 | 計
全車合計 | 297 | 307 | 314 | 242 | 251 | 217 | 205 | 206 | 258 | 269 | 256 | 249 | 3071
小型車 | 277 | 269 | 282 | 211 | 228 | 207 | 178 | 187 | 243 | 256 | 244 | 239 | 2821
大型車 | 20 | 38 | 32 | 31 | 23 | 10 | 27 | 19 | 15 | 13 | 12 | 10 | 250
大型車混入率 | 6.7 | 12.4 | 10.2 | 12.8 | 9.2 | 4.6 | 13.2 | 9.2 | 5.8 | 4.8 | 4.7 | 4 | 8.1407
時間帯 | 7 | 8 | 9 | 10 | 11 | 12 | 13 | 14 | 15 | 16 | 17 | 18 | 計
全車合計 | 531 | 529 | 528 | 460 | 511 | 459 | 442 | 427 | 495 | 573 | 607 | 583 | 6145
小型車 | 493 | 469 | 463 | 402 | 455 | 422 | 392 | 395 | 461 | 544 | 583 | 562 | 5641
大型車 | 38 | 60 | 65 | 58 | 56 | 37 | 50 | 32 | 34 | 29 | 24 | 21 | 504
大型車混入率 | 7.2 | 11.3 | 12.3 | 12.6 | 11 | 8.1 | 11.3 | 7.5 | 6.9 | 5.1 | 4 | 3.6 | 8.2018

## 自動車交通量時間変動図(C)
自 動 車 交 通 量 時 間 変 動 図 | [13 empty] | 6 | 208122
調査地点：№ 6 （仮称）宮崎町464-12地先交差点 | [14 empty] | C 流入部(7+ 8+ 9) |  |  | C 流出部(2+ 6+10) |  |  | C 合計 ( 2+ 6+ 7+ 8+ 9+10)
[14 empty] | 7 | 192 | 3 | 1.6 | 43 | 1 | 2.3 | 235 | 4 | 1.7
調査年月日：令和 6年 2月 8日(木) 天候:晴れ時々曇り | [13 empty] | 8 | 172 | 2 | 1.2 | 42 | 1 | 2.4 | 214 | 3 | 1.4
[14 empty] | 9 | 110 | 1 | 0.9 | 58 | 2 | 3.4 | 168 | 3 | 1.8
[14 empty] | 10 | 70 | 1 | 1.4 | 46 | 0 | 0 | 116 | 1 | 0.9
[14 empty] | 11 | 66 | 1 | 1.5 | 49 | 0 | 0 | 115 | 1 | 0.9
[14 empty] | 12 | 58 | 0 | 0 | 52 | 1 | 1.9 | 110 | 1 | 0.9
[14 empty] | 13 | 39 | 2 | 5.1 | 40 | 1 | 2.5 | 79 | 3 | 3.8
[14 empty] | 14 | 54 | 1 | 1.9 | 50 | 0 | 0 | 104 | 1 | 1
[14 empty] | 15 | 53 | 1 | 1.9 | 51 | 0 | 0 | 104 | 1 | 1
[14 empty] | 16 | 76 | 0 | 0 | 81 | 1 | 1.2 | 157 | 1 | 0.6
凡 例 | [13 empty] | 17 | 82 | 0 | 0 | 109 | 0 | 0 | 191 | 0 | 0
| 小型車 | [12 empty] | 18 | 83 | 0 | 0 | 103 | 0 | 0 | 186 | 0 | 0
大型車
大型車混入率
時間帯 | 7 | 8 | 9 | 10 | 11 | 12 | 13 | 14 | 15 | 16 | 17 | 18 | 計
全車合計 | 192 | 172 | 110 | 70 | 66 | 58 | 39 | 54 | 53 | 76 | 82 | 83 | 1055
小型車 | 189 | 170 | 109 | 69 | 65 | 58 | 37 | 53 | 52 | 76 | 82 | 83 | 1043
大型車 | 3 | 2 | 1 | 1 | 1 | 0 | 2 | 1 | 1 | 0 | 0 | 0 | 12
大型車混入率 | 1.6 | 1.2 | 0.9 | 1.4 | 1.5 | 0 | 5.1 | 1.9 | 1.9 | 0 | 0 | 0 | 1.1374
時間帯 | 7 | 8 | 9 | 10 | 11 | 12 | 13 | 14 | 15 | 16 | 17 | 18 | 計
全車合計 | 43 | 42 | 58 | 46 | 49 | 52 | 40 | 50 | 51 | 81 | 109 | 103 | 724
小型車 | 42 | 41 | 56 | 46 | 49 | 51 | 39 | 50 | 51 | 80 | 109 | 103 | 717
大型車 | 1 | 1 | 2 | 0 | 0 | 1 | 1 | 0 | 0 | 1 | 0 | 0 | 7
大型車混入率 | 2.3 | 2.4 | 3.4 | 0 | 0 | 1.9 | 2.5 | 0 | 0 | 1.2 | 0 | 0 | 0.96685
時間帯 | 7 | 8 | 9 | 10 | 11 | 12 | 13 | 14 | 15 | 16 | 17 | 18 | 計
全車合計 | 235 | 214 | 168 | 116 | 115 | 110 | 79 | 104 | 104 | 157 | 191 | 186 | 1779
小型車 | 231 | 211 | 165 | 115 | 114 | 109 | 76 | 103 | 103 | 156 | 191 | 186 | 1760
大型車 | 4 | 3 | 3 | 1 | 1 | 1 | 3 | 1 | 1 | 1 | 0 | 0 | 19
大型車混入率 | 1.7 | 1.4 | 1.8 | 0.9 | 0.9 | 0.9 | 3.8 | 1 | 1 | 0.6 | 0 | 0 | 1.068

## 自動車交通量時間変動図(D)
自 動 車 交 通 量 時 間 変 動 図 | [13 empty] | 6 | 208122
調査地点：№ 6 （仮称）宮崎町464-12地先交差点 | [14 empty] | D 流入部(10+11+12) |  |  | D 流出部(1+ 5+ 9) |  |  | D 合計 ( 1+ 5+ 9+10+11+12)
[14 empty] | 7 | 64 | 1 | 1.6 | 50 | 1 | 2 | 114 | 2 | 1.8
調査年月日：令和 6年 2月 8日(木) 天候:晴れ時々曇り | [13 empty] | 8 | 73 | 6 | 8.2 | 50 | 5 | 10 | 123 | 11 | 8.9
[14 empty] | 9 | 43 | 6 | 14 | 42 | 8 | 19 | 85 | 14 | 16.5
[14 empty] | 10 | 38 | 2 | 5.3 | 41 | 2 | 4.9 | 79 | 4 | 5.1
[14 empty] | 11 | 40 | 5 | 12.5 | 53 | 4 | 7.5 | 93 | 9 | 9.7
[14 empty] | 12 | 35 | 2 | 5.7 | 42 | 1 | 2.4 | 77 | 3 | 3.9
[14 empty] | 13 | 40 | 5 | 12.5 | 54 | 3 | 5.6 | 94 | 8 | 8.5
[14 empty] | 14 | 38 | 3 | 7.9 | 62 | 2 | 3.2 | 100 | 5 | 5
[14 empty] | 15 | 43 | 1 | 2.3 | 66 | 2 | 3 | 109 | 3 | 2.8
[14 empty] | 16 | 60 | 5 | 8.3 | 66 | 1 | 1.5 | 126 | 6 | 4.8
凡 例 | [13 empty] | 17 | 44 | 0 | 0 | 89 | 0 | 0 | 133 | 0 | 0
| 小型車 | [12 empty] | 18 | 38 | 0 | 0 | 93 | 1 | 1.1 | 131 | 1 | 0.8
大型車
大型車混入率
時間帯 | 7 | 8 | 9 | 10 | 11 | 12 | 13 | 14 | 15 | 16 | 17 | 18 | 計
全車合計 | 64 | 73 | 43 | 38 | 40 | 35 | 40 | 38 | 43 | 60 | 44 | 38 | 556
小型車 | 63 | 67 | 37 | 36 | 35 | 33 | 35 | 35 | 42 | 55 | 44 | 38 | 520
大型車 | 1 | 6 | 6 | 2 | 5 | 2 | 5 | 3 | 1 | 5 | 0 | 0 | 36
大型車混入率 | 1.6 | 8.2 | 14 | 5.3 | 12.5 | 5.7 | 12.5 | 7.9 | 2.3 | 8.3 | 0 | 0 | 6.4748
時間帯 | 7 | 8 | 9 | 10 | 11 | 12 | 13 | 14 | 15 | 16 | 17 | 18 | 計
全車合計 | 50 | 50 | 42 | 41 | 53 | 42 | 54 | 62 | 66 | 66 | 89 | 93 | 708
小型車 | 49 | 45 | 34 | 39 | 49 | 41 | 51 | 60 | 64 | 65 | 89 | 92 | 678
大型車 | 1 | 5 | 8 | 2 | 4 | 1 | 3 | 2 | 2 | 1 | 0 | 1 | 30
大型車混入率 | 2 | 10 | 19 | 4.9 | 7.5 | 2.4 | 5.6 | 3.2 | 3 | 1.5 | 0 | 1.1 | 4.2373
時間帯 | 7 | 8 | 9 | 10 | 11 | 12 | 13 | 14 | 15 | 16 | 17 | 18 | 計
全車合計 | 114 | 123 | 85 | 79 | 93 | 77 | 94 | 100 | 109 | 126 | 133 | 131 | 1264
小型車 | 112 | 112 | 71 | 75 | 84 | 74 | 86 | 95 | 106 | 120 | 133 | 130 | 1198
大型車 | 2 | 11 | 14 | 4 | 9 | 3 | 8 | 5 | 3 | 6 | 0 | 1 | 66
大型車混入率 | 1.8 | 8.9 | 16.5 | 5.1 | 9.7 | 3.9 | 8.5 | 5 | 2.8 | 4.8 | 0 | 0.8 | 5.2215

## 歩行者通行量時間変動図(1)
歩 行 者 通 行 量 時 間 変 動 図 | [13 empty] | 6 | 208122
調査地点：№ 6 （仮称）宮崎町464-12地先交差点 | [14 empty] | 方 向(ｱ) |  |  | 方 向(ｲ) |  |  | 合計 ( ｱ+ ｲ)
[14 empty] | 7 | 8 | 7 | 1 | 51 | 14 | 37 | 59 | 21 | 38
調査年月日：令和 6年 2月 8日(木) 天候:晴れ時々曇り | [13 empty] | 8 | 2 | 0 | 2 | 26 | 11 | 15 | 28 | 11 | 17
[14 empty] | 9 | 10 | 7 | 3 | 17 | 4 | 13 | 27 | 11 | 16
[14 empty] | 10 | 10 | 6 | 4 | 18 | 4 | 14 | 28 | 10 | 18
[14 empty] | 11 | 6 | 1 | 5 | 13 | 3 | 10 | 19 | 4 | 15
[14 empty] | 12 | 14 | 9 | 5 | 8 | 2 | 6 | 22 | 11 | 11
[14 empty] | 13 | 13 | 5 | 8 | 16 | 5 | 11 | 29 | 10 | 19
[14 empty] | 14 | 33 | 10 | 23 | 11 | 2 | 9 | 44 | 12 | 32
[14 empty] | 15 | 23 | 7 | 16 | 14 | 6 | 8 | 37 | 13 | 24
[14 empty] | 16 | 49 | 32 | 17 | 13 | 6 | 7 | 62 | 38 | 24
凡 例 | [13 empty] | 17 | 53 | 37 | 16 | 22 | 9 | 13 | 75 | 46 | 29
| 歩行者 | [12 empty] | 18 | 64 | 42 | 22 | 10 | 3 | 7 | 74 | 45 | 29
自転車
時間帯 | 7 | 8 | 9 | 10 | 11 | 12 | 13 | 14 | 15 | 16 | 17 | 18 | 計
合計人数 | 8 | 2 | 10 | 10 | 6 | 14 | 13 | 33 | 23 | 49 | 53 | 64 | 285
歩行者 | 1 | 2 | 3 | 4 | 5 | 5 | 8 | 23 | 16 | 17 | 16 | 22 | 122
自転車 | 7 | 0 | 7 | 6 | 1 | 9 | 5 | 10 | 7 | 32 | 37 | 42 | 163
時間帯 | 7 | 8 | 9 | 10 | 11 | 12 | 13 | 14 | 15 | 16 | 17 | 18 | 計
合計人数 | 51 | 26 | 17 | 18 | 13 | 8 | 16 | 11 | 14 | 13 | 22 | 10 | 219
歩行者 | 37 | 15 | 13 | 14 | 10 | 6 | 11 | 9 | 8 | 7 | 13 | 7 | 150
自転車 | 14 | 11 | 4 | 4 | 3 | 2 | 5 | 2 | 6 | 6 | 9 | 3 | 69
時間帯 | 7 | 8 | 9 | 10 | 11 | 12 | 13 | 14 | 15 | 16 | 17 | 18 | 計
合計人数 | 59 | 28 | 27 | 28 | 19 | 22 | 29 | 44 | 37 | 62 | 75 | 74 | 504
歩行者 | 38 | 17 | 16 | 18 | 15 | 11 | 19 | 32 | 24 | 24 | 29 | 29 | 272
自転車 | 21 | 11 | 11 | 10 | 4 | 11 | 10 | 12 | 13 | 38 | 46 | 45 | 232

## 歩行者通行量時間変動図(2)
歩 行 者 通 行 量 時 間 変 動 図 | [13 empty] | 6 | 208122
調査地点：№ 6 （仮称）宮崎町464-12地先交差点 | [14 empty] | 方 向(ｳ) |  |  | 方 向(ｴ) |  |  | 合計 ( ｳ+ ｴ)
[14 empty] | 7 | 11 | 4 | 7 | 17 | 6 | 11 | 28 | 10 | 18
調査年月日：令和 6年 2月 8日(木) 天候:晴れ時々曇り | [13 empty] | 8 | 14 | 3 | 11 | 6 | 1 | 5 | 20 | 4 | 16
[14 empty] | 9 | 8 | 4 | 4 | 9 | 2 | 7 | 17 | 6 | 11
[14 empty] | 10 | 3 | 1 | 2 | 3 | 1 | 2 | 6 | 2 | 4
[14 empty] | 11 | 8 | 1 | 7 | 4 | 2 | 2 | 12 | 3 | 9
[14 empty] | 12 | 4 | 1 | 3 | 8 | 8 | 0 | 12 | 9 | 3
[14 empty] | 13 | 4 | 1 | 3 | 4 | 2 | 2 | 8 | 3 | 5
[14 empty] | 14 | 11 | 3 | 8 | 19 | 4 | 15 | 30 | 7 | 23
[14 empty] | 15 | 21 | 2 | 19 | 13 | 3 | 10 | 34 | 5 | 29
[14 empty] | 16 | 11 | 1 | 10 | 22 | 11 | 11 | 33 | 12 | 21
凡 例 | [13 empty] | 17 | 11 | 4 | 7 | 22 | 11 | 11 | 33 | 15 | 18
| 歩行者 | [12 empty] | 18 | 8 | 2 | 6 | 12 | 9 | 3 | 20 | 11 | 9
自転車
時間帯 | 7 | 8 | 9 | 10 | 11 | 12 | 13 | 14 | 15 | 16 | 17 | 18 | 計
合計人数 | 11 | 14 | 8 | 3 | 8 | 4 | 4 | 11 | 21 | 11 | 11 | 8 | 114
歩行者 | 7 | 11 | 4 | 2 | 7 | 3 | 3 | 8 | 19 | 10 | 7 | 6 | 87
自転車 | 4 | 3 | 4 | 1 | 1 | 1 | 1 | 3 | 2 | 1 | 4 | 2 | 27
時間帯 | 7 | 8 | 9 | 10 | 11 | 12 | 13 | 14 | 15 | 16 | 17 | 18 | 計
合計人数 | 17 | 6 | 9 | 3 | 4 | 8 | 4 | 19 | 13 | 22 | 22 | 12 | 139
歩行者 | 11 | 5 | 7 | 2 | 2 | 0 | 2 | 15 | 10 | 11 | 11 | 3 | 79
自転車 | 6 | 1 | 2 | 1 | 2 | 8 | 2 | 4 | 3 | 11 | 11 | 9 | 60
時間帯 | 7 | 8 | 9 | 10 | 11 | 12 | 13 | 14 | 15 | 16 | 17 | 18 | 計
合計人数 | 28 | 20 | 17 | 6 | 12 | 12 | 8 | 30 | 34 | 33 | 33 | 20 | 253
歩行者 | 18 | 16 | 11 | 4 | 9 | 3 | 5 | 23 | 29 | 21 | 18 | 9 | 166
自転車 | 10 | 4 | 6 | 2 | 3 | 9 | 3 | 7 | 5 | 12 | 15 | 11 | 87

## 歩行者通行量時間変動図(3)
歩 行 者 通 行 量 時 間 変 動 図 | [13 empty] | 6 | 208122
調査地点：№ 6 （仮称）宮崎町464-12地先交差点 | [14 empty] | 方 向(ｵ) |  |  | 方 向(ｶ) |  |  | 合計 ( ｵ+ ｶ)
[14 empty] | 7 | 72 | 46 | 26 | 4 | 1 | 3 | 76 | 47 | 29
調査年月日：令和 6年 2月 8日(木) 天候:晴れ時々曇り | [13 empty] | 8 | 30 | 19 | 11 | 5 | 2 | 3 | 35 | 21 | 14
[14 empty] | 9 | 15 | 9 | 6 | 7 | 0 | 7 | 22 | 9 | 13
[14 empty] | 10 | 10 | 6 | 4 | 5 | 2 | 3 | 15 | 8 | 7
[14 empty] | 11 | 19 | 10 | 9 | 6 | 1 | 5 | 25 | 11 | 14
[14 empty] | 12 | 7 | 3 | 4 | 2 | 0 | 2 | 9 | 3 | 6
[14 empty] | 13 | 6 | 5 | 1 | 5 | 2 | 3 | 11 | 7 | 4
[14 empty] | 14 | 13 | 9 | 4 | 9 | 4 | 5 | 22 | 13 | 9
[14 empty] | 15 | 11 | 8 | 3 | 25 | 11 | 14 | 36 | 19 | 17
[14 empty] | 16 | 18 | 12 | 6 | 8 | 4 | 4 | 26 | 16 | 10
凡 例 | [13 empty] | 17 | 16 | 7 | 9 | 9 | 5 | 4 | 25 | 12 | 13
| 歩行者 | [12 empty] | 18 | 5 | 3 | 2 | 10 | 5 | 5 | 15 | 8 | 7
自転車
時間帯 | 7 | 8 | 9 | 10 | 11 | 12 | 13 | 14 | 15 | 16 | 17 | 18 | 計
合計人数 | 72 | 30 | 15 | 10 | 19 | 7 | 6 | 13 | 11 | 18 | 16 | 5 | 222
歩行者 | 26 | 11 | 6 | 4 | 9 | 4 | 1 | 4 | 3 | 6 | 9 | 2 | 85
自転車 | 46 | 19 | 9 | 6 | 10 | 3 | 5 | 9 | 8 | 12 | 7 | 3 | 137
時間帯 | 7 | 8 | 9 | 10 | 11 | 12 | 13 | 14 | 15 | 16 | 17 | 18 | 計
合計人数 | 4 | 5 | 7 | 5 | 6 | 2 | 5 | 9 | 25 | 8 | 9 | 10 | 95
歩行者 | 3 | 3 | 7 | 3 | 5 | 2 | 3 | 5 | 14 | 4 | 4 | 5 | 58
自転車 | 1 | 2 | 0 | 2 | 1 | 0 | 2 | 4 | 11 | 4 | 5 | 5 | 37
時間帯 | 7 | 8 | 9 | 10 | 11 | 12 | 13 | 14 | 15 | 16 | 17 | 18 | 計
合計人数 | 76 | 35 | 22 | 15 | 25 | 9 | 11 | 22 | 36 | 26 | 25 | 15 | 317
歩行者 | 29 | 14 | 13 | 7 | 14 | 6 | 4 | 9 | 17 | 10 | 13 | 7 | 143
自転車 | 47 | 21 | 9 | 8 | 11 | 3 | 7 | 13 | 19 | 16 | 12 | 8 | 174

## 歩行者通行量時間変動図(4)
歩 行 者 通 行 量 時 間 変 動 図 | [13 empty] | 6 | 208122
調査地点：№ 6 （仮称）宮崎町464-12地先交差点 | [14 empty] | 方 向(ｷ) |  |  | 方 向(ｸ) |  |  | 合計 ( ｷ+ ｸ)
[14 empty] | 7 | 29 | 16 | 13 | 4 | 0 | 4 | 33 | 16 | 17
調査年月日：令和 6年 2月 8日(木) 天候:晴れ時々曇り | [13 empty] | 8 | 12 | 7 | 5 | 0 | 0 | 0 | 12 | 7 | 5
[14 empty] | 9 | 5 | 5 | 0 | 3 | 1 | 2 | 8 | 6 | 2
[14 empty] | 10 | 3 | 2 | 1 | 4 | 0 | 4 | 7 | 2 | 5
[14 empty] | 11 | 8 | 4 | 4 | 3 | 1 | 2 | 11 | 5 | 6
[14 empty] | 12 | 6 | 4 | 2 | 1 | 0 | 1 | 7 | 4 | 3
[14 empty] | 13 | 3 | 1 | 2 | 2 | 0 | 2 | 5 | 1 | 4
[14 empty] | 14 | 3 | 1 | 2 | 2 | 0 | 2 | 5 | 1 | 4
[14 empty] | 15 | 1 | 1 | 0 | 7 | 2 | 5 | 8 | 3 | 5
[14 empty] | 16 | 8 | 8 | 0 | 8 | 2 | 6 | 16 | 10 | 6
凡 例 | [13 empty] | 17 | 7 | 5 | 2 | 2 | 0 | 2 | 9 | 5 | 4
| 歩行者 | [12 empty] | 18 | 3 | 1 | 2 | 1 | 0 | 1 | 4 | 1 | 3
自転車
時間帯 | 7 | 8 | 9 | 10 | 11 | 12 | 13 | 14 | 15 | 16 | 17 | 18 | 計
合計人数 | 29 | 12 | 5 | 3 | 8 | 6 | 3 | 3 | 1 | 8 | 7 | 3 | 88
歩行者 | 13 | 5 | 0 | 1 | 4 | 2 | 2 | 2 | 0 | 0 | 2 | 2 | 33
自転車 | 16 | 7 | 5 | 2 | 4 | 4 | 1 | 1 | 1 | 8 | 5 | 1 | 55
時間帯 | 7 | 8 | 9 | 10 | 11 | 12 | 13 | 14 | 15 | 16 | 17 | 18 | 計
合計人数 | 4 | 0 | 3 | 4 | 3 | 1 | 2 | 2 | 7 | 8 | 2 | 1 | 37
歩行者 | 4 | 0 | 2 | 4 | 2 | 1 | 2 | 2 | 5 | 6 | 2 | 1 | 31
自転車 | 0 | 0 | 1 | 0 | 1 | 0 | 0 | 0 | 2 | 2 | 0 | 0 | 6
時間帯 | 7 | 8 | 9 | 10 | 11 | 12 | 13 | 14 | 15 | 16 | 17 | 18 | 計
合計人数 | 33 | 12 | 8 | 7 | 11 | 7 | 5 | 5 | 8 | 16 | 9 | 4 | 125
歩行者 | 17 | 5 | 2 | 5 | 6 | 3 | 4 | 4 | 5 | 6 | 4 | 3 | 64
自転車 | 16 | 7 | 6 | 2 | 5 | 4 | 1 | 1 | 3 | 10 | 5 | 1 | 61

## 滞留長・渋滞長・通過時間調査表(1)
滞留長・渋滞長・通過時間調査表
調査地点 ：№6 （仮称）宮崎町464-12地先交差点
調査年月日：令和 6年 2月 8日(木) 天候:晴れ時々曇り
渋滞原因凡例 | １：車線減少 ２：信号現示不適 ３：踏切 ４：橋梁 ５：右折、対向直進 ６：左折車
７：大型車 ８：二輪車 ９：歩行者 10：駐車車両 11：ﾊﾞｽ停、ﾊﾞｽﾚｰﾝ 12：工事、事故
13：沿道出入車両 14：道路線形 15：交差点形状 16：先詰まり 17：その他
| 方向 ａ |  |  |  | 方向 ｂ |  |  |  | 方向 ｃ |  |  |  | 方向 ｄ
観測時間 | 滞留長 (m) | 渋滞長 (m) | 通過 時間 (分:秒) | 渋滞 原因 | 滞留長 (m) | 渋滞長 (m) | 通過 時間 (分:秒) | 渋滞 原因 | 滞留長 (m) | 渋滞長 (m) | 通過 時間 (分:秒) | 渋滞 原因 | 滞留長 (m) | 渋滞長 (m) | 通過 時間 (分:秒) | 渋滞 原因
7:00- 7:10 | 20 | 0 | 0:00 |  | 30 | 0 | 0:00 |  | 10 | 0 | 0:00 |  | 20 | 0 | 0:00
7:10- 7:20 | 30 | 0 | 0:00 |  | 20 | 0 | 0:00 |  | 20 | 0 | 0:00 |  | 10 | 0 | 0:00
7:20- 7:30 | 30 | 0 | 0:00 |  | 30 | 0 | 0:00 |  | 20 | 0 | 0:00 |  | 10 | 0 | 0:00
7:30- 7:40 | 30 | 0 | 0:01 |  | 30 | 0 | 0:00 |  | 10 | 0 | 0:00 |  | 10 | 0 | 0:00
7:40- 7:50 | 30 | 0 | 0:00 |  | 50 | 0 | 0:00 |  | 20 | 0 | 0:00 |  | 10 | 0 | 0:00
7:50- 8:00 | 40 | 0 | 0:01 |  | 60 | 10 | 0:02 | 6 | 20 | 0 | 0:00 |  | 20 | 0 | 0:00
8:00- 8:10 | 60 | 0 | 0:01 |  | 30 | 0 | 0:00 |  | 50 | 0 | 0:00 |  | 10 | 0 | 0:00
8:10- 8:20 | 70 | 0 | 0:01 |  | 40 | 0 | 0:00 |  | 10 | 0 | 0:00 |  | 10 | 0 | 0:00
8:20- 8:30 | 40 | 0 | 0:01 |  | 60 | 0 | 0:01 |  | 20 | 0 | 0:00 |  | 10 | 0 | 0:00
8:30- 8:40 | 30 | 0 | 0:01 |  | 30 | 0 | 0:00 |  | 20 | 0 | 0:00 |  | 20 | 0 | 0:00
8:40- 8:50 | 50 | 0 | 0:01 |  | 20 | 0 | 0:00 |  | 20 | 0 | 0:00 |  | 10 | 0 | 0:00
8:50- 9:00 | 40 | 0 | 0:00 |  | 50 | 0 | 0:00 |  | 10 | 0 | 0:00 |  | 10 | 0 | 0:00
9:00-10:00 | 40 | 0 | 0:00 |  | 40 | 0 | 0:00 |  | 10 | 0 | 0:00 |  | 10 | 0 | 0:00
10:00-11:00 | 40 | 0 | 0:00 |  | 40 | 0 | 0:00 |  | 10 | 0 | 0:00 |  | 10 | 0 | 0:00
11:00-12:00 | 40 | 0 | 0:00 |  | 30 | 0 | 0:00 |  | 10 | 0 | 0:00 |  | 20 | 0 | 0:00
12:00-13:00 | 50 | 0 | 0:00 |  | 50 | 0 | 0:00 |  | 10 | 0 | 0:00 |  | 10 | 0 | 0:00
13:00-14:00 | 30 | 0 | 0:00 |  | 40 | 0 | 0:00 |  | 10 | 0 | 0:00 |  | 10 | 0 | 0:00
14:00-15:00 | 50 | 0 | 0:00 |  | 50 | 0 | 0:00 |  | 10 | 0 | 0:00 |  | 10 | 0 | 0:00
15:00-16:00 | 70 | 0 | 0:01 |  | 50 | 10 | 0:01 | 6 | 10 | 0 | 0:00 |  | 10 | 0 | 0:00
16:00-17:00 | 50 | 0 | 0:00 |  | 50 | 0 | 0:00 |  | 20 | 0 | 0:00 |  | 10 | 0 | 0:00
17:00-17:10 | 40 | 0 | 0:00 |  | 30 | 0 | 0:00 |  | 10 | 0 | 0:00 |  | 10 | 0 | 0:00
17:10-17:20 | 30 | 0 | 0:00 |  | 80 | 0 | 0:01 |  | 10 | 0 | 0:00 |  | 10 | 0 | 0:00
17:20-17:30 | 20 | 0 | 0:00 |  | 50 | 0 | 0:01 |  | 10 | 0 | 0:00 |  | 10 | 0 | 0:00
17:30-17:40 | 30 | 0 | 0:00 |  | 70 | 0 | 0:01 |  | 10 | 0 | 0:00 |  | 10 | 0 | 0:00
17:40-17:50 | 50 | 0 | 0:00 |  | 50 | 0 | 0:00 |  | 30 | 0 | 0:00 |  | 20 | 0 | 0:00
17:50-18:00 | 40 | 0 | 0:00 |  | 100 | 20 | 0:02 | 6,10 | 20 | 0 | 0:00 |  | 20 | 0 | 0:00
18:00-18:10 | 50 | 0 | 0:00 |  | 60 | 10 | 0:02 | 6 | 20 | 0 | 0:00 |  | 10 | 0 | 0:00
18:10-18:20 | 30 | 0 | 0:00 |  | 50 | 0 | 0:00 |  | 10 | 0 | 0:00 |  | 10 | 0 | 0:00
18:20-18:30 | 40 | 0 | 0:00 |  | 40 | 0 | 0:00 |  | 20 | 0 | 0:00 |  | 10 | 0 | 0:00
18:30-18:40 | 30 | 0 | 0:00 |  | 70 | 0 | 0:00 |  | 10 | 0 | 0:00 |  | 10 | 0 | 0:00
18:40-18:50 | 40 | 0 | 0:00 |  | 40 | 0 | 0:00 |  | 10 | 0 | 0:00 |  | 10 | 0 | 0:00
18:50-19:00 | 30 | 0 | 0:00 |  | 40 | 0 | 0:00 |  | 10 | 0 | 0:00 |  | 10 | 0 | 0:00

## 滞留長・渋滞長時間変動図(1)
月日 | 208122 |  | 開始 | 8 | 単位 | (ｍ) | 滞留長・渋滞長時間変動図
地点 | 144:00 |  | ﾋﾟｯﾁ | 15
方向 | a | [5 empty] | 調査地点：№ 6 （仮称）宮崎町464-12地先交差点
|  | 滞留長 | 渋滞長 | 0
1 | 7:00- 7:10 | 20 | 0 |  |  |  | 調査年月日：令和 6年 2月 8日(木) 天候:晴れ時々曇り
2 | 7:10- 7:20 | 30 | 0
3 | 7:20- 7:30 | 30 | 0
4 | 7:30- 7:40 | 30 | 0
5 | 7:40- 7:50 | 30 | 0
6 | 7:50- 8:00 | 40 | 0
7 | 8:00- 8:10 | 60 | 0
8 | 8:10- 8:20 | 70 | 0
9 | 8:20- 8:30 | 40 | 0
10 | 8:30- 8:40 | 30 | 0
11 | 8:40- 8:50 | 50 | 0
12 | 8:50- 9:00 | 40 | 0
13 | 9:00-10:00 | 40 | 0
14 | 10:00-11:00 | 40 | 0
15 | 11:00-12:00 | 40 | 0 |  |  |  | 【方向 a】 | 【方向 b】
16 | 12:00-13:00 | 50 | 0
17 | 13:00-14:00 | 30 | 0
18 | 14:00-15:00 | 50 | 0
19 | 15:00-16:00 | 70 | 0
20 | 16:00-17:00 | 50 | 0
21 | 17:00-17:10 | 40 | 0
22 | 17:10-17:20 | 30 | 0
23 | 17:20-17:30 | 20 | 0
24 | 17:30-17:40 | 30 | 0
25 | 17:40-17:50 | 50 | 0
26 | 17:50-18:00 | 40 | 0
27 | 18:00-18:10 | 50 | 0
28 | 18:10-18:20 | 30 | 0
29 | 18:20-18:30 | 40 | 0
30 | 18:30-18:40 | 30 | 0
31 | 18:40-18:50 | 40 | 0
32 | 18:50-19:00 | 30 | 0
1 | 7:00- 7:10 | 30 | 0
2 | 7:10- 7:20 | 20 | 0
3 | 7:20- 7:30 | 30 | 0
4 | 7:30- 7:40 | 30 | 0
5 | 7:40- 7:50 | 50 | 0
6 | 7:50- 8:00 | 60 | 10
7 | 8:00- 8:10 | 30 | 0
8 | 8:10- 8:20 | 40 | 0
9 | 8:20- 8:30 | 60 | 0
10 | 8:30- 8:40 | 30 | 0
11 | 8:40- 8:50 | 20 | 0
12 | 8:50- 9:00 | 50 | 0
13 | 9:00-10:00 | 40 | 0
14 | 10:00-11:00 | 40 | 0
15 | 11:00-12:00 | 30 | 0
16 | 12:00-13:00 | 50 | 0
17 | 13:00-14:00 | 40 | 0
18 | 14:00-15:00 | 50 | 0
19 | 15:00-16:00 | 50 | 10
20 | 16:00-17:00 | 50 | 0
21 | 17:00-17:10 | 30 | 0
22 | 17:10-17:20 | 80 | 0
23 | 17:20-17:30 | 50 | 0
24 | 17:30-17:40 | 70 | 0
25 | 17:40-17:50 | 50 | 0
26 | 17:50-18:00 | 100 | 20
27 | 18:00-18:10 | 60 | 10
28 | 18:10-18:20 | 50 | 0
29 | 18:20-18:30 | 40 | 0
30 | 18:30-18:40 | 70 | 0
31 | 18:40-18:50 | 40 | 0
32 | 18:50-19:00 | 40 | 0

## 滞留長・渋滞長時間変動図(2)
月日 | 208122 |  | 開始 | 8 | 単位 | (ｍ) | 滞留長・渋滞長時間変動図
地点 | 144:00 |  | ﾋﾟｯﾁ | 15
方向 | c | [5 empty] | 調査地点：№ 6 （仮称）宮崎町464-12地先交差点
|  | 滞留長 | 渋滞長 | 0
1 | 7:00- 7:10 | 10 | 0 |  |  |  | 調査年月日：令和 6年 2月 8日(木) 天候:晴れ時々曇り
2 | 7:10- 7:20 | 20 | 0
3 | 7:20- 7:30 | 20 | 0
4 | 7:30- 7:40 | 10 | 0
5 | 7:40- 7:50 | 20 | 0
6 | 7:50- 8:00 | 20 | 0
7 | 8:00- 8:10 | 50 | 0
8 | 8:10- 8:20 | 10 | 0
9 | 8:20- 8:30 | 20 | 0
10 | 8:30- 8:40 | 20 | 0
11 | 8:40- 8:50 | 20 | 0
12 | 8:50- 9:00 | 10 | 0
13 | 9:00-10:00 | 10 | 0
14 | 10:00-11:00 | 10 | 0
15 | 11:00-12:00 | 10 | 0 |  |  |  | 【方向 c】 | 【方向 d】
16 | 12:00-13:00 | 10 | 0
17 | 13:00-14:00 | 10 | 0
18 | 14:00-15:00 | 10 | 0
19 | 15:00-16:00 | 10 | 0
20 | 16:00-17:00 | 20 | 0
21 | 17:00-17:10 | 10 | 0
22 | 17:10-17:20 | 10 | 0
23 | 17:20-17:30 | 10 | 0
24 | 17:30-17:40 | 10 | 0
25 | 17:40-17:50 | 30 | 0
26 | 17:50-18:00 | 20 | 0
27 | 18:00-18:10 | 20 | 0
28 | 18:10-18:20 | 10 | 0
29 | 18:20-18:30 | 20 | 0
30 | 18:30-18:40 | 10 | 0
31 | 18:40-18:50 | 10 | 0
32 | 18:50-19:00 | 10 | 0
1 | 7:00- 7:10 | 20 | 0
2 | 7:10- 7:20 | 10 | 0
3 | 7:20- 7:30 | 10 | 0
4 | 7:30- 7:40 | 10 | 0
5 | 7:40- 7:50 | 10 | 0
6 | 7:50- 8:00 | 20 | 0
7 | 8:00- 8:10 | 10 | 0
8 | 8:10- 8:20 | 10 | 0
9 | 8:20- 8:30 | 10 | 0
10 | 8:30- 8:40 | 20 | 0
11 | 8:40- 8:50 | 10 | 0
12 | 8:50- 9:00 | 10 | 0
13 | 9:00-10:00 | 10 | 0
14 | 10:00-11:00 | 10 | 0
15 | 11:00-12:00 | 20 | 0
16 | 12:00-13:00 | 10 | 0
17 | 13:00-14:00 | 10 | 0
18 | 14:00-15:00 | 10 | 0
19 | 15:00-16:00 | 10 | 0
20 | 16:00-17:00 | 10 | 0
21 | 17:00-17:10 | 10 | 0
22 | 17:10-17:20 | 10 | 0
23 | 17:20-17:30 | 10 | 0
24 | 17:30-17:40 | 10 | 0
25 | 17:40-17:50 | 20 | 0
26 | 17:50-18:00 | 20 | 0
27 | 18:00-18:10 | 10 | 0
28 | 18:10-18:20 | 10 | 0
29 | 18:20-18:30 | 10 | 0
30 | 18:30-18:40 | 10 | 0
31 | 18:40-18:50 | 10 | 0
32 | 18:50-19:00 | 10 | 0

## 信号現示調査表
信 号 現 示 調 査 表
調査地点 ：№6 （仮称）宮崎町464-12地先交差点
調査年月日：令和6年2月8日（木）
現示 | １φ |  |  |  |  | ２φ
灯器 階梯 | １ | ２ | ３ | ４ | ５ | ６ | ７ | ８ | ９ | １０ | １１ | １２ | １３ | １４ | 合計
Ａ
Ｂ
ａ
ｂ
朝 | 40 | 4 | 2 | 3 | 3 | 26 | 4 | 2 | 3 | 3 |  |  |  |  | 90
昼 | 35 | 4 | 2 | 3 | 3 | 21 | 4 | 2 | 3 | 3 |  |  |  |  | 80
夕 | 40 | 4 | 2 | 3 | 3 | 26 | 4 | 2 | 3 | 3 |  |  |  |  | 90
単位：秒
| １φ |  |  | ２φ
現 示