## 交通量集計表
自 動 車 交 通 量 集 計 表
１２時間交通量集計表
→ 流入方向
|  |  | A | B | D | E | F | G | 合 計
| Ｂ | 車種 | 3 | ---- | 7 | ---- | ---- | ----
|  | 乗用車 | 8 |  | 710
|  | 小型貨物 | 3 |  | 102
|  | 大型貨物 | 0 |  | 15
|  | バス | 0 |  | 1
|  | 合計 | 11 | ---- | 828 | ---- | ---- | ---- | 839
→流出方向 | C | 車種 | 2 | 5 | 6 | ---- | ---- | ----
|  | 乗用車 | 4373 | 308 | 326
|  | 小型貨物 | 1081 | 50 | 43
|  | 大型貨物 | 1092 | 7 | 6
|  | バス | 31 | 0 | 4
|  | 合計 | 6577 | 365 | 379 | ---- | ---- | ---- | 7321
| D | 車種 | 1 | 4 | ---- | ---- | ---- | ----
|  | 乗用車 | 225 | 1087
|  | 小型貨物 | 54 | 156
|  | 大型貨物 | 14 | 22
|  | バス | 0 | 0
|  | 合計 | 293 | 1265 | ---- | ---- | ---- | ---- | 1558
| E | 車種 | ---- | ---- | ---- | ---- | 10 | 13
|  | 乗用車 |  |  |  |  | 301 | 518
|  | 小型貨物 |  |  |  |  | 45 | 60
|  | 大型貨物 |  |  |  |  | 6 | 6
|  | バス |  |  |  |  | 0 | 0
|  | 合計 | ---- | ---- | ---- | ---- | 352 | 584 | 936
| G | 車種 | ---- | ---- | ---- | 9 | 12
|  | 乗用車 |  |  |  | 1051 | 344
|  | 小型貨物 |  |  |  | 144 | 62
|  | 大型貨物 |  |  |  | 22 | 7
|  | バス |  |  |  | 0 | 0
|  | 合計 | ---- | ---- | ---- | 1217 | 413 | ---- | 1630
| H | 車種 | ---- | ---- | ---- | 8 | 11 | 14
|  | 乗用車 |  |  |  | 13 | 4748 | 200
|  | 小型貨物 |  |  |  | 4 | 1178 | 45
|  | 大型貨物 |  |  |  | 1 | 1050 | 9
|  | バス |  |  |  | 0 | 43 | 1
|  | 合計 | ---- | ---- | ---- | 18 | 7019 | 255 | 7292
| 合 計 | 車種
|  | 乗用車 | 4606 | 1395 | 1036 | 1064 | 5393 | 718 | 14212
|  | 小型貨物 | 1138 | 206 | 145 | 148 | 1285 | 105 | 3027
|  | 大型貨物 | 1106 | 29 | 21 | 23 | 1063 | 15 | 2257
|  | バス | 31 | 0 | 5 | 0 | 43 | 1 | 80
|  | 合計 | 6881 | 1630 | 1207 | 1235 | 7784 | 839 | 19576
調査年月日：令和 7年10月 7日(火)
調査時間 ：7時～19時
天 候 ：晴れ
調査地点 ：№20 （仮称）大森町地先交差点
調査方向案内図

## 方向別自動車(1)
方 向 別 自 動 車 交 通 量 調 査 表
調査地点 ：№20 （仮称）大森町地先交差点
調査年月日：令和 7年10月 7日(火) 天候:晴れ
方向 | 1 | [6 empty] | 2
種別時間帯 | 乗用車(台) | バ ス(台) | 小 型貨物車(台) | 大 型貨物車(台) | 合 計(台) | 大型車混入率(％) | 時 間係 数(％) | 乗用車(台) | バ ス(台) | 小 型貨物車(台) | 大 型貨物車(台) | 合 計(台) | 大型車混入率(％) | 時 間係 数(％)
7:00- 7:10 | 1 | 0 | 0 | 0 | 1 | 0 | 0.3 | 79 | 0 | 21 | 17 | 117 | 14.5 | 1.8
7:10- 7:20 | 3 | 0 | 2 | 0 | 5 | 0 | 1.7 | 68 | 0 | 11 | 17 | 96 | 17.7 | 1.5
7:20- 7:30 | 0 | 0 | 0 | 0 | 0 | 0 | 0 | 94 | 0 | 10 | 14 | 118 | 11.9 | 1.8
7:30- 7:40 | 5 | 0 | 1 | 0 | 6 | 0 | 2 | 79 | 0 | 14 | 14 | 107 | 13.1 | 1.6
7:40- 7:50 | 1 | 0 | 0 | 0 | 1 | 0 | 0.3 | 74 | 0 | 18 | 11 | 103 | 10.7 | 1.6
7:50- 8:00 | 5 | 0 | 0 | 0 | 5 | 0 | 1.7 | 53 | 0 | 8 | 11 | 72 | 15.3 | 1.1
１時間計 | 15 | 0 | 3 | 0 | 18 | 0 | 6.1 | 447 | 0 | 82 | 84 | 613 | 13.7 | 9.3
8:00- 8:10 | 3 | 0 | 0 | 2 | 5 | 40 | 1.7 | 51 | 0 | 14 | 10 | 75 | 13.3 | 1.1
8:10- 8:20 | 6 | 0 | 2 | 0 | 8 | 0 | 2.7 | 52 | 0 | 16 | 18 | 86 | 20.9 | 1.3
8:20- 8:30 | 4 | 0 | 2 | 1 | 7 | 14.3 | 2.4 | 65 | 3 | 14 | 13 | 95 | 16.8 | 1.4
8:30- 8:40 | 2 | 0 | 2 | 0 | 4 | 0 | 1.4 | 60 | 1 | 19 | 10 | 90 | 12.2 | 1.4
8:40- 8:50 | 2 | 0 | 0 | 0 | 2 | 0 | 0.7 | 40 | 0 | 8 | 18 | 66 | 27.3 | 1
8:50- 9:00 | 5 | 0 | 0 | 0 | 5 | 0 | 1.7 | 44 | 1 | 14 | 17 | 76 | 23.7 | 1.2
１時間計 | 22 | 0 | 6 | 3 | 31 | 9.7 | 10.6 | 312 | 5 | 85 | 86 | 488 | 18.6 | 7.4
9:00-10:00 | 14 | 0 | 3 | 0 | 17 | 0 | 5.8 | 286 | 2 | 88 | 112 | 488 | 23.4 | 7.4
10:00-11:00 | 14 | 0 | 3 | 2 | 19 | 10.5 | 6.5 | 299 | 2 | 98 | 155 | 554 | 28.3 | 8.4
11:00-12:00 | 13 | 0 | 2 | 1 | 16 | 6.3 | 5.5 | 260 | 3 | 86 | 149 | 498 | 30.5 | 7.6
12:00-13:00 | 13 | 0 | 4 | 2 | 19 | 10.5 | 6.5 | 309 | 2 | 98 | 131 | 540 | 24.6 | 8.2
13:00-14:00 | 19 | 0 | 10 | 1 | 30 | 3.3 | 10.2 | 294 | 2 | 94 | 126 | 516 | 24.8 | 7.8
14:00-15:00 | 16 | 0 | 3 | 2 | 21 | 9.5 | 7.2 | 315 | 5 | 79 | 73 | 472 | 16.5 | 7.2
15:00-16:00 | 21 | 0 | 7 | 1 | 29 | 3.4 | 9.9 | 354 | 5 | 103 | 87 | 549 | 16.8 | 8.3
16:00-17:00 | 27 | 0 | 4 | 2 | 33 | 6.1 | 11.3 | 410 | 2 | 103 | 42 | 557 | 7.9 | 8.5
17:00-17:10 | 3 | 0 | 1 | 0 | 4 | 0 | 1.4 | 79 | 0 | 9 | 6 | 94 | 6.4 | 1.4
17:10-17:20 | 4 | 0 | 1 | 0 | 5 | 0 | 1.7 | 81 | 0 | 16 | 8 | 105 | 7.6 | 1.6
17:20-17:30 | 5 | 0 | 1 | 0 | 6 | 0 | 2 | 76 | 1 | 10 | 7 | 94 | 8.5 | 1.4
17:30-17:40 | 7 | 0 | 2 | 0 | 9 | 0 | 3.1 | 96 | 0 | 11 | 2 | 109 | 1.8 | 1.7
17:40-17:50 | 1 | 0 | 1 | 0 | 2 | 0 | 0.7 | 85 | 0 | 14 | 5 | 104 | 4.8 | 1.6
17:50-18:00 | 3 | 0 | 0 | 0 | 3 | 0 | 1 | 87 | 0 | 11 | 5 | 103 | 4.9 | 1.6
１時間計 | 23 | 0 | 6 | 0 | 29 | 0 | 9.9 | 504 | 1 | 71 | 33 | 609 | 5.6 | 9.3
18:00-18:10 | 4 | 0 | 0 | 0 | 4 | 0 | 1.4 | 102 | 0 | 17 | 1 | 120 | 0.8 | 1.8
18:10-18:20 | 4 | 0 | 1 | 0 | 5 | 0 | 1.7 | 94 | 0 | 20 | 1 | 115 | 0.9 | 1.7
18:20-18:30 | 3 | 0 | 0 | 0 | 3 | 0 | 1 | 94 | 1 | 16 | 4 | 115 | 4.3 | 1.7
18:30-18:40 | 8 | 0 | 0 | 0 | 8 | 0 | 2.7 | 107 | 1 | 14 | 1 | 123 | 1.6 | 1.9
18:40-18:50 | 2 | 0 | 2 | 0 | 4 | 0 | 1.4 | 88 | 0 | 11 | 5 | 104 | 4.8 | 1.6
18:50-19:00 | 7 | 0 | 0 | 0 | 7 | 0 | 2.4 | 98 | 0 | 16 | 2 | 116 | 1.7 | 1.8
１時間計 | 28 | 0 | 3 | 0 | 31 | 0 | 10.6 | 583 | 2 | 94 | 14 | 693 | 2.3 | 10.5
全時間合計 | 225 | 0 | 54 | 14 | 293 | 4.8 | 100 | 4373 | 31 | 1081 | 1092 | 6577 | 17.1 | 100

## 方向別自動車(2)
方 向 別 自 動 車 交 通 量 調 査 表
調査地点 ：№20 （仮称）大森町地先交差点
調査年月日：令和 7年10月 7日(火) 天候:晴れ
方向 | 3 | [6 empty] | A 合計 ( 1+ 2+ 3)
種別時間帯 | 乗用車(台) | バ ス(台) | 小 型貨物車(台) | 大 型貨物車(台) | 合 計(台) | 大型車混入率(％) | 時 間係 数(％) | 乗用車(台) | バ ス(台) | 小 型貨物車(台) | 大 型貨物車(台) | 合 計(台) | 大型車混入率(％) | 時 間係 数(％)
7:00- 7:10 | 1 | 0 | 0 | 0 | 1 | 0 | 9.1 | 81 | 0 | 21 | 17 | 119 | 14.3 | 1.7
7:10- 7:20 | 0 | 0 | 0 | 0 | 0 | 0 | 0 | 71 | 0 | 13 | 17 | 101 | 16.8 | 1.5
7:20- 7:30 | 0 | 0 | 0 | 0 | 0 | 0 | 0 | 94 | 0 | 10 | 14 | 118 | 11.9 | 1.7
7:30- 7:40 | 0 | 0 | 0 | 0 | 0 | 0 | 0 | 84 | 0 | 15 | 14 | 113 | 12.4 | 1.6
7:40- 7:50 | 0 | 0 | 0 | 0 | 0 | 0 | 0 | 75 | 0 | 18 | 11 | 104 | 10.6 | 1.5
7:50- 8:00 | 0 | 0 | 0 | 0 | 0 | 0 | 0 | 58 | 0 | 8 | 11 | 77 | 14.3 | 1.1
１時間計 | 1 | 0 | 0 | 0 | 1 | 0 | 9.1 | 463 | 0 | 85 | 84 | 632 | 13.3 | 9.2
8:00- 8:10 | 0 | 0 | 0 | 0 | 0 | 0 | 0 | 54 | 0 | 14 | 12 | 80 | 15 | 1.2
8:10- 8:20 | 0 | 0 | 1 | 0 | 1 | 0 | 9.1 | 58 | 0 | 19 | 18 | 95 | 18.9 | 1.4
8:20- 8:30 | 0 | 0 | 0 | 0 | 0 | 0 | 0 | 69 | 3 | 16 | 14 | 102 | 16.7 | 1.5
8:30- 8:40 | 0 | 0 | 0 | 0 | 0 | 0 | 0 | 62 | 1 | 21 | 10 | 94 | 11.7 | 1.4
8:40- 8:50 | 0 | 0 | 0 | 0 | 0 | 0 | 0 | 42 | 0 | 8 | 18 | 68 | 26.5 | 1
8:50- 9:00 | 0 | 0 | 0 | 0 | 0 | 0 | 0 | 49 | 1 | 14 | 17 | 81 | 22.2 | 1.2
１時間計 | 0 | 0 | 1 | 0 | 1 | 0 | 9.1 | 334 | 5 | 92 | 89 | 520 | 18.1 | 7.6
9:00-10:00 | 1 | 0 | 1 | 0 | 2 | 0 | 18.2 | 301 | 2 | 92 | 112 | 507 | 22.5 | 7.4
10:00-11:00 | 1 | 0 | 0 | 0 | 1 | 0 | 9.1 | 314 | 2 | 101 | 157 | 574 | 27.7 | 8.3
11:00-12:00 | 1 | 0 | 0 | 0 | 1 | 0 | 9.1 | 274 | 3 | 88 | 150 | 515 | 29.7 | 7.5
12:00-13:00 | 1 | 0 | 0 | 0 | 1 | 0 | 9.1 | 323 | 2 | 102 | 133 | 560 | 24.1 | 8.1
13:00-14:00 | 0 | 0 | 0 | 0 | 0 | 0 | 0 | 313 | 2 | 104 | 127 | 546 | 23.6 | 7.9
14:00-15:00 | 2 | 0 | 0 | 0 | 2 | 0 | 18.2 | 333 | 5 | 82 | 75 | 495 | 16.2 | 7.2
15:00-16:00 | 1 | 0 | 0 | 0 | 1 | 0 | 9.1 | 376 | 5 | 110 | 88 | 579 | 16.1 | 8.4
16:00-17:00 | 0 | 0 | 1 | 0 | 1 | 0 | 9.1 | 437 | 2 | 108 | 44 | 591 | 7.8 | 8.6
17:00-17:10 | 0 | 0 | 0 | 0 | 0 | 0 | 0 | 82 | 0 | 10 | 6 | 98 | 6.1 | 1.4
17:10-17:20 | 0 | 0 | 0 | 0 | 0 | 0 | 0 | 85 | 0 | 17 | 8 | 110 | 7.3 | 1.6
17:20-17:30 | 0 | 0 | 0 | 0 | 0 | 0 | 0 | 81 | 1 | 11 | 7 | 100 | 8 | 1.5
17:30-17:40 | 0 | 0 | 0 | 0 | 0 | 0 | 0 | 103 | 0 | 13 | 2 | 118 | 1.7 | 1.7
17:40-17:50 | 0 | 0 | 0 | 0 | 0 | 0 | 0 | 86 | 0 | 15 | 5 | 106 | 4.7 | 1.5
17:50-18:00 | 0 | 0 | 0 | 0 | 0 | 0 | 0 | 90 | 0 | 11 | 5 | 106 | 4.7 | 1.5
１時間計 | 0 | 0 | 0 | 0 | 0 | 0 | 0 | 527 | 1 | 77 | 33 | 638 | 5.3 | 9.3
18:00-18:10 | 0 | 0 | 0 | 0 | 0 | 0 | 0 | 106 | 0 | 17 | 1 | 124 | 0.8 | 1.8
18:10-18:20 | 0 | 0 | 0 | 0 | 0 | 0 | 0 | 98 | 0 | 21 | 1 | 120 | 0.8 | 1.7
18:20-18:30 | 0 | 0 | 0 | 0 | 0 | 0 | 0 | 97 | 1 | 16 | 4 | 118 | 4.2 | 1.7
18:30-18:40 | 0 | 0 | 0 | 0 | 0 | 0 | 0 | 115 | 1 | 14 | 1 | 131 | 1.5 | 1.9
18:40-18:50 | 0 | 0 | 0 | 0 | 0 | 0 | 0 | 90 | 0 | 13 | 5 | 108 | 4.6 | 1.6
18:50-19:00 | 0 | 0 | 0 | 0 | 0 | 0 | 0 | 105 | 0 | 16 | 2 | 123 | 1.6 | 1.8
１時間計 | 0 | 0 | 0 | 0 | 0 | 0 | 0 | 611 | 2 | 97 | 14 | 724 | 2.2 | 10.5
全時間合計 | 8 | 0 | 3 | 0 | 11 | 0 | 100 | 4606 | 31 | 1138 | 1106 | 6881 | 16.5 | 100

## 方向別自動車(3)
方 向 別 自 動 車 交 通 量 調 査 表
調査地点 ：№20 （仮称）大森町地先交差点
調査年月日：令和 7年10月 7日(火) 天候:晴れ
方向 | 4 | [6 empty] | 5
種別時間帯 | 乗用車(台) | バ ス(台) | 小 型貨物車(台) | 大 型貨物車(台) | 合 計(台) | 大型車混入率(％) | 時 間係 数(％) | 乗用車(台) | バ ス(台) | 小 型貨物車(台) | 大 型貨物車(台) | 合 計(台) | 大型車混入率(％) | 時 間係 数(％)
7:00- 7:10 | 8 | 0 | 1 | 0 | 9 | 0 | 0.7 | 8 | 0 | 2 | 0 | 10 | 0 | 2.7
7:10- 7:20 | 10 | 0 | 2 | 0 | 12 | 0 | 0.9 | 6 | 0 | 0 | 0 | 6 | 0 | 1.6
7:20- 7:30 | 17 | 0 | 1 | 0 | 18 | 0 | 1.4 | 11 | 0 | 1 | 0 | 12 | 0 | 3.3
7:30- 7:40 | 14 | 0 | 2 | 0 | 16 | 0 | 1.3 | 11 | 0 | 1 | 0 | 12 | 0 | 3.3
7:40- 7:50 | 16 | 0 | 2 | 1 | 19 | 5.3 | 1.5 | 14 | 0 | 0 | 0 | 14 | 0 | 3.8
7:50- 8:00 | 18 | 0 | 1 | 1 | 20 | 5 | 1.6 | 6 | 0 | 0 | 0 | 6 | 0 | 1.6
１時間計 | 83 | 0 | 9 | 2 | 94 | 2.1 | 7.4 | 56 | 0 | 4 | 0 | 60 | 0 | 16.4
8:00- 8:10 | 14 | 0 | 1 | 0 | 15 | 0 | 1.2 | 9 | 0 | 1 | 0 | 10 | 0 | 2.7
8:10- 8:20 | 23 | 0 | 2 | 0 | 25 | 0 | 2 | 9 | 0 | 1 | 0 | 10 | 0 | 2.7
8:20- 8:30 | 27 | 0 | 1 | 0 | 28 | 0 | 2.2 | 6 | 0 | 0 | 0 | 6 | 0 | 1.6
8:30- 8:40 | 23 | 0 | 3 | 0 | 26 | 0 | 2.1 | 11 | 0 | 1 | 0 | 12 | 0 | 3.3
8:40- 8:50 | 17 | 0 | 0 | 0 | 17 | 0 | 1.3 | 4 | 0 | 1 | 0 | 5 | 0 | 1.4
8:50- 9:00 | 16 | 0 | 4 | 0 | 20 | 0 | 1.6 | 3 | 0 | 1 | 0 | 4 | 0 | 1.1
１時間計 | 120 | 0 | 11 | 0 | 131 | 0 | 10.4 | 42 | 0 | 5 | 0 | 47 | 0 | 12.9
9:00-10:00 | 53 | 0 | 14 | 4 | 71 | 5.6 | 5.6 | 27 | 0 | 4 | 0 | 31 | 0 | 8.5
10:00-11:00 | 52 | 0 | 12 | 5 | 69 | 7.2 | 5.5 | 19 | 0 | 6 | 0 | 25 | 0 | 6.8
11:00-12:00 | 54 | 0 | 11 | 2 | 67 | 3 | 5.3 | 6 | 0 | 8 | 1 | 15 | 6.7 | 4.1
12:00-13:00 | 60 | 0 | 11 | 3 | 74 | 4.1 | 5.8 | 20 | 0 | 4 | 1 | 25 | 4 | 6.8
13:00-14:00 | 67 | 0 | 13 | 2 | 82 | 2.4 | 6.5 | 13 | 0 | 5 | 1 | 19 | 5.3 | 5.2
14:00-15:00 | 80 | 0 | 13 | 0 | 93 | 0 | 7.4 | 21 | 0 | 1 | 0 | 22 | 0 | 6
15:00-16:00 | 91 | 0 | 16 | 1 | 108 | 0.9 | 8.5 | 20 | 0 | 4 | 1 | 25 | 4 | 6.8
16:00-17:00 | 115 | 0 | 18 | 0 | 133 | 0 | 10.5 | 22 | 0 | 5 | 0 | 27 | 0 | 7.4
17:00-17:10 | 20 | 0 | 7 | 1 | 28 | 3.6 | 2.2 | 6 | 0 | 0 | 0 | 6 | 0 | 1.6
17:10-17:20 | 21 | 0 | 2 | 0 | 23 | 0 | 1.8 | 4 | 0 | 1 | 0 | 5 | 0 | 1.4
17:20-17:30 | 27 | 0 | 2 | 0 | 29 | 0 | 2.3 | 4 | 0 | 0 | 0 | 4 | 0 | 1.1
17:30-17:40 | 25 | 0 | 2 | 0 | 27 | 0 | 2.1 | 6 | 0 | 0 | 1 | 7 | 14.3 | 1.9
17:40-17:50 | 20 | 0 | 3 | 1 | 24 | 4.2 | 1.9 | 7 | 0 | 1 | 1 | 9 | 11.1 | 2.5
17:50-18:00 | 37 | 0 | 3 | 1 | 41 | 2.4 | 3.2 | 10 | 0 | 2 | 0 | 12 | 0 | 3.3
１時間計 | 150 | 0 | 19 | 3 | 172 | 1.7 | 13.6 | 37 | 0 | 4 | 2 | 43 | 4.7 | 11.8
18:00-18:10 | 26 | 0 | 4 | 0 | 30 | 0 | 2.4 | 7 | 0 | 0 | 0 | 7 | 0 | 1.9
18:10-18:20 | 23 | 0 | 2 | 0 | 25 | 0 | 2 | 5 | 0 | 0 | 1 | 6 | 16.7 | 1.6
18:20-18:30 | 24 | 0 | 2 | 0 | 26 | 0 | 2.1 | 4 | 0 | 0 | 0 | 4 | 0 | 1.1
18:30-18:40 | 23 | 0 | 0 | 0 | 23 | 0 | 1.8 | 3 | 0 | 0 | 0 | 3 | 0 | 0.8
18:40-18:50 | 28 | 0 | 1 | 0 | 29 | 0 | 2.3 | 3 | 0 | 0 | 0 | 3 | 0 | 0.8
18:50-19:00 | 38 | 0 | 0 | 0 | 38 | 0 | 3 | 3 | 0 | 0 | 0 | 3 | 0 | 0.8
１時間計 | 162 | 0 | 9 | 0 | 171 | 0 | 13.5 | 25 | 0 | 0 | 1 | 26 | 3.8 | 7.1
全時間合計 | 1087 | 0 | 156 | 22 | 1265 | 1.7 | 100 | 308 | 0 | 50 | 7 | 365 | 1.9 | 100

## 方向別自動車(4)
方 向 別 自 動 車 交 通 量 調 査 表
調査地点 ：№20 （仮称）大森町地先交差点
調査年月日：令和 7年10月 7日(火) 天候:晴れ
方向 | [7 empty] | B 合計 ( 4+ 5)
種別時間帯 | 乗用車(台) | バ ス(台) | 小 型貨物車(台) | 大 型貨物車(台) | 合 計(台) | 大型車混入率(％) | 時 間係 数(％) | 乗用車(台) | バ ス(台) | 小 型貨物車(台) | 大 型貨物車(台) | 合 計(台) | 大型車混入率(％) | 時 間係 数(％)
7:00- 7:10 | [7 empty] | 16 | 0 | 3 | 0 | 19 | 0 | 1.2
7:10- 7:20 | [7 empty] | 16 | 0 | 2 | 0 | 18 | 0 | 1.1
7:20- 7:30 | [7 empty] | 28 | 0 | 2 | 0 | 30 | 0 | 1.8
7:30- 7:40 | [7 empty] | 25 | 0 | 3 | 0 | 28 | 0 | 1.7
7:40- 7:50 | [7 empty] | 30 | 0 | 2 | 1 | 33 | 3 | 2
7:50- 8:00 | [7 empty] | 24 | 0 | 1 | 1 | 26 | 3.8 | 1.6
１時間計 | [7 empty] | 139 | 0 | 13 | 2 | 154 | 1.3 | 9.4
8:00- 8:10 | [7 empty] | 23 | 0 | 2 | 0 | 25 | 0 | 1.5
8:10- 8:20 | [7 empty] | 32 | 0 | 3 | 0 | 35 | 0 | 2.1
8:20- 8:30 | [7 empty] | 33 | 0 | 1 | 0 | 34 | 0 | 2.1
8:30- 8:40 | [7 empty] | 34 | 0 | 4 | 0 | 38 | 0 | 2.3
8:40- 8:50 | [7 empty] | 21 | 0 | 1 | 0 | 22 | 0 | 1.3
8:50- 9:00 | [7 empty] | 19 | 0 | 5 | 0 | 24 | 0 | 1.5
１時間計 | [7 empty] | 162 | 0 | 16 | 0 | 178 | 0 | 10.9
9:00-10:00 | [7 empty] | 80 | 0 | 18 | 4 | 102 | 3.9 | 6.3
10:00-11:00 | [7 empty] | 71 | 0 | 18 | 5 | 94 | 5.3 | 5.8
11:00-12:00 | [7 empty] | 60 | 0 | 19 | 3 | 82 | 3.7 | 5
12:00-13:00 | [7 empty] | 80 | 0 | 15 | 4 | 99 | 4 | 6.1
13:00-14:00 | [7 empty] | 80 | 0 | 18 | 3 | 101 | 3 | 6.2
14:00-15:00 | [7 empty] | 101 | 0 | 14 | 0 | 115 | 0 | 7.1
15:00-16:00 | [7 empty] | 111 | 0 | 20 | 2 | 133 | 1.5 | 8.2
16:00-17:00 | [7 empty] | 137 | 0 | 23 | 0 | 160 | 0 | 9.8
17:00-17:10 | [7 empty] | 26 | 0 | 7 | 1 | 34 | 2.9 | 2.1
17:10-17:20 | [7 empty] | 25 | 0 | 3 | 0 | 28 | 0 | 1.7
17:20-17:30 | [7 empty] | 31 | 0 | 2 | 0 | 33 | 0 | 2
17:30-17:40 | [7 empty] | 31 | 0 | 2 | 1 | 34 | 2.9 | 2.1
17:40-17:50 | [7 empty] | 27 | 0 | 4 | 2 | 33 | 6.1 | 2
17:50-18:00 | [7 empty] | 47 | 0 | 5 | 1 | 53 | 1.9 | 3.3
１時間計 | [7 empty] | 187 | 0 | 23 | 5 | 215 | 2.3 | 13.2
18:00-18:10 | [7 empty] | 33 | 0 | 4 | 0 | 37 | 0 | 2.3
18:10-18:20 | [7 empty] | 28 | 0 | 2 | 1 | 31 | 3.2 | 1.9
18:20-18:30 | [7 empty] | 28 | 0 | 2 | 0 | 30 | 0 | 1.8
18:30-18:40 | [7 empty] | 26 | 0 | 0 | 0 | 26 | 0 | 1.6
18:40-18:50 | [7 empty] | 31 | 0 | 1 | 0 | 32 | 0 | 2
18:50-19:00 | [7 empty] | 41 | 0 | 0 | 0 | 41 | 0 | 2.5
１時間計 | [7 empty] | 187 | 0 | 9 | 1 | 197 | 0.5 | 12.1
全時間合計 | [7 empty] | 1395 | 0 | 206 | 29 | 1630 | 1.8 | 100

## 方向別自動車(5)
方 向 別 自 動 車 交 通 量 調 査 表
調査地点 ：№20 （仮称）大森町地先交差点
調査年月日：令和 7年10月 7日(火) 天候:晴れ
方向 | 6 | [6 empty] | 7
種別時間帯 | 乗用車(台) | バ ス(台) | 小 型貨物車(台) | 大 型貨物車(台) | 合 計(台) | 大型車混入率(％) | 時 間係 数(％) | 乗用車(台) | バ ス(台) | 小 型貨物車(台) | 大 型貨物車(台) | 合 計(台) | 大型車混入率(％) | 時 間係 数(％)
7:00- 7:10 | 11 | 0 | 1 | 0 | 12 | 0 | 3.2 | 11 | 0 | 2 | 0 | 13 | 0 | 1.6
7:10- 7:20 | 9 | 0 | 0 | 0 | 9 | 0 | 2.4 | 13 | 0 | 0 | 0 | 13 | 0 | 1.6
7:20- 7:30 | 15 | 0 | 1 | 0 | 16 | 0 | 4.2 | 17 | 0 | 1 | 0 | 18 | 0 | 2.2
7:30- 7:40 | 12 | 0 | 3 | 0 | 15 | 0 | 4 | 17 | 0 | 1 | 0 | 18 | 0 | 2.2
7:40- 7:50 | 13 | 0 | 0 | 0 | 13 | 0 | 3.4 | 10 | 0 | 1 | 0 | 11 | 0 | 1.3
7:50- 8:00 | 4 | 0 | 1 | 0 | 5 | 0 | 1.3 | 16 | 0 | 1 | 0 | 17 | 0 | 2.1
１時間計 | 64 | 0 | 6 | 0 | 70 | 0 | 18.5 | 84 | 0 | 6 | 0 | 90 | 0 | 10.9
8:00- 8:10 | 6 | 2 | 0 | 0 | 8 | 25 | 2.1 | 21 | 1 | 2 | 0 | 24 | 4.2 | 2.9
8:10- 8:20 | 8 | 0 | 1 | 0 | 9 | 0 | 2.4 | 23 | 0 | 0 | 0 | 23 | 0 | 2.8
8:20- 8:30 | 8 | 0 | 0 | 1 | 9 | 11.1 | 2.4 | 17 | 0 | 2 | 0 | 19 | 0 | 2.3
8:30- 8:40 | 3 | 0 | 0 | 0 | 3 | 0 | 0.8 | 14 | 0 | 2 | 0 | 16 | 0 | 1.9
8:40- 8:50 | 12 | 0 | 0 | 0 | 12 | 0 | 3.2 | 13 | 0 | 4 | 0 | 17 | 0 | 2.1
8:50- 9:00 | 4 | 0 | 0 | 0 | 4 | 0 | 1.1 | 13 | 0 | 3 | 0 | 16 | 0 | 1.9
１時間計 | 41 | 2 | 1 | 1 | 45 | 6.7 | 11.9 | 101 | 1 | 13 | 0 | 115 | 0.9 | 13.9
9:00-10:00 | 30 | 0 | 4 | 0 | 34 | 0 | 9 | 66 | 0 | 4 | 1 | 71 | 1.4 | 8.6
10:00-11:00 | 15 | 0 | 5 | 2 | 22 | 9.1 | 5.8 | 58 | 0 | 8 | 1 | 67 | 1.5 | 8.1
11:00-12:00 | 15 | 0 | 3 | 0 | 18 | 0 | 4.7 | 49 | 0 | 7 | 4 | 60 | 6.7 | 7.2
12:00-13:00 | 17 | 0 | 4 | 0 | 21 | 0 | 5.5 | 37 | 0 | 9 | 0 | 46 | 0 | 5.6
13:00-14:00 | 21 | 1 | 3 | 2 | 27 | 11.1 | 7.1 | 43 | 0 | 8 | 1 | 52 | 1.9 | 6.3
14:00-15:00 | 21 | 1 | 1 | 1 | 24 | 8.3 | 6.3 | 42 | 0 | 7 | 1 | 50 | 2 | 6
15:00-16:00 | 13 | 0 | 3 | 0 | 16 | 0 | 4.2 | 49 | 0 | 9 | 2 | 60 | 3.3 | 7.2
16:00-17:00 | 23 | 0 | 5 | 0 | 28 | 0 | 7.4 | 47 | 0 | 12 | 3 | 62 | 4.8 | 7.5
17:00-17:10 | 5 | 0 | 0 | 0 | 5 | 0 | 1.3 | 16 | 0 | 2 | 0 | 18 | 0 | 2.2
17:10-17:20 | 5 | 0 | 2 | 0 | 7 | 0 | 1.8 | 13 | 0 | 2 | 0 | 15 | 0 | 1.8
17:20-17:30 | 10 | 0 | 1 | 0 | 11 | 0 | 2.9 | 11 | 0 | 2 | 1 | 14 | 7.1 | 1.7
17:30-17:40 | 4 | 0 | 0 | 0 | 4 | 0 | 1.1 | 15 | 0 | 1 | 1 | 17 | 5.9 | 2.1
17:40-17:50 | 9 | 0 | 3 | 0 | 12 | 0 | 3.2 | 12 | 0 | 1 | 0 | 13 | 0 | 1.6
17:50-18:00 | 4 | 0 | 0 | 0 | 4 | 0 | 1.1 | 13 | 0 | 2 | 0 | 15 | 0 | 1.8
１時間計 | 37 | 0 | 6 | 0 | 43 | 0 | 11.3 | 80 | 0 | 10 | 2 | 92 | 2.2 | 11.1
18:00-18:10 | 9 | 0 | 0 | 0 | 9 | 0 | 2.4 | 11 | 0 | 2 | 0 | 13 | 0 | 1.6
18:10-18:20 | 6 | 0 | 0 | 0 | 6 | 0 | 1.6 | 10 | 0 | 1 | 0 | 11 | 0 | 1.3
18:20-18:30 | 5 | 0 | 0 | 0 | 5 | 0 | 1.3 | 2 | 0 | 4 | 0 | 6 | 0 | 0.7
18:30-18:40 | 4 | 0 | 0 | 0 | 4 | 0 | 1.1 | 9 | 0 | 1 | 0 | 10 | 0 | 1.2
18:40-18:50 | 1 | 0 | 1 | 0 | 2 | 0 | 0.5 | 12 | 0 | 0 | 0 | 12 | 0 | 1.4
18:50-19:00 | 4 | 0 | 1 | 0 | 5 | 0 | 1.3 | 10 | 0 | 1 | 0 | 11 | 0 | 1.3
１時間計 | 29 | 0 | 2 | 0 | 31 | 0 | 8.2 | 54 | 0 | 9 | 0 | 63 | 0 | 7.6
全時間合計 | 326 | 4 | 43 | 6 | 379 | 2.6 | 100 | 710 | 1 | 102 | 15 | 828 | 1.9 | 100

## 方向別自動車(6)
方 向 別 自 動 車 交 通 量 調 査 表
調査地点 ：№20 （仮称）大森町地先交差点
調査年月日：令和 7年10月 7日(火) 天候:晴れ
方向 | [7 empty] | D 合計 ( 6+ 7)
種別時間帯 | 乗用車(台) | バ ス(台) | 小 型貨物車(台) | 大 型貨物車(台) | 合 計(台) | 大型車混入率(％) | 時 間係 数(％) | 乗用車(台) | バ ス(台) | 小 型貨物車(台) | 大 型貨物車(台) | 合 計(台) | 大型車混入率(％) | 時 間係 数(％)
7:00- 7:10 | [7 empty] | 22 | 0 | 3 | 0 | 25 | 0 | 2.1
7:10- 7:20 | [7 empty] | 22 | 0 | 0 | 0 | 22 | 0 | 1.8
7:20- 7:30 | [7 empty] | 32 | 0 | 2 | 0 | 34 | 0 | 2.8
7:30- 7:40 | [7 empty] | 29 | 0 | 4 | 0 | 33 | 0 | 2.7
7:40- 7:50 | [7 empty] | 23 | 0 | 1 | 0 | 24 | 0 | 2
7:50- 8:00 | [7 empty] | 20 | 0 | 2 | 0 | 22 | 0 | 1.8
１時間計 | [7 empty] | 148 | 0 | 12 | 0 | 160 | 0 | 13.3
8:00- 8:10 | [7 empty] | 27 | 3 | 2 | 0 | 32 | 9.4 | 2.7
8:10- 8:20 | [7 empty] | 31 | 0 | 1 | 0 | 32 | 0 | 2.7
8:20- 8:30 | [7 empty] | 25 | 0 | 2 | 1 | 28 | 3.6 | 2.3
8:30- 8:40 | [7 empty] | 17 | 0 | 2 | 0 | 19 | 0 | 1.6
8:40- 8:50 | [7 empty] | 25 | 0 | 4 | 0 | 29 | 0 | 2.4
8:50- 9:00 | [7 empty] | 17 | 0 | 3 | 0 | 20 | 0 | 1.7
１時間計 | [7 empty] | 142 | 3 | 14 | 1 | 160 | 2.5 | 13.3
9:00-10:00 | [7 empty] | 96 | 0 | 8 | 1 | 105 | 1 | 8.7
10:00-11:00 | [7 empty] | 73 | 0 | 13 | 3 | 89 | 3.4 | 7.4
11:00-12:00 | [7 empty] | 64 | 0 | 10 | 4 | 78 | 5.1 | 6.5
12:00-13:00 | [7 empty] | 54 | 0 | 13 | 0 | 67 | 0 | 5.6
13:00-14:00 | [7 empty] | 64 | 1 | 11 | 3 | 79 | 5.1 | 6.5
14:00-15:00 | [7 empty] | 63 | 1 | 8 | 2 | 74 | 4.1 | 6.1
15:00-16:00 | [7 empty] | 62 | 0 | 12 | 2 | 76 | 2.6 | 6.3
16:00-17:00 | [7 empty] | 70 | 0 | 17 | 3 | 90 | 3.3 | 7.5
17:00-17:10 | [7 empty] | 21 | 0 | 2 | 0 | 23 | 0 | 1.9
17:10-17:20 | [7 empty] | 18 | 0 | 4 | 0 | 22 | 0 | 1.8
17:20-17:30 | [7 empty] | 21 | 0 | 3 | 1 | 25 | 4 | 2.1
17:30-17:40 | [7 empty] | 19 | 0 | 1 | 1 | 21 | 4.8 | 1.7
17:40-17:50 | [7 empty] | 21 | 0 | 4 | 0 | 25 | 0 | 2.1
17:50-18:00 | [7 empty] | 17 | 0 | 2 | 0 | 19 | 0 | 1.6
１時間計 | [7 empty] | 117 | 0 | 16 | 2 | 135 | 1.5 | 11.2
18:00-18:10 | [7 empty] | 20 | 0 | 2 | 0 | 22 | 0 | 1.8
18:10-18:20 | [7 empty] | 16 | 0 | 1 | 0 | 17 | 0 | 1.4
18:20-18:30 | [7 empty] | 7 | 0 | 4 | 0 | 11 | 0 | 0.9
18:30-18:40 | [7 empty] | 13 | 0 | 1 | 0 | 14 | 0 | 1.2
18:40-18:50 | [7 empty] | 13 | 0 | 1 | 0 | 14 | 0 | 1.2
18:50-19:00 | [7 empty] | 14 | 0 | 2 | 0 | 16 | 0 | 1.3
１時間計 | [7 empty] | 83 | 0 | 11 | 0 | 94 | 0 | 7.8
全時間合計 | [7 empty] | 1036 | 5 | 145 | 21 | 1207 | 2.2 | 100

## 方向別自動車(7)
方 向 別 自 動 車 交 通 量 調 査 表
調査地点 ：№20 （仮称）大森町地先交差点
調査年月日：令和 7年10月 7日(火) 天候:晴れ
方向 | 8 | [6 empty] | 9
種別時間帯 | 乗用車(台) | バ ス(台) | 小 型貨物車(台) | 大 型貨物車(台) | 合 計(台) | 大型車混入率(％) | 時 間係 数(％) | 乗用車(台) | バ ス(台) | 小 型貨物車(台) | 大 型貨物車(台) | 合 計(台) | 大型車混入率(％) | 時 間係 数(％)
7:00- 7:10 | 0 | 0 | 0 | 0 | 0 | 0 | 0 | 13 | 0 | 1 | 0 | 14 | 0 | 1.2
7:10- 7:20 | 1 | 0 | 0 | 0 | 1 | 0 | 5.6 | 12 | 0 | 1 | 0 | 13 | 0 | 1.1
7:20- 7:30 | 0 | 0 | 0 | 0 | 0 | 0 | 0 | 21 | 0 | 1 | 0 | 22 | 0 | 1.8
7:30- 7:40 | 0 | 0 | 0 | 0 | 0 | 0 | 0 | 21 | 0 | 2 | 0 | 23 | 0 | 1.9
7:40- 7:50 | 0 | 0 | 0 | 0 | 0 | 0 | 0 | 27 | 0 | 2 | 1 | 30 | 3.3 | 2.5
7:50- 8:00 | 0 | 0 | 0 | 0 | 0 | 0 | 0 | 19 | 0 | 1 | 1 | 21 | 4.8 | 1.7
１時間計 | 1 | 0 | 0 | 0 | 1 | 0 | 5.6 | 113 | 0 | 8 | 2 | 123 | 1.6 | 10.1
8:00- 8:10 | 0 | 0 | 0 | 0 | 0 | 0 | 0 | 15 | 0 | 2 | 0 | 17 | 0 | 1.4
8:10- 8:20 | 0 | 0 | 0 | 0 | 0 | 0 | 0 | 24 | 0 | 3 | 0 | 27 | 0 | 2.2
8:20- 8:30 | 0 | 0 | 0 | 0 | 0 | 0 | 0 | 22 | 0 | 0 | 0 | 22 | 0 | 1.8
8:30- 8:40 | 0 | 0 | 0 | 0 | 0 | 0 | 0 | 27 | 0 | 3 | 0 | 30 | 0 | 2.5
8:40- 8:50 | 0 | 0 | 0 | 0 | 0 | 0 | 0 | 15 | 0 | 0 | 0 | 15 | 0 | 1.2
8:50- 9:00 | 0 | 0 | 0 | 0 | 0 | 0 | 0 | 14 | 0 | 4 | 0 | 18 | 0 | 1.5
１時間計 | 0 | 0 | 0 | 0 | 0 | 0 | 0 | 117 | 0 | 12 | 0 | 129 | 0 | 10.6
9:00-10:00 | 0 | 0 | 0 | 0 | 0 | 0 | 0 | 67 | 0 | 13 | 4 | 84 | 4.8 | 6.9
10:00-11:00 | 1 | 0 | 1 | 0 | 2 | 0 | 11.1 | 62 | 0 | 13 | 4 | 79 | 5.1 | 6.5
11:00-12:00 | 2 | 0 | 1 | 0 | 3 | 0 | 16.7 | 46 | 0 | 13 | 2 | 61 | 3.3 | 5
12:00-13:00 | 0 | 0 | 1 | 1 | 2 | 50 | 11.1 | 64 | 0 | 13 | 4 | 81 | 4.9 | 6.7
13:00-14:00 | 3 | 0 | 0 | 0 | 3 | 0 | 16.7 | 57 | 0 | 11 | 1 | 69 | 1.4 | 5.7
14:00-15:00 | 1 | 0 | 0 | 0 | 1 | 0 | 5.6 | 76 | 0 | 8 | 0 | 84 | 0 | 6.9
15:00-16:00 | 1 | 0 | 0 | 0 | 1 | 0 | 5.6 | 87 | 0 | 14 | 0 | 101 | 0 | 8.3
16:00-17:00 | 2 | 0 | 0 | 0 | 2 | 0 | 11.1 | 97 | 0 | 14 | 0 | 111 | 0 | 9.1
17:00-17:10 | 1 | 0 | 1 | 0 | 2 | 0 | 11.1 | 16 | 0 | 4 | 0 | 20 | 0 | 1.6
17:10-17:20 | 0 | 0 | 0 | 0 | 0 | 0 | 0 | 19 | 0 | 3 | 0 | 22 | 0 | 1.8
17:20-17:30 | 0 | 0 | 0 | 0 | 0 | 0 | 0 | 24 | 0 | 2 | 0 | 26 | 0 | 2.1
17:30-17:40 | 0 | 0 | 0 | 0 | 0 | 0 | 0 | 24 | 0 | 0 | 1 | 25 | 4 | 2.1
17:40-17:50 | 0 | 0 | 0 | 0 | 0 | 0 | 0 | 16 | 0 | 3 | 2 | 21 | 9.5 | 1.7
17:50-18:00 | 1 | 0 | 0 | 0 | 1 | 0 | 5.6 | 36 | 0 | 4 | 1 | 41 | 2.4 | 3.4
１時間計 | 2 | 0 | 1 | 0 | 3 | 0 | 16.7 | 135 | 0 | 16 | 4 | 155 | 2.6 | 12.7
18:00-18:10 | 0 | 0 | 0 | 0 | 0 | 0 | 0 | 22 | 0 | 4 | 0 | 26 | 0 | 2.1
18:10-18:20 | 0 | 0 | 0 | 0 | 0 | 0 | 0 | 19 | 0 | 2 | 1 | 22 | 4.5 | 1.8
18:20-18:30 | 0 | 0 | 0 | 0 | 0 | 0 | 0 | 20 | 0 | 2 | 0 | 22 | 0 | 1.8
18:30-18:40 | 0 | 0 | 0 | 0 | 0 | 0 | 0 | 21 | 0 | 0 | 0 | 21 | 0 | 1.7
18:40-18:50 | 0 | 0 | 0 | 0 | 0 | 0 | 0 | 20 | 0 | 1 | 0 | 21 | 0 | 1.7
18:50-19:00 | 0 | 0 | 0 | 0 | 0 | 0 | 0 | 28 | 0 | 0 | 0 | 28 | 0 | 2.3
１時間計 | 0 | 0 | 0 | 0 | 0 | 0 | 0 | 130 | 0 | 9 | 1 | 140 | 0.7 | 11.5
全時間合計 | 13 | 0 | 4 | 1 | 18 | 5.6 | 100 | 1051 | 0 | 144 | 22 | 1217 | 1.8 | 100

## 方向別自動車(8)
方 向 別 自 動 車 交 通 量 調 査 表
調査地点 ：№20 （仮称）大森町地先交差点
調査年月日：令和 7年10月 7日(火) 天候:晴れ
方向 | [7 empty] | E 合計 ( 8+ 9)
種別時間帯 | 乗用車(台) | バ ス(台) | 小 型貨物車(台) | 大 型貨物車(台) | 合 計(台) | 大型車混入率(％) | 時 間係 数(％) | 乗用車(台) | バ ス(台) | 小 型貨物車(台) | 大 型貨物車(台) | 合 計(台) | 大型車混入率(％) | 時 間係 数(％)
7:00- 7:10 | [7 empty] | 13 | 0 | 1 | 0 | 14 | 0 | 1.1
7:10- 7:20 | [7 empty] | 13 | 0 | 1 | 0 | 14 | 0 | 1.1
7:20- 7:30 | [7 empty] | 21 | 0 | 1 | 0 | 22 | 0 | 1.8
7:30- 7:40 | [7 empty] | 21 | 0 | 2 | 0 | 23 | 0 | 1.9
7:40- 7:50 | [7 empty] | 27 | 0 | 2 | 1 | 30 | 3.3 | 2.4
7:50- 8:00 | [7 empty] | 19 | 0 | 1 | 1 | 21 | 4.8 | 1.7
１時間計 | [7 empty] | 114 | 0 | 8 | 2 | 124 | 1.6 | 10
8:00- 8:10 | [7 empty] | 15 | 0 | 2 | 0 | 17 | 0 | 1.4
8:10- 8:20 | [7 empty] | 24 | 0 | 3 | 0 | 27 | 0 | 2.2
8:20- 8:30 | [7 empty] | 22 | 0 | 0 | 0 | 22 | 0 | 1.8
8:30- 8:40 | [7 empty] | 27 | 0 | 3 | 0 | 30 | 0 | 2.4
8:40- 8:50 | [7 empty] | 15 | 0 | 0 | 0 | 15 | 0 | 1.2
8:50- 9:00 | [7 empty] | 14 | 0 | 4 | 0 | 18 | 0 | 1.5
１時間計 | [7 empty] | 117 | 0 | 12 | 0 | 129 | 0 | 10.4
9:00-10:00 | [7 empty] | 67 | 0 | 13 | 4 | 84 | 4.8 | 6.8
10:00-11:00 | [7 empty] | 63 | 0 | 14 | 4 | 81 | 4.9 | 6.6
11:00-12:00 | [7 empty] | 48 | 0 | 14 | 2 | 64 | 3.1 | 5.2
12:00-13:00 | [7 empty] | 64 | 0 | 14 | 5 | 83 | 6 | 6.7
13:00-14:00 | [7 empty] | 60 | 0 | 11 | 1 | 72 | 1.4 | 5.8
14:00-15:00 | [7 empty] | 77 | 0 | 8 | 0 | 85 | 0 | 6.9
15:00-16:00 | [7 empty] | 88 | 0 | 14 | 0 | 102 | 0 | 8.3
16:00-17:00 | [7 empty] | 99 | 0 | 14 | 0 | 113 | 0 | 9.1
17:00-17:10 | [7 empty] | 17 | 0 | 5 | 0 | 22 | 0 | 1.8
17:10-17:20 | [7 empty] | 19 | 0 | 3 | 0 | 22 | 0 | 1.8
17:20-17:30 | [7 empty] | 24 | 0 | 2 | 0 | 26 | 0 | 2.1
17:30-17:40 | [7 empty] | 24 | 0 | 0 | 1 | 25 | 4 | 2
17:40-17:50 | [7 empty] | 16 | 0 | 3 | 2 | 21 | 9.5 | 1.7
17:50-18:00 | [7 empty] | 37 | 0 | 4 | 1 | 42 | 2.4 | 3.4
１時間計 | [7 empty] | 137 | 0 | 17 | 4 | 158 | 2.5 | 12.8
18:00-18:10 | [7 empty] | 22 | 0 | 4 | 0 | 26 | 0 | 2.1
18:10-18:20 | [7 empty] | 19 | 0 | 2 | 1 | 22 | 4.5 | 1.8
18:20-18:30 | [7 empty] | 20 | 0 | 2 | 0 | 22 | 0 | 1.8
18:30-18:40 | [7 empty] | 21 | 0 | 0 | 0 | 21 | 0 | 1.7
18:40-18:50 | [7 empty] | 20 | 0 | 1 | 0 | 21 | 0 | 1.7
18:50-19:00 | [7 empty] | 28 | 0 | 0 | 0 | 28 | 0 | 2.3
１時間計 | [7 empty] | 130 | 0 | 9 | 1 | 140 | 0.7 | 11.3
全時間合計 | [7 empty] | 1064 | 0 | 148 | 23 | 1235 | 1.9 | 100

## 方向別自動車(9)
方 向 別 自 動 車 交 通 量 調 査 表
調査地点 ：№20 （仮称）大森町地先交差点
調査年月日：令和 7年10月 7日(火) 天候:晴れ
方向 | 10 | [6 empty] | 11
種別時間帯 | 乗用車(台) | バ ス(台) | 小 型貨物車(台) | 大 型貨物車(台) | 合 計(台) | 大型車混入率(％) | 時 間係 数(％) | 乗用車(台) | バ ス(台) | 小 型貨物車(台) | 大 型貨物車(台) | 合 計(台) | 大型車混入率(％) | 時 間係 数(％)
7:00- 7:10 | 3 | 0 | 1 | 0 | 4 | 0 | 1.1 | 79 | 0 | 25 | 13 | 117 | 11.1 | 1.7
7:10- 7:20 | 2 | 0 | 3 | 0 | 5 | 0 | 1.4 | 110 | 0 | 16 | 11 | 137 | 8 | 2
7:20- 7:30 | 9 | 0 | 1 | 0 | 10 | 0 | 2.8 | 87 | 0 | 16 | 9 | 112 | 8 | 1.6
7:30- 7:40 | 8 | 0 | 1 | 0 | 9 | 0 | 2.6 | 85 | 0 | 15 | 10 | 110 | 9.1 | 1.6
7:40- 7:50 | 12 | 0 | 1 | 0 | 13 | 0 | 3.7 | 83 | 0 | 8 | 9 | 100 | 9 | 1.4
7:50- 8:00 | 8 | 0 | 2 | 0 | 10 | 0 | 2.8 | 82 | 0 | 23 | 11 | 116 | 9.5 | 1.7
１時間計 | 42 | 0 | 9 | 0 | 51 | 0 | 14.5 | 526 | 0 | 103 | 63 | 692 | 9.1 | 9.9
8:00- 8:10 | 16 | 0 | 1 | 0 | 17 | 0 | 4.8 | 83 | 0 | 12 | 5 | 100 | 5 | 1.4
8:10- 8:20 | 13 | 0 | 5 | 1 | 19 | 5.3 | 5.4 | 89 | 0 | 16 | 11 | 116 | 9.5 | 1.7
8:20- 8:30 | 12 | 0 | 1 | 0 | 13 | 0 | 3.7 | 63 | 0 | 21 | 9 | 93 | 9.7 | 1.3
8:30- 8:40 | 11 | 0 | 1 | 0 | 12 | 0 | 3.4 | 74 | 1 | 13 | 18 | 106 | 17.9 | 1.5
8:40- 8:50 | 5 | 0 | 2 | 0 | 7 | 0 | 2 | 72 | 3 | 9 | 17 | 101 | 19.8 | 1.4
8:50- 9:00 | 3 | 0 | 0 | 1 | 4 | 25 | 1.1 | 60 | 3 | 16 | 14 | 93 | 18.3 | 1.3
１時間計 | 60 | 0 | 10 | 2 | 72 | 2.8 | 20.5 | 441 | 7 | 87 | 74 | 609 | 13.3 | 8.7
9:00-10:00 | 15 | 0 | 3 | 1 | 19 | 5.3 | 5.4 | 338 | 3 | 89 | 126 | 556 | 23.2 | 7.9
10:00-11:00 | 8 | 0 | 4 | 0 | 12 | 0 | 3.4 | 277 | 4 | 82 | 138 | 501 | 28.3 | 7.1
11:00-12:00 | 9 | 0 | 2 | 1 | 12 | 8.3 | 3.4 | 258 | 4 | 102 | 117 | 481 | 25.2 | 6.9
12:00-13:00 | 13 | 0 | 0 | 0 | 13 | 0 | 3.7 | 305 | 2 | 76 | 122 | 505 | 24.6 | 7.2
13:00-14:00 | 13 | 0 | 6 | 1 | 20 | 5 | 5.7 | 318 | 6 | 109 | 96 | 529 | 19.3 | 7.5
14:00-15:00 | 11 | 0 | 1 | 1 | 13 | 7.7 | 3.7 | 309 | 2 | 117 | 109 | 537 | 20.7 | 7.7
15:00-16:00 | 13 | 0 | 4 | 0 | 17 | 0 | 4.8 | 366 | 6 | 143 | 95 | 610 | 16.6 | 8.7
16:00-17:00 | 17 | 0 | 4 | 0 | 21 | 0 | 6 | 434 | 7 | 131 | 53 | 625 | 9.6 | 8.9
17:00-17:10 | 3 | 0 | 1 | 0 | 4 | 0 | 1.1 | 113 | 0 | 32 | 16 | 161 | 9.9 | 2.3
17:10-17:20 | 4 | 0 | 1 | 0 | 5 | 0 | 1.4 | 61 | 0 | 10 | 5 | 76 | 6.6 | 1.1
17:20-17:30 | 10 | 0 | 0 | 0 | 10 | 0 | 2.8 | 94 | 2 | 10 | 5 | 111 | 6.3 | 1.6
17:30-17:40 | 17 | 0 | 0 | 0 | 17 | 0 | 4.8 | 103 | 0 | 9 | 5 | 117 | 4.3 | 1.7
17:40-17:50 | 13 | 0 | 0 | 0 | 13 | 0 | 3.7 | 107 | 0 | 13 | 2 | 122 | 1.6 | 1.7
17:50-18:00 | 13 | 0 | 0 | 0 | 13 | 0 | 3.7 | 82 | 0 | 11 | 2 | 95 | 2.1 | 1.4
１時間計 | 60 | 0 | 2 | 0 | 62 | 0 | 17.6 | 560 | 2 | 85 | 35 | 682 | 5.4 | 9.7
18:00-18:10 | 3 | 0 | 0 | 0 | 3 | 0 | 0.9 | 106 | 0 | 8 | 3 | 117 | 2.6 | 1.7
18:10-18:20 | 8 | 0 | 0 | 0 | 8 | 0 | 2.3 | 96 | 0 | 7 | 1 | 104 | 1 | 1.5
18:20-18:30 | 11 | 0 | 0 | 0 | 11 | 0 | 3.1 | 88 | 0 | 9 | 5 | 102 | 4.9 | 1.5
18:30-18:40 | 2 | 0 | 0 | 0 | 2 | 0 | 0.6 | 93 | 0 | 7 | 3 | 103 | 2.9 | 1.5
18:40-18:50 | 11 | 0 | 0 | 0 | 11 | 0 | 3.1 | 112 | 0 | 10 | 5 | 127 | 3.9 | 1.8
18:50-19:00 | 5 | 0 | 0 | 0 | 5 | 0 | 1.4 | 121 | 0 | 13 | 5 | 139 | 3.6 | 2
１時間計 | 40 | 0 | 0 | 0 | 40 | 0 | 11.4 | 616 | 0 | 54 | 22 | 692 | 3.2 | 9.9
全時間合計 | 301 | 0 | 45 | 6 | 352 | 1.7 | 100 | 4748 | 43 | 1178 | 1050 | 7019 | 15.6 | 100

## 方向別自動車(10)
方 向 別 自 動 車 交 通 量 調 査 表
調査地点 ：№20 （仮称）大森町地先交差点
調査年月日：令和 7年10月 7日(火) 天候:晴れ
方向 | 12 | [6 empty] | F 合計 (10+11+12)
種別時間帯 | 乗用車(台) | バ ス(台) | 小 型貨物車(台) | 大 型貨物車(台) | 合 計(台) | 大型車混入率(％) | 時 間係 数(％) | 乗用車(台) | バ ス(台) | 小 型貨物車(台) | 大 型貨物車(台) | 合 計(台) | 大型車混入率(％) | 時 間係 数(％)
7:00- 7:10 | 3 | 0 | 2 | 0 | 5 | 0 | 1.2 | 85 | 0 | 28 | 13 | 126 | 10.3 | 1.6
7:10- 7:20 | 4 | 0 | 1 | 0 | 5 | 0 | 1.2 | 116 | 0 | 20 | 11 | 147 | 7.5 | 1.9
7:20- 7:30 | 7 | 0 | 1 | 0 | 8 | 0 | 1.9 | 103 | 0 | 18 | 9 | 130 | 6.9 | 1.7
7:30- 7:40 | 4 | 0 | 1 | 0 | 5 | 0 | 1.2 | 97 | 0 | 17 | 10 | 124 | 8.1 | 1.6
7:40- 7:50 | 3 | 0 | 0 | 0 | 3 | 0 | 0.7 | 98 | 0 | 9 | 9 | 116 | 7.8 | 1.5
7:50- 8:00 | 5 | 0 | 0 | 0 | 5 | 0 | 1.2 | 95 | 0 | 25 | 11 | 131 | 8.4 | 1.7
１時間計 | 26 | 0 | 5 | 0 | 31 | 0 | 7.5 | 594 | 0 | 117 | 63 | 774 | 8.1 | 9.9
8:00- 8:10 | 8 | 0 | 0 | 0 | 8 | 0 | 1.9 | 107 | 0 | 13 | 5 | 125 | 4 | 1.6
8:10- 8:20 | 8 | 0 | 0 | 0 | 8 | 0 | 1.9 | 110 | 0 | 21 | 12 | 143 | 8.4 | 1.8
8:20- 8:30 | 11 | 0 | 1 | 0 | 12 | 0 | 2.9 | 86 | 0 | 23 | 9 | 118 | 7.6 | 1.5
8:30- 8:40 | 7 | 0 | 1 | 0 | 8 | 0 | 1.9 | 92 | 1 | 15 | 18 | 126 | 15.1 | 1.6
8:40- 8:50 | 6 | 0 | 1 | 0 | 7 | 0 | 1.7 | 83 | 3 | 12 | 17 | 115 | 17.4 | 1.5
8:50- 9:00 | 5 | 0 | 1 | 0 | 6 | 0 | 1.5 | 68 | 3 | 17 | 15 | 103 | 17.5 | 1.3
１時間計 | 45 | 0 | 4 | 0 | 49 | 0 | 11.9 | 546 | 7 | 101 | 76 | 730 | 11.4 | 9.4
9:00-10:00 | 13 | 0 | 5 | 0 | 18 | 0 | 4.4 | 366 | 3 | 97 | 127 | 593 | 21.9 | 7.6
10:00-11:00 | 9 | 0 | 5 | 1 | 15 | 6.7 | 3.6 | 294 | 4 | 91 | 139 | 528 | 27.1 | 6.8
11:00-12:00 | 14 | 0 | 6 | 1 | 21 | 4.8 | 5.1 | 281 | 4 | 110 | 119 | 514 | 23.9 | 6.6
12:00-13:00 | 16 | 0 | 2 | 0 | 18 | 0 | 4.4 | 334 | 2 | 78 | 122 | 536 | 23.1 | 6.9
13:00-14:00 | 23 | 0 | 7 | 2 | 32 | 6.3 | 7.7 | 354 | 6 | 122 | 99 | 581 | 18.1 | 7.5
14:00-15:00 | 25 | 0 | 6 | 0 | 31 | 0 | 7.5 | 345 | 2 | 124 | 110 | 581 | 19.3 | 7.5
15:00-16:00 | 24 | 0 | 6 | 2 | 32 | 6.3 | 7.7 | 403 | 6 | 153 | 97 | 659 | 15.6 | 8.5
16:00-17:00 | 40 | 0 | 9 | 0 | 49 | 0 | 11.9 | 491 | 7 | 144 | 53 | 695 | 8.6 | 8.9
17:00-17:10 | 10 | 0 | 3 | 1 | 14 | 7.1 | 3.4 | 126 | 0 | 36 | 17 | 179 | 9.5 | 2.3
17:10-17:20 | 6 | 0 | 0 | 0 | 6 | 0 | 1.5 | 71 | 0 | 11 | 5 | 87 | 5.7 | 1.1
17:20-17:30 | 7 | 0 | 0 | 0 | 7 | 0 | 1.7 | 111 | 2 | 10 | 5 | 128 | 5.5 | 1.6
17:30-17:40 | 7 | 0 | 2 | 0 | 9 | 0 | 2.2 | 127 | 0 | 11 | 5 | 143 | 3.5 | 1.8
17:40-17:50 | 11 | 0 | 1 | 0 | 12 | 0 | 2.9 | 131 | 0 | 14 | 2 | 147 | 1.4 | 1.9
17:50-18:00 | 11 | 0 | 1 | 0 | 12 | 0 | 2.9 | 106 | 0 | 12 | 2 | 120 | 1.7 | 1.5
１時間計 | 52 | 0 | 7 | 1 | 60 | 1.7 | 14.5 | 672 | 2 | 94 | 36 | 804 | 4.7 | 10.3
18:00-18:10 | 11 | 0 | 0 | 0 | 11 | 0 | 2.7 | 120 | 0 | 8 | 3 | 131 | 2.3 | 1.7
18:10-18:20 | 9 | 0 | 0 | 0 | 9 | 0 | 2.2 | 113 | 0 | 7 | 1 | 121 | 0.8 | 1.6
18:20-18:30 | 8 | 0 | 0 | 0 | 8 | 0 | 1.9 | 107 | 0 | 9 | 5 | 121 | 4.1 | 1.6
18:30-18:40 | 5 | 0 | 0 | 0 | 5 | 0 | 1.2 | 100 | 0 | 7 | 3 | 110 | 2.7 | 1.4
18:40-18:50 | 11 | 0 | 0 | 0 | 11 | 0 | 2.7 | 134 | 0 | 10 | 5 | 149 | 3.4 | 1.9
18:50-19:00 | 13 | 0 | 0 | 0 | 13 | 0 | 3.1 | 139 | 0 | 13 | 5 | 157 | 3.2 | 2
１時間計 | 57 | 0 | 0 | 0 | 57 | 0 | 13.8 | 713 | 0 | 54 | 22 | 789 | 2.8 | 10.1
全時間合計 | 344 | 0 | 62 | 7 | 413 | 1.7 | 100 | 5393 | 43 | 1285 | 1063 | 7784 | 14.2 | 100

## 方向別自動車(11)
方 向 別 自 動 車 交 通 量 調 査 表
調査地点 ：№20 （仮称）大森町地先交差点
調査年月日：令和 7年10月 7日(火) 天候:晴れ
方向 | 13 | [6 empty] | 14
種別時間帯 | 乗用車(台) | バ ス(台) | 小 型貨物車(台) | 大 型貨物車(台) | 合 計(台) | 大型車混入率(％) | 時 間係 数(％) | 乗用車(台) | バ ス(台) | 小 型貨物車(台) | 大 型貨物車(台) | 合 計(台) | 大型車混入率(％) | 時 間係 数(％)
7:00- 7:10 | 8 | 0 | 1 | 0 | 9 | 0 | 1.5 | 4 | 0 | 1 | 0 | 5 | 0 | 2
7:10- 7:20 | 9 | 0 | 0 | 0 | 9 | 0 | 1.5 | 4 | 0 | 0 | 0 | 4 | 0 | 1.6
7:20- 7:30 | 13 | 0 | 1 | 0 | 14 | 0 | 2.4 | 4 | 0 | 0 | 0 | 4 | 0 | 1.6
7:30- 7:40 | 10 | 0 | 0 | 0 | 10 | 0 | 1.7 | 7 | 0 | 1 | 0 | 8 | 0 | 3.1
7:40- 7:50 | 8 | 0 | 1 | 0 | 9 | 0 | 1.5 | 2 | 0 | 0 | 0 | 2 | 0 | 0.8
7:50- 8:00 | 13 | 0 | 0 | 0 | 13 | 0 | 2.2 | 3 | 0 | 1 | 0 | 4 | 0 | 1.6
１時間計 | 61 | 0 | 3 | 0 | 64 | 0 | 11 | 24 | 0 | 3 | 0 | 27 | 0 | 10.6
8:00- 8:10 | 18 | 0 | 0 | 0 | 18 | 0 | 3.1 | 3 | 1 | 2 | 0 | 6 | 16.7 | 2.4
8:10- 8:20 | 17 | 0 | 1 | 0 | 18 | 0 | 3.1 | 6 | 0 | 0 | 0 | 6 | 0 | 2.4
8:20- 8:30 | 11 | 0 | 0 | 0 | 11 | 0 | 1.9 | 6 | 0 | 2 | 0 | 8 | 0 | 3.1
8:30- 8:40 | 10 | 0 | 1 | 0 | 11 | 0 | 1.9 | 4 | 0 | 1 | 0 | 5 | 0 | 2
8:40- 8:50 | 8 | 0 | 2 | 0 | 10 | 0 | 1.7 | 5 | 0 | 2 | 0 | 7 | 0 | 2.7
8:50- 9:00 | 8 | 0 | 2 | 0 | 10 | 0 | 1.7 | 5 | 0 | 1 | 0 | 6 | 0 | 2.4
１時間計 | 72 | 0 | 6 | 0 | 78 | 0 | 13.4 | 29 | 1 | 8 | 0 | 38 | 2.6 | 14.9
9:00-10:00 | 47 | 0 | 2 | 1 | 50 | 2 | 8.6 | 20 | 0 | 3 | 0 | 23 | 0 | 9
10:00-11:00 | 38 | 0 | 6 | 0 | 44 | 0 | 7.5 | 21 | 0 | 2 | 1 | 24 | 4.2 | 9.4
11:00-12:00 | 35 | 0 | 2 | 1 | 38 | 2.6 | 6.5 | 15 | 0 | 5 | 3 | 23 | 13 | 9
12:00-13:00 | 27 | 0 | 7 | 0 | 34 | 0 | 5.8 | 11 | 0 | 2 | 0 | 13 | 0 | 5.1
13:00-14:00 | 30 | 0 | 5 | 0 | 35 | 0 | 6 | 13 | 0 | 3 | 1 | 17 | 5.9 | 6.7
14:00-15:00 | 37 | 0 | 6 | 0 | 43 | 0 | 7.4 | 7 | 0 | 1 | 1 | 9 | 11.1 | 3.5
15:00-16:00 | 34 | 0 | 7 | 0 | 41 | 0 | 7 | 16 | 0 | 2 | 2 | 20 | 10 | 7.8
16:00-17:00 | 39 | 0 | 3 | 2 | 44 | 4.5 | 7.5 | 8 | 0 | 10 | 1 | 19 | 5.3 | 7.5
17:00-17:10 | 14 | 0 | 1 | 0 | 15 | 0 | 2.6 | 2 | 0 | 1 | 0 | 3 | 0 | 1.2
17:10-17:20 | 12 | 0 | 2 | 0 | 14 | 0 | 2.4 | 1 | 0 | 0 | 0 | 1 | 0 | 0.4
17:20-17:30 | 6 | 0 | 2 | 1 | 9 | 11.1 | 1.5 | 5 | 0 | 0 | 0 | 5 | 0 | 2
17:30-17:40 | 8 | 0 | 1 | 1 | 10 | 10 | 1.7 | 7 | 0 | 0 | 0 | 7 | 0 | 2.7
17:40-17:50 | 7 | 0 | 0 | 0 | 7 | 0 | 1.2 | 5 | 0 | 1 | 0 | 6 | 0 | 2.4
17:50-18:00 | 8 | 0 | 1 | 0 | 9 | 0 | 1.5 | 5 | 0 | 1 | 0 | 6 | 0 | 2.4
１時間計 | 55 | 0 | 7 | 2 | 64 | 3.1 | 11 | 25 | 0 | 3 | 0 | 28 | 0 | 11
18:00-18:10 | 10 | 0 | 1 | 0 | 11 | 0 | 1.9 | 1 | 0 | 1 | 0 | 2 | 0 | 0.8
18:10-18:20 | 7 | 0 | 1 | 0 | 8 | 0 | 1.4 | 3 | 0 | 0 | 0 | 3 | 0 | 1.2
18:20-18:30 | 2 | 0 | 3 | 0 | 5 | 0 | 0.9 | 0 | 0 | 1 | 0 | 1 | 0 | 0.4
18:30-18:40 | 8 | 0 | 1 | 0 | 9 | 0 | 1.5 | 1 | 0 | 0 | 0 | 1 | 0 | 0.4
18:40-18:50 | 11 | 0 | 0 | 0 | 11 | 0 | 1.9 | 1 | 0 | 0 | 0 | 1 | 0 | 0.4
18:50-19:00 | 5 | 0 | 0 | 0 | 5 | 0 | 0.9 | 5 | 0 | 1 | 0 | 6 | 0 | 2.4
１時間計 | 43 | 0 | 6 | 0 | 49 | 0 | 8.4 | 11 | 0 | 3 | 0 | 14 | 0 | 5.5
全時間合計 | 518 | 0 | 60 | 6 | 584 | 1 | 100 | 200 | 1 | 45 | 9 | 255 | 3.9 | 100

## 方向別自動車(12)
方 向 別 自 動 車 交 通 量 調 査 表
調査地点 ：№20 （仮称）大森町地先交差点
調査年月日：令和 7年10月 7日(火) 天候:晴れ
方向 | [7 empty] | G 合計 (13+14)
種別時間帯 | 乗用車(台) | バ ス(台) | 小 型貨物車(台) | 大 型貨物車(台) | 合 計(台) | 大型車混入率(％) | 時 間係 数(％) | 乗用車(台) | バ ス(台) | 小 型貨物車(台) | 大 型貨物車(台) | 合 計(台) | 大型車混入率(％) | 時 間係 数(％)
7:00- 7:10 | [7 empty] | 12 | 0 | 2 | 0 | 14 | 0 | 1.7
7:10- 7:20 | [7 empty] | 13 | 0 | 0 | 0 | 13 | 0 | 1.5
7:20- 7:30 | [7 empty] | 17 | 0 | 1 | 0 | 18 | 0 | 2.1
7:30- 7:40 | [7 empty] | 17 | 0 | 1 | 0 | 18 | 0 | 2.1
7:40- 7:50 | [7 empty] | 10 | 0 | 1 | 0 | 11 | 0 | 1.3
7:50- 8:00 | [7 empty] | 16 | 0 | 1 | 0 | 17 | 0 | 2
１時間計 | [7 empty] | 85 | 0 | 6 | 0 | 91 | 0 | 10.8
8:00- 8:10 | [7 empty] | 21 | 1 | 2 | 0 | 24 | 4.2 | 2.9
8:10- 8:20 | [7 empty] | 23 | 0 | 1 | 0 | 24 | 0 | 2.9
8:20- 8:30 | [7 empty] | 17 | 0 | 2 | 0 | 19 | 0 | 2.3
8:30- 8:40 | [7 empty] | 14 | 0 | 2 | 0 | 16 | 0 | 1.9
8:40- 8:50 | [7 empty] | 13 | 0 | 4 | 0 | 17 | 0 | 2
8:50- 9:00 | [7 empty] | 13 | 0 | 3 | 0 | 16 | 0 | 1.9
１時間計 | [7 empty] | 101 | 1 | 14 | 0 | 116 | 0.9 | 13.8
9:00-10:00 | [7 empty] | 67 | 0 | 5 | 1 | 73 | 1.4 | 8.7
10:00-11:00 | [7 empty] | 59 | 0 | 8 | 1 | 68 | 1.5 | 8.1
11:00-12:00 | [7 empty] | 50 | 0 | 7 | 4 | 61 | 6.6 | 7.3
12:00-13:00 | [7 empty] | 38 | 0 | 9 | 0 | 47 | 0 | 5.6
13:00-14:00 | [7 empty] | 43 | 0 | 8 | 1 | 52 | 1.9 | 6.2
14:00-15:00 | [7 empty] | 44 | 0 | 7 | 1 | 52 | 1.9 | 6.2
15:00-16:00 | [7 empty] | 50 | 0 | 9 | 2 | 61 | 3.3 | 7.3
16:00-17:00 | [7 empty] | 47 | 0 | 13 | 3 | 63 | 4.8 | 7.5
17:00-17:10 | [7 empty] | 16 | 0 | 2 | 0 | 18 | 0 | 2.1
17:10-17:20 | [7 empty] | 13 | 0 | 2 | 0 | 15 | 0 | 1.8
17:20-17:30 | [7 empty] | 11 | 0 | 2 | 1 | 14 | 7.1 | 1.7
17:30-17:40 | [7 empty] | 15 | 0 | 1 | 1 | 17 | 5.9 | 2
17:40-17:50 | [7 empty] | 12 | 0 | 1 | 0 | 13 | 0 | 1.5
17:50-18:00 | [7 empty] | 13 | 0 | 2 | 0 | 15 | 0 | 1.8
１時間計 | [7 empty] | 80 | 0 | 10 | 2 | 92 | 2.2 | 11
18:00-18:10 | [7 empty] | 11 | 0 | 2 | 0 | 13 | 0 | 1.5
18:10-18:20 | [7 empty] | 10 | 0 | 1 | 0 | 11 | 0 | 1.3
18:20-18:30 | [7 empty] | 2 | 0 | 4 | 0 | 6 | 0 | 0.7
18:30-18:40 | [7 empty] | 9 | 0 | 1 | 0 | 10 | 0 | 1.2
18:40-18:50 | [7 empty] | 12 | 0 | 0 | 0 | 12 | 0 | 1.4
18:50-19:00 | [7 empty] | 10 | 0 | 1 | 0 | 11 | 0 | 1.3
１時間計 | [7 empty] | 54 | 0 | 9 | 0 | 63 | 0 | 7.5
全時間合計 | [7 empty] | 718 | 1 | 105 | 15 | 839 | 1.9 | 100

## 断面別自動車(1)
断 面 別 自 動 車 交 通 量 調 査 表
調査地点 ：№20 （仮称）大森町地先交差点
調査年月日：令和 7年10月 7日(火) 天候:晴れ
方向 | A 流入部(1+ 2+ 3)
種別時間帯 | 乗用車(台) | バ ス(台) | 小 型貨物車(台) | 大 型貨物車(台) | 合 計(台) | 大型車混入率(％) | 時 間係 数(％) | 乗用車(台) | バ ス(台) | 小 型貨物車(台) | 大 型貨物車(台) | 合 計(台) | 大型車混入率(％) | 時 間係 数(％)
7:00- 7:10 | 81 | 0 | 21 | 17 | 119 | 14.3 | 1.7
7:10- 7:20 | 71 | 0 | 13 | 17 | 101 | 16.8 | 1.5
7:20- 7:30 | 94 | 0 | 10 | 14 | 118 | 11.9 | 1.7
7:30- 7:40 | 84 | 0 | 15 | 14 | 113 | 12.4 | 1.6
7:40- 7:50 | 75 | 0 | 18 | 11 | 104 | 10.6 | 1.5
7:50- 8:00 | 58 | 0 | 8 | 11 | 77 | 14.3 | 1.1
１時間計 | 463 | 0 | 85 | 84 | 632 | 13.3 | 9.2
8:00- 8:10 | 54 | 0 | 14 | 12 | 80 | 15 | 1.2
8:10- 8:20 | 58 | 0 | 19 | 18 | 95 | 18.9 | 1.4
8:20- 8:30 | 69 | 3 | 16 | 14 | 102 | 16.7 | 1.5
8:30- 8:40 | 62 | 1 | 21 | 10 | 94 | 11.7 | 1.4
8:40- 8:50 | 42 | 0 | 8 | 18 | 68 | 26.5 | 1
8:50- 9:00 | 49 | 1 | 14 | 17 | 81 | 22.2 | 1.2
１時間計 | 334 | 5 | 92 | 89 | 520 | 18.1 | 7.6
9:00-10:00 | 301 | 2 | 92 | 112 | 507 | 22.5 | 7.4
10:00-11:00 | 314 | 2 | 101 | 157 | 574 | 27.7 | 8.3
11:00-12:00 | 274 | 3 | 88 | 150 | 515 | 29.7 | 7.5
12:00-13:00 | 323 | 2 | 102 | 133 | 560 | 24.1 | 8.1
13:00-14:00 | 313 | 2 | 104 | 127 | 546 | 23.6 | 7.9
14:00-15:00 | 333 | 5 | 82 | 75 | 495 | 16.2 | 7.2
15:00-16:00 | 376 | 5 | 110 | 88 | 579 | 16.1 | 8.4
16:00-17:00 | 437 | 2 | 108 | 44 | 591 | 7.8 | 8.6
17:00-17:10 | 82 | 0 | 10 | 6 | 98 | 6.1 | 1.4
17:10-17:20 | 85 | 0 | 17 | 8 | 110 | 7.3 | 1.6
17:20-17:30 | 81 | 1 | 11 | 7 | 100 | 8 | 1.5
17:30-17:40 | 103 | 0 | 13 | 2 | 118 | 1.7 | 1.7
17:40-17:50 | 86 | 0 | 15 | 5 | 106 | 4.7 | 1.5
17:50-18:00 | 90 | 0 | 11 | 5 | 106 | 4.7 | 1.5
１時間計 | 527 | 1 | 77 | 33 | 638 | 5.3 | 9.3
18:00-18:10 | 106 | 0 | 17 | 1 | 124 | 0.8 | 1.8
18:10-18:20 | 98 | 0 | 21 | 1 | 120 | 0.8 | 1.7
18:20-18:30 | 97 | 1 | 16 | 4 | 118 | 4.2 | 1.7
18:30-18:40 | 115 | 1 | 14 | 1 | 131 | 1.5 | 1.9
18:40-18:50 | 90 | 0 | 13 | 5 | 108 | 4.6 | 1.6
18:50-19:00 | 105 | 0 | 16 | 2 | 123 | 1.6 | 1.8
１時間計 | 611 | 2 | 97 | 14 | 724 | 2.2 | 10.5
全時間合計 | 4606 | 31 | 1138 | 1106 | 6881 | 16.5 | 100

## 断面別自動車(2)
断 面 別 自 動 車 交 通 量 調 査 表
調査地点 ：№20 （仮称）大森町地先交差点
調査年月日：令和 7年10月 7日(火) 天候:晴れ
方向 | [7 empty] | A 合計 ( 1+ 2+ 3)
種別時間帯 | 乗用車(台) | バ ス(台) | 小 型貨物車(台) | 大 型貨物車(台) | 合 計(台) | 大型車混入率(％) | 時 間係 数(％) | 乗用車(台) | バ ス(台) | 小 型貨物車(台) | 大 型貨物車(台) | 合 計(台) | 大型車混入率(％) | 時 間係 数(％)
7:00- 7:10 | [7 empty] | 81 | 0 | 21 | 17 | 119 | 14.3 | 1.7
7:10- 7:20 | [7 empty] | 71 | 0 | 13 | 17 | 101 | 16.8 | 1.5
7:20- 7:30 | [7 empty] | 94 | 0 | 10 | 14 | 118 | 11.9 | 1.7
7:30- 7:40 | [7 empty] | 84 | 0 | 15 | 14 | 113 | 12.4 | 1.6
7:40- 7:50 | [7 empty] | 75 | 0 | 18 | 11 | 104 | 10.6 | 1.5
7:50- 8:00 | [7 empty] | 58 | 0 | 8 | 11 | 77 | 14.3 | 1.1
１時間計 | [7 empty] | 463 | 0 | 85 | 84 | 632 | 13.3 | 9.2
8:00- 8:10 | [7 empty] | 54 | 0 | 14 | 12 | 80 | 15 | 1.2
8:10- 8:20 | [7 empty] | 58 | 0 | 19 | 18 | 95 | 18.9 | 1.4
8:20- 8:30 | [7 empty] | 69 | 3 | 16 | 14 | 102 | 16.7 | 1.5
8:30- 8:40 | [7 empty] | 62 | 1 | 21 | 10 | 94 | 11.7 | 1.4
8:40- 8:50 | [7 empty] | 42 | 0 | 8 | 18 | 68 | 26.5 | 1
8:50- 9:00 | [7 empty] | 49 | 1 | 14 | 17 | 81 | 22.2 | 1.2
１時間計 | [7 empty] | 334 | 5 | 92 | 89 | 520 | 18.1 | 7.6
9:00-10:00 | [7 empty] | 301 | 2 | 92 | 112 | 507 | 22.5 | 7.4
10:00-11:00 | [7 empty] | 314 | 2 | 101 | 157 | 574 | 27.7 | 8.3
11:00-12:00 | [7 empty] | 274 | 3 | 88 | 150 | 515 | 29.7 | 7.5
12:00-13:00 | [7 empty] | 323 | 2 | 102 | 133 | 560 | 24.1 | 8.1
13:00-14:00 | [7 empty] | 313 | 2 | 104 | 127 | 546 | 23.6 | 7.9
14:00-15:00 | [7 empty] | 333 | 5 | 82 | 75 | 495 | 16.2 | 7.2
15:00-16:00 | [7 empty] | 376 | 5 | 110 | 88 | 579 | 16.1 | 8.4
16:00-17:00 | [7 empty] | 437 | 2 | 108 | 44 | 591 | 7.8 | 8.6
17:00-17:10 | [7 empty] | 82 | 0 | 10 | 6 | 98 | 6.1 | 1.4
17:10-17:20 | [7 empty] | 85 | 0 | 17 | 8 | 110 | 7.3 | 1.6
17:20-17:30 | [7 empty] | 81 | 1 | 11 | 7 | 100 | 8 | 1.5
17:30-17:40 | [7 empty] | 103 | 0 | 13 | 2 | 118 | 1.7 | 1.7
17:40-17:50 | [7 empty] | 86 | 0 | 15 | 5 | 106 | 4.7 | 1.5
17:50-18:00 | [7 empty] | 90 | 0 | 11 | 5 | 106 | 4.7 | 1.5
１時間計 | [7 empty] | 527 | 1 | 77 | 33 | 638 | 5.3 | 9.3
18:00-18:10 | [7 empty] | 106 | 0 | 17 | 1 | 124 | 0.8 | 1.8
18:10-18:20 | [7 empty] | 98 | 0 | 21 | 1 | 120 | 0.8 | 1.7
18:20-18:30 | [7 empty] | 97 | 1 | 16 | 4 | 118 | 4.2 | 1.7
18:30-18:40 | [7 empty] | 115 | 1 | 14 | 1 | 131 | 1.5 | 1.9
18:40-18:50 | [7 empty] | 90 | 0 | 13 | 5 | 108 | 4.6 | 1.6
18:50-19:00 | [7 empty] | 105 | 0 | 16 | 2 | 123 | 1.6 | 1.8
１時間計 | [7 empty] | 611 | 2 | 97 | 14 | 724 | 2.2 | 10.5
全時間合計 | [7 empty] | 4606 | 31 | 1138 | 1106 | 6881 | 16.5 | 100

## 断面別自動車(3)
断 面 別 自 動 車 交 通 量 調 査 表
調査地点 ：№20 （仮称）大森町地先交差点
調査年月日：令和 7年10月 7日(火) 天候:晴れ
方向 | B 流入部(4+ 5) | [6 empty] | B 流出部(3+ 7)
種別時間帯 | 乗用車(台) | バ ス(台) | 小 型貨物車(台) | 大 型貨物車(台) | 合 計(台) | 大型車混入率(％) | 時 間係 数(％) | 乗用車(台) | バ ス(台) | 小 型貨物車(台) | 大 型貨物車(台) | 合 計(台) | 大型車混入率(％) | 時 間係 数(％)
7:00- 7:10 | 16 | 0 | 3 | 0 | 19 | 0 | 1.2 | 12 | 0 | 2 | 0 | 14 | 0 | 1.7
7:10- 7:20 | 16 | 0 | 2 | 0 | 18 | 0 | 1.1 | 13 | 0 | 0 | 0 | 13 | 0 | 1.5
7:20- 7:30 | 28 | 0 | 2 | 0 | 30 | 0 | 1.8 | 17 | 0 | 1 | 0 | 18 | 0 | 2.1
7:30- 7:40 | 25 | 0 | 3 | 0 | 28 | 0 | 1.7 | 17 | 0 | 1 | 0 | 18 | 0 | 2.1
7:40- 7:50 | 30 | 0 | 2 | 1 | 33 | 3 | 2 | 10 | 0 | 1 | 0 | 11 | 0 | 1.3
7:50- 8:00 | 24 | 0 | 1 | 1 | 26 | 3.8 | 1.6 | 16 | 0 | 1 | 0 | 17 | 0 | 2
１時間計 | 139 | 0 | 13 | 2 | 154 | 1.3 | 9.4 | 85 | 0 | 6 | 0 | 91 | 0 | 10.8
8:00- 8:10 | 23 | 0 | 2 | 0 | 25 | 0 | 1.5 | 21 | 1 | 2 | 0 | 24 | 4.2 | 2.9
8:10- 8:20 | 32 | 0 | 3 | 0 | 35 | 0 | 2.1 | 23 | 0 | 1 | 0 | 24 | 0 | 2.9
8:20- 8:30 | 33 | 0 | 1 | 0 | 34 | 0 | 2.1 | 17 | 0 | 2 | 0 | 19 | 0 | 2.3
8:30- 8:40 | 34 | 0 | 4 | 0 | 38 | 0 | 2.3 | 14 | 0 | 2 | 0 | 16 | 0 | 1.9
8:40- 8:50 | 21 | 0 | 1 | 0 | 22 | 0 | 1.3 | 13 | 0 | 4 | 0 | 17 | 0 | 2
8:50- 9:00 | 19 | 0 | 5 | 0 | 24 | 0 | 1.5 | 13 | 0 | 3 | 0 | 16 | 0 | 1.9
１時間計 | 162 | 0 | 16 | 0 | 178 | 0 | 10.9 | 101 | 1 | 14 | 0 | 116 | 0.9 | 13.8
9:00-10:00 | 80 | 0 | 18 | 4 | 102 | 3.9 | 6.3 | 67 | 0 | 5 | 1 | 73 | 1.4 | 8.7
10:00-11:00 | 71 | 0 | 18 | 5 | 94 | 5.3 | 5.8 | 59 | 0 | 8 | 1 | 68 | 1.5 | 8.1
11:00-12:00 | 60 | 0 | 19 | 3 | 82 | 3.7 | 5 | 50 | 0 | 7 | 4 | 61 | 6.6 | 7.3
12:00-13:00 | 80 | 0 | 15 | 4 | 99 | 4 | 6.1 | 38 | 0 | 9 | 0 | 47 | 0 | 5.6
13:00-14:00 | 80 | 0 | 18 | 3 | 101 | 3 | 6.2 | 43 | 0 | 8 | 1 | 52 | 1.9 | 6.2
14:00-15:00 | 101 | 0 | 14 | 0 | 115 | 0 | 7.1 | 44 | 0 | 7 | 1 | 52 | 1.9 | 6.2
15:00-16:00 | 111 | 0 | 20 | 2 | 133 | 1.5 | 8.2 | 50 | 0 | 9 | 2 | 61 | 3.3 | 7.3
16:00-17:00 | 137 | 0 | 23 | 0 | 160 | 0 | 9.8 | 47 | 0 | 13 | 3 | 63 | 4.8 | 7.5
17:00-17:10 | 26 | 0 | 7 | 1 | 34 | 2.9 | 2.1 | 16 | 0 | 2 | 0 | 18 | 0 | 2.1
17:10-17:20 | 25 | 0 | 3 | 0 | 28 | 0 | 1.7 | 13 | 0 | 2 | 0 | 15 | 0 | 1.8
17:20-17:30 | 31 | 0 | 2 | 0 | 33 | 0 | 2 | 11 | 0 | 2 | 1 | 14 | 7.1 | 1.7
17:30-17:40 | 31 | 0 | 2 | 1 | 34 | 2.9 | 2.1 | 15 | 0 | 1 | 1 | 17 | 5.9 | 2
17:40-17:50 | 27 | 0 | 4 | 2 | 33 | 6.1 | 2 | 12 | 0 | 1 | 0 | 13 | 0 | 1.5
17:50-18:00 | 47 | 0 | 5 | 1 | 53 | 1.9 | 3.3 | 13 | 0 | 2 | 0 | 15 | 0 | 1.8
１時間計 | 187 | 0 | 23 | 5 | 215 | 2.3 | 13.2 | 80 | 0 | 10 | 2 | 92 | 2.2 | 11
18:00-18:10 | 33 | 0 | 4 | 0 | 37 | 0 | 2.3 | 11 | 0 | 2 | 0 | 13 | 0 | 1.5
18:10-18:20 | 28 | 0 | 2 | 1 | 31 | 3.2 | 1.9 | 10 | 0 | 1 | 0 | 11 | 0 | 1.3
18:20-18:30 | 28 | 0 | 2 | 0 | 30 | 0 | 1.8 | 2 | 0 | 4 | 0 | 6 | 0 | 0.7
18:30-18:40 | 26 | 0 | 0 | 0 | 26 | 0 | 1.6 | 9 | 0 | 1 | 0 | 10 | 0 | 1.2
18:40-18:50 | 31 | 0 | 1 | 0 | 32 | 0 | 2 | 12 | 0 | 0 | 0 | 12 | 0 | 1.4
18:50-19:00 | 41 | 0 | 0 | 0 | 41 | 0 | 2.5 | 10 | 0 | 1 | 0 | 11 | 0 | 1.3
１時間計 | 187 | 0 | 9 | 1 | 197 | 0.5 | 12.1 | 54 | 0 | 9 | 0 | 63 | 0 | 7.5
全時間合計 | 1395 | 0 | 206 | 29 | 1630 | 1.8 | 100 | 718 | 1 | 105 | 15 | 839 | 1.9 | 100

## 断面別自動車(4)
断 面 別 自 動 車 交 通 量 調 査 表
調査地点 ：№20 （仮称）大森町地先交差点
調査年月日：令和 7年10月 7日(火) 天候:晴れ
方向 | [7 empty] | B 合計 ( 3+ 4+ 5+ 7)
種別時間帯 | 乗用車(台) | バ ス(台) | 小 型貨物車(台) | 大 型貨物車(台) | 合 計(台) | 大型車混入率(％) | 時 間係 数(％) | 乗用車(台) | バ ス(台) | 小 型貨物車(台) | 大 型貨物車(台) | 合 計(台) | 大型車混入率(％) | 時 間係 数(％)
7:00- 7:10 | [7 empty] | 28 | 0 | 5 | 0 | 33 | 0 | 1.3
7:10- 7:20 | [7 empty] | 29 | 0 | 2 | 0 | 31 | 0 | 1.3
7:20- 7:30 | [7 empty] | 45 | 0 | 3 | 0 | 48 | 0 | 1.9
7:30- 7:40 | [7 empty] | 42 | 0 | 4 | 0 | 46 | 0 | 1.9
7:40- 7:50 | [7 empty] | 40 | 0 | 3 | 1 | 44 | 2.3 | 1.8
7:50- 8:00 | [7 empty] | 40 | 0 | 2 | 1 | 43 | 2.3 | 1.7
１時間計 | [7 empty] | 224 | 0 | 19 | 2 | 245 | 0.8 | 9.9
8:00- 8:10 | [7 empty] | 44 | 1 | 4 | 0 | 49 | 2 | 2
8:10- 8:20 | [7 empty] | 55 | 0 | 4 | 0 | 59 | 0 | 2.4
8:20- 8:30 | [7 empty] | 50 | 0 | 3 | 0 | 53 | 0 | 2.1
8:30- 8:40 | [7 empty] | 48 | 0 | 6 | 0 | 54 | 0 | 2.2
8:40- 8:50 | [7 empty] | 34 | 0 | 5 | 0 | 39 | 0 | 1.6
8:50- 9:00 | [7 empty] | 32 | 0 | 8 | 0 | 40 | 0 | 1.6
１時間計 | [7 empty] | 263 | 1 | 30 | 0 | 294 | 0.3 | 11.9
9:00-10:00 | [7 empty] | 147 | 0 | 23 | 5 | 175 | 2.9 | 7.1
10:00-11:00 | [7 empty] | 130 | 0 | 26 | 6 | 162 | 3.7 | 6.6
11:00-12:00 | [7 empty] | 110 | 0 | 26 | 7 | 143 | 4.9 | 5.8
12:00-13:00 | [7 empty] | 118 | 0 | 24 | 4 | 146 | 2.7 | 5.9
13:00-14:00 | [7 empty] | 123 | 0 | 26 | 4 | 153 | 2.6 | 6.2
14:00-15:00 | [7 empty] | 145 | 0 | 21 | 1 | 167 | 0.6 | 6.8
15:00-16:00 | [7 empty] | 161 | 0 | 29 | 4 | 194 | 2.1 | 7.9
16:00-17:00 | [7 empty] | 184 | 0 | 36 | 3 | 223 | 1.3 | 9
17:00-17:10 | [7 empty] | 42 | 0 | 9 | 1 | 52 | 1.9 | 2.1
17:10-17:20 | [7 empty] | 38 | 0 | 5 | 0 | 43 | 0 | 1.7
17:20-17:30 | [7 empty] | 42 | 0 | 4 | 1 | 47 | 2.1 | 1.9
17:30-17:40 | [7 empty] | 46 | 0 | 3 | 2 | 51 | 3.9 | 2.1
17:40-17:50 | [7 empty] | 39 | 0 | 5 | 2 | 46 | 4.3 | 1.9
17:50-18:00 | [7 empty] | 60 | 0 | 7 | 1 | 68 | 1.5 | 2.8
１時間計 | [7 empty] | 267 | 0 | 33 | 7 | 307 | 2.3 | 12.4
18:00-18:10 | [7 empty] | 44 | 0 | 6 | 0 | 50 | 0 | 2
18:10-18:20 | [7 empty] | 38 | 0 | 3 | 1 | 42 | 2.4 | 1.7
18:20-18:30 | [7 empty] | 30 | 0 | 6 | 0 | 36 | 0 | 1.5
18:30-18:40 | [7 empty] | 35 | 0 | 1 | 0 | 36 | 0 | 1.5
18:40-18:50 | [7 empty] | 43 | 0 | 1 | 0 | 44 | 0 | 1.8
18:50-19:00 | [7 empty] | 51 | 0 | 1 | 0 | 52 | 0 | 2.1
１時間計 | [7 empty] | 241 | 0 | 18 | 1 | 260 | 0.4 | 10.5
全時間合計 | [7 empty] | 2113 | 1 | 311 | 44 | 2469 | 1.8 | 100

## 断面別自動車(5)
断 面 別 自 動 車 交 通 量 調 査 表
調査地点 ：№20 （仮称）大森町地先交差点
調査年月日：令和 7年10月 7日(火) 天候:晴れ
方向 | [7 empty] | C 流出部(2+ 5+ 6)
種別時間帯 | 乗用車(台) | バ ス(台) | 小 型貨物車(台) | 大 型貨物車(台) | 合 計(台) | 大型車混入率(％) | 時 間係 数(％) | 乗用車(台) | バ ス(台) | 小 型貨物車(台) | 大 型貨物車(台) | 合 計(台) | 大型車混入率(％) | 時 間係 数(％)
7:00- 7:10 | [7 empty] | 98 | 0 | 24 | 17 | 139 | 12.2 | 1.9
7:10- 7:20 | [7 empty] | 83 | 0 | 11 | 17 | 111 | 15.3 | 1.5
7:20- 7:30 | [7 empty] | 120 | 0 | 12 | 14 | 146 | 9.6 | 2
7:30- 7:40 | [7 empty] | 102 | 0 | 18 | 14 | 134 | 10.4 | 1.8
7:40- 7:50 | [7 empty] | 101 | 0 | 18 | 11 | 130 | 8.5 | 1.8
7:50- 8:00 | [7 empty] | 63 | 0 | 9 | 11 | 83 | 13.3 | 1.1
１時間計 | [7 empty] | 567 | 0 | 92 | 84 | 743 | 11.3 | 10.1
8:00- 8:10 | [7 empty] | 66 | 2 | 15 | 10 | 93 | 12.9 | 1.3
8:10- 8:20 | [7 empty] | 69 | 0 | 18 | 18 | 105 | 17.1 | 1.4
8:20- 8:30 | [7 empty] | 79 | 3 | 14 | 14 | 110 | 15.5 | 1.5
8:30- 8:40 | [7 empty] | 74 | 1 | 20 | 10 | 105 | 10.5 | 1.4
8:40- 8:50 | [7 empty] | 56 | 0 | 9 | 18 | 83 | 21.7 | 1.1
8:50- 9:00 | [7 empty] | 51 | 1 | 15 | 17 | 84 | 21.4 | 1.1
１時間計 | [7 empty] | 395 | 7 | 91 | 87 | 580 | 16.2 | 7.9
9:00-10:00 | [7 empty] | 343 | 2 | 96 | 112 | 553 | 20.6 | 7.6
10:00-11:00 | [7 empty] | 333 | 2 | 109 | 157 | 601 | 26.5 | 8.2
11:00-12:00 | [7 empty] | 281 | 3 | 97 | 150 | 531 | 28.8 | 7.3
12:00-13:00 | [7 empty] | 346 | 2 | 106 | 132 | 586 | 22.9 | 8
13:00-14:00 | [7 empty] | 328 | 3 | 102 | 129 | 562 | 23.5 | 7.7
14:00-15:00 | [7 empty] | 357 | 6 | 81 | 74 | 518 | 15.4 | 7.1
15:00-16:00 | [7 empty] | 387 | 5 | 110 | 88 | 590 | 15.8 | 8.1
16:00-17:00 | [7 empty] | 455 | 2 | 113 | 42 | 612 | 7.2 | 8.4
17:00-17:10 | [7 empty] | 90 | 0 | 9 | 6 | 105 | 5.7 | 1.4
17:10-17:20 | [7 empty] | 90 | 0 | 19 | 8 | 117 | 6.8 | 1.6
17:20-17:30 | [7 empty] | 90 | 1 | 11 | 7 | 109 | 7.3 | 1.5
17:30-17:40 | [7 empty] | 106 | 0 | 11 | 3 | 120 | 2.5 | 1.6
17:40-17:50 | [7 empty] | 101 | 0 | 18 | 6 | 125 | 4.8 | 1.7
17:50-18:00 | [7 empty] | 101 | 0 | 13 | 5 | 119 | 4.2 | 1.6
１時間計 | [7 empty] | 578 | 1 | 81 | 35 | 695 | 5.2 | 9.5
18:00-18:10 | [7 empty] | 118 | 0 | 17 | 1 | 136 | 0.7 | 1.9
18:10-18:20 | [7 empty] | 105 | 0 | 20 | 2 | 127 | 1.6 | 1.7
18:20-18:30 | [7 empty] | 103 | 1 | 16 | 4 | 124 | 4 | 1.7
18:30-18:40 | [7 empty] | 114 | 1 | 14 | 1 | 130 | 1.5 | 1.8
18:40-18:50 | [7 empty] | 92 | 0 | 12 | 5 | 109 | 4.6 | 1.5
18:50-19:00 | [7 empty] | 105 | 0 | 17 | 2 | 124 | 1.6 | 1.7
１時間計 | [7 empty] | 637 | 2 | 96 | 15 | 750 | 2.3 | 10.2
全時間合計 | [7 empty] | 5007 | 35 | 1174 | 1105 | 7321 | 15.6 | 100

## 断面別自動車(6)
断 面 別 自 動 車 交 通 量 調 査 表
調査地点 ：№20 （仮称）大森町地先交差点
調査年月日：令和 7年10月 7日(火) 天候:晴れ
方向 | [7 empty] | C 合計 ( 2+ 5+ 6)
種別時間帯 | 乗用車(台) | バ ス(台) | 小 型貨物車(台) | 大 型貨物車(台) | 合 計(台) | 大型車混入率(％) | 時 間係 数(％) | 乗用車(台) | バ ス(台) | 小 型貨物車(台) | 大 型貨物車(台) | 合 計(台) | 大型車混入率(％) | 時 間係 数(％)
7:00- 7:10 | [7 empty] | 98 | 0 | 24 | 17 | 139 | 12.2 | 1.9
7:10- 7:20 | [7 empty] | 83 | 0 | 11 | 17 | 111 | 15.3 | 1.5
7:20- 7:30 | [7 empty] | 120 | 0 | 12 | 14 | 146 | 9.6 | 2
7:30- 7:40 | [7 empty] | 102 | 0 | 18 | 14 | 134 | 10.4 | 1.8
7:40- 7:50 | [7 empty] | 101 | 0 | 18 | 11 | 130 | 8.5 | 1.8
7:50- 8:00 | [7 empty] | 63 | 0 | 9 | 11 | 83 | 13.3 | 1.1
１時間計 | [7 empty] | 567 | 0 | 92 | 84 | 743 | 11.3 | 10.1
8:00- 8:10 | [7 empty] | 66 | 2 | 15 | 10 | 93 | 12.9 | 1.3
8:10- 8:20 | [7 empty] | 69 | 0 | 18 | 18 | 105 | 17.1 | 1.4
8:20- 8:30 | [7 empty] | 79 | 3 | 14 | 14 | 110 | 15.5 | 1.5
8:30- 8:40 | [7 empty] | 74 | 1 | 20 | 10 | 105 | 10.5 | 1.4
8:40- 8:50 | [7 empty] | 56 | 0 | 9 | 18 | 83 | 21.7 | 1.1
8:50- 9:00 | [7 empty] | 51 | 1 | 15 | 17 | 84 | 21.4 | 1.1
１時間計 | [7 empty] | 395 | 7 | 91 | 87 | 580 | 16.2 | 7.9
9:00-10:00 | [7 empty] | 343 | 2 | 96 | 112 | 553 | 20.6 | 7.6
10:00-11:00 | [7 empty] | 333 | 2 | 109 | 157 | 601 | 26.5 | 8.2
11:00-12:00 | [7 empty] | 281 | 3 | 97 | 150 | 531 | 28.8 | 7.3
12:00-13:00 | [7 empty] | 346 | 2 | 106 | 132 | 586 | 22.9 | 8
13:00-14:00 | [7 empty] | 328 | 3 | 102 | 129 | 562 | 23.5 | 7.7
14:00-15:00 | [7 empty] | 357 | 6 | 81 | 74 | 518 | 15.4 | 7.1
15:00-16:00 | [7 empty] | 387 | 5 | 110 | 88 | 590 | 15.8 | 8.1
16:00-17:00 | [7 empty] | 455 | 2 | 113 | 42 | 612 | 7.2 | 8.4
17:00-17:10 | [7 empty] | 90 | 0 | 9 | 6 | 105 | 5.7 | 1.4
17:10-17:20 | [7 empty] | 90 | 0 | 19 | 8 | 117 | 6.8 | 1.6
17:20-17:30 | [7 empty] | 90 | 1 | 11 | 7 | 109 | 7.3 | 1.5
17:30-17:40 | [7 empty] | 106 | 0 | 11 | 3 | 120 | 2.5 | 1.6
17:40-17:50 | [7 empty] | 101 | 0 | 18 | 6 | 125 | 4.8 | 1.7
17:50-18:00 | [7 empty] | 101 | 0 | 13 | 5 | 119 | 4.2 | 1.6
１時間計 | [7 empty] | 578 | 1 | 81 | 35 | 695 | 5.2 | 9.5
18:00-18:10 | [7 empty] | 118 | 0 | 17 | 1 | 136 | 0.7 | 1.9
18:10-18:20 | [7 empty] | 105 | 0 | 20 | 2 | 127 | 1.6 | 1.7
18:20-18:30 | [7 empty] | 103 | 1 | 16 | 4 | 124 | 4 | 1.7
18:30-18:40 | [7 empty] | 114 | 1 | 14 | 1 | 130 | 1.5 | 1.8
18:40-18:50 | [7 empty] | 92 | 0 | 12 | 5 | 109 | 4.6 | 1.5
18:50-19:00 | [7 empty] | 105 | 0 | 17 | 2 | 124 | 1.6 | 1.7
１時間計 | [7 empty] | 637 | 2 | 96 | 15 | 750 | 2.3 | 10.2
全時間合計 | [7 empty] | 5007 | 35 | 1174 | 1105 | 7321 | 15.6 | 100

## 断面別自動車(7)
断 面 別 自 動 車 交 通 量 調 査 表
調査地点 ：№20 （仮称）大森町地先交差点
調査年月日：令和 7年10月 7日(火) 天候:晴れ
方向 | D 流入部(6+ 7) | [6 empty] | D 流出部(1+ 4)
種別時間帯 | 乗用車(台) | バ ス(台) | 小 型貨物車(台) | 大 型貨物車(台) | 合 計(台) | 大型車混入率(％) | 時 間係 数(％) | 乗用車(台) | バ ス(台) | 小 型貨物車(台) | 大 型貨物車(台) | 合 計(台) | 大型車混入率(％) | 時 間係 数(％)
7:00- 7:10 | 22 | 0 | 3 | 0 | 25 | 0 | 2.1 | 9 | 0 | 1 | 0 | 10 | 0 | 0.6
7:10- 7:20 | 22 | 0 | 0 | 0 | 22 | 0 | 1.8 | 13 | 0 | 4 | 0 | 17 | 0 | 1.1
7:20- 7:30 | 32 | 0 | 2 | 0 | 34 | 0 | 2.8 | 17 | 0 | 1 | 0 | 18 | 0 | 1.2
7:30- 7:40 | 29 | 0 | 4 | 0 | 33 | 0 | 2.7 | 19 | 0 | 3 | 0 | 22 | 0 | 1.4
7:40- 7:50 | 23 | 0 | 1 | 0 | 24 | 0 | 2 | 17 | 0 | 2 | 1 | 20 | 5 | 1.3
7:50- 8:00 | 20 | 0 | 2 | 0 | 22 | 0 | 1.8 | 23 | 0 | 1 | 1 | 25 | 4 | 1.6
１時間計 | 148 | 0 | 12 | 0 | 160 | 0 | 13.3 | 98 | 0 | 12 | 2 | 112 | 1.8 | 7.2
8:00- 8:10 | 27 | 3 | 2 | 0 | 32 | 9.4 | 2.7 | 17 | 0 | 1 | 2 | 20 | 10 | 1.3
8:10- 8:20 | 31 | 0 | 1 | 0 | 32 | 0 | 2.7 | 29 | 0 | 4 | 0 | 33 | 0 | 2.1
8:20- 8:30 | 25 | 0 | 2 | 1 | 28 | 3.6 | 2.3 | 31 | 0 | 3 | 1 | 35 | 2.9 | 2.2
8:30- 8:40 | 17 | 0 | 2 | 0 | 19 | 0 | 1.6 | 25 | 0 | 5 | 0 | 30 | 0 | 1.9
8:40- 8:50 | 25 | 0 | 4 | 0 | 29 | 0 | 2.4 | 19 | 0 | 0 | 0 | 19 | 0 | 1.2
8:50- 9:00 | 17 | 0 | 3 | 0 | 20 | 0 | 1.7 | 21 | 0 | 4 | 0 | 25 | 0 | 1.6
１時間計 | 142 | 3 | 14 | 1 | 160 | 2.5 | 13.3 | 142 | 0 | 17 | 3 | 162 | 1.9 | 10.4
9:00-10:00 | 96 | 0 | 8 | 1 | 105 | 1 | 8.7 | 67 | 0 | 17 | 4 | 88 | 4.5 | 5.6
10:00-11:00 | 73 | 0 | 13 | 3 | 89 | 3.4 | 7.4 | 66 | 0 | 15 | 7 | 88 | 8 | 5.6
11:00-12:00 | 64 | 0 | 10 | 4 | 78 | 5.1 | 6.5 | 67 | 0 | 13 | 3 | 83 | 3.6 | 5.3
12:00-13:00 | 54 | 0 | 13 | 0 | 67 | 0 | 5.6 | 73 | 0 | 15 | 5 | 93 | 5.4 | 6
13:00-14:00 | 64 | 1 | 11 | 3 | 79 | 5.1 | 6.5 | 86 | 0 | 23 | 3 | 112 | 2.7 | 7.2
14:00-15:00 | 63 | 1 | 8 | 2 | 74 | 4.1 | 6.1 | 96 | 0 | 16 | 2 | 114 | 1.8 | 7.3
15:00-16:00 | 62 | 0 | 12 | 2 | 76 | 2.6 | 6.3 | 112 | 0 | 23 | 2 | 137 | 1.5 | 8.8
16:00-17:00 | 70 | 0 | 17 | 3 | 90 | 3.3 | 7.5 | 142 | 0 | 22 | 2 | 166 | 1.2 | 10.7
17:00-17:10 | 21 | 0 | 2 | 0 | 23 | 0 | 1.9 | 23 | 0 | 8 | 1 | 32 | 3.1 | 2.1
17:10-17:20 | 18 | 0 | 4 | 0 | 22 | 0 | 1.8 | 25 | 0 | 3 | 0 | 28 | 0 | 1.8
17:20-17:30 | 21 | 0 | 3 | 1 | 25 | 4 | 2.1 | 32 | 0 | 3 | 0 | 35 | 0 | 2.2
17:30-17:40 | 19 | 0 | 1 | 1 | 21 | 4.8 | 1.7 | 32 | 0 | 4 | 0 | 36 | 0 | 2.3
17:40-17:50 | 21 | 0 | 4 | 0 | 25 | 0 | 2.1 | 21 | 0 | 4 | 1 | 26 | 3.8 | 1.7
17:50-18:00 | 17 | 0 | 2 | 0 | 19 | 0 | 1.6 | 40 | 0 | 3 | 1 | 44 | 2.3 | 2.8
１時間計 | 117 | 0 | 16 | 2 | 135 | 1.5 | 11.2 | 173 | 0 | 25 | 3 | 201 | 1.5 | 12.9
18:00-18:10 | 20 | 0 | 2 | 0 | 22 | 0 | 1.8 | 30 | 0 | 4 | 0 | 34 | 0 | 2.2
18:10-18:20 | 16 | 0 | 1 | 0 | 17 | 0 | 1.4 | 27 | 0 | 3 | 0 | 30 | 0 | 1.9
18:20-18:30 | 7 | 0 | 4 | 0 | 11 | 0 | 0.9 | 27 | 0 | 2 | 0 | 29 | 0 | 1.9
18:30-18:40 | 13 | 0 | 1 | 0 | 14 | 0 | 1.2 | 31 | 0 | 0 | 0 | 31 | 0 | 2
18:40-18:50 | 13 | 0 | 1 | 0 | 14 | 0 | 1.2 | 30 | 0 | 3 | 0 | 33 | 0 | 2.1
18:50-19:00 | 14 | 0 | 2 | 0 | 16 | 0 | 1.3 | 45 | 0 | 0 | 0 | 45 | 0 | 2.9
１時間計 | 83 | 0 | 11 | 0 | 94 | 0 | 7.8 | 190 | 0 | 12 | 0 | 202 | 0 | 13
全時間合計 | 1036 | 5 | 145 | 21 | 1207 | 2.2 | 100 | 1312 | 0 | 210 | 36 | 1558 | 2.3 | 100

## 断面別自動車(8)
断 面 別 自 動 車 交 通 量 調 査 表
調査地点 ：№20 （仮称）大森町地先交差点
調査年月日：令和 7年10月 7日(火) 天候:晴れ
方向 | [7 empty] | D 合計 ( 1+ 4+ 6+ 7)
種別時間帯 | 乗用車(台) | バ ス(台) | 小 型貨物車(台) | 大 型貨物車(台) | 合 計(台) | 大型車混入率(％) | 時 間係 数(％) | 乗用車(台) | バ ス(台) | 小 型貨物車(台) | 大 型貨物車(台) | 合 計(台) | 大型車混入率(％) | 時 間係 数(％)
7:00- 7:10 | [7 empty] | 31 | 0 | 4 | 0 | 35 | 0 | 1.3
7:10- 7:20 | [7 empty] | 35 | 0 | 4 | 0 | 39 | 0 | 1.4
7:20- 7:30 | [7 empty] | 49 | 0 | 3 | 0 | 52 | 0 | 1.9
7:30- 7:40 | [7 empty] | 48 | 0 | 7 | 0 | 55 | 0 | 2
7:40- 7:50 | [7 empty] | 40 | 0 | 3 | 1 | 44 | 2.3 | 1.6
7:50- 8:00 | [7 empty] | 43 | 0 | 3 | 1 | 47 | 2.1 | 1.7
１時間計 | [7 empty] | 246 | 0 | 24 | 2 | 272 | 0.7 | 9.8
8:00- 8:10 | [7 empty] | 44 | 3 | 3 | 2 | 52 | 9.6 | 1.9
8:10- 8:20 | [7 empty] | 60 | 0 | 5 | 0 | 65 | 0 | 2.4
8:20- 8:30 | [7 empty] | 56 | 0 | 5 | 2 | 63 | 3.2 | 2.3
8:30- 8:40 | [7 empty] | 42 | 0 | 7 | 0 | 49 | 0 | 1.8
8:40- 8:50 | [7 empty] | 44 | 0 | 4 | 0 | 48 | 0 | 1.7
8:50- 9:00 | [7 empty] | 38 | 0 | 7 | 0 | 45 | 0 | 1.6
１時間計 | [7 empty] | 284 | 3 | 31 | 4 | 322 | 2.2 | 11.6
9:00-10:00 | [7 empty] | 163 | 0 | 25 | 5 | 193 | 2.6 | 7
10:00-11:00 | [7 empty] | 139 | 0 | 28 | 10 | 177 | 5.6 | 6.4
11:00-12:00 | [7 empty] | 131 | 0 | 23 | 7 | 161 | 4.3 | 5.8
12:00-13:00 | [7 empty] | 127 | 0 | 28 | 5 | 160 | 3.1 | 5.8
13:00-14:00 | [7 empty] | 150 | 1 | 34 | 6 | 191 | 3.7 | 6.9
14:00-15:00 | [7 empty] | 159 | 1 | 24 | 4 | 188 | 2.7 | 6.8
15:00-16:00 | [7 empty] | 174 | 0 | 35 | 4 | 213 | 1.9 | 7.7
16:00-17:00 | [7 empty] | 212 | 0 | 39 | 5 | 256 | 2 | 9.3
17:00-17:10 | [7 empty] | 44 | 0 | 10 | 1 | 55 | 1.8 | 2
17:10-17:20 | [7 empty] | 43 | 0 | 7 | 0 | 50 | 0 | 1.8
17:20-17:30 | [7 empty] | 53 | 0 | 6 | 1 | 60 | 1.7 | 2.2
17:30-17:40 | [7 empty] | 51 | 0 | 5 | 1 | 57 | 1.8 | 2.1
17:40-17:50 | [7 empty] | 42 | 0 | 8 | 1 | 51 | 2 | 1.8
17:50-18:00 | [7 empty] | 57 | 0 | 5 | 1 | 63 | 1.6 | 2.3
１時間計 | [7 empty] | 290 | 0 | 41 | 5 | 336 | 1.5 | 12.2
18:00-18:10 | [7 empty] | 50 | 0 | 6 | 0 | 56 | 0 | 2
18:10-18:20 | [7 empty] | 43 | 0 | 4 | 0 | 47 | 0 | 1.7
18:20-18:30 | [7 empty] | 34 | 0 | 6 | 0 | 40 | 0 | 1.4
18:30-18:40 | [7 empty] | 44 | 0 | 1 | 0 | 45 | 0 | 1.6
18:40-18:50 | [7 empty] | 43 | 0 | 4 | 0 | 47 | 0 | 1.7
18:50-19:00 | [7 empty] | 59 | 0 | 2 | 0 | 61 | 0 | 2.2
１時間計 | [7 empty] | 273 | 0 | 23 | 0 | 296 | 0 | 10.7
全時間合計 | [7 empty] | 2348 | 5 | 355 | 57 | 2765 | 2.2 | 100

## 断面別自動車(9)
断 面 別 自 動 車 交 通 量 調 査 表
調査地点 ：№20 （仮称）大森町地先交差点
調査年月日：令和 7年10月 7日(火) 天候:晴れ
方向 | E 流入部(8+ 9) | [6 empty] | E 流出部(10+13)
種別時間帯 | 乗用車(台) | バ ス(台) | 小 型貨物車(台) | 大 型貨物車(台) | 合 計(台) | 大型車混入率(％) | 時 間係 数(％) | 乗用車(台) | バ ス(台) | 小 型貨物車(台) | 大 型貨物車(台) | 合 計(台) | 大型車混入率(％) | 時 間係 数(％)
7:00- 7:10 | 13 | 0 | 1 | 0 | 14 | 0 | 1.1 | 11 | 0 | 2 | 0 | 13 | 0 | 1.4
7:10- 7:20 | 13 | 0 | 1 | 0 | 14 | 0 | 1.1 | 11 | 0 | 3 | 0 | 14 | 0 | 1.5
7:20- 7:30 | 21 | 0 | 1 | 0 | 22 | 0 | 1.8 | 22 | 0 | 2 | 0 | 24 | 0 | 2.6
7:30- 7:40 | 21 | 0 | 2 | 0 | 23 | 0 | 1.9 | 18 | 0 | 1 | 0 | 19 | 0 | 2
7:40- 7:50 | 27 | 0 | 2 | 1 | 30 | 3.3 | 2.4 | 20 | 0 | 2 | 0 | 22 | 0 | 2.4
7:50- 8:00 | 19 | 0 | 1 | 1 | 21 | 4.8 | 1.7 | 21 | 0 | 2 | 0 | 23 | 0 | 2.5
１時間計 | 114 | 0 | 8 | 2 | 124 | 1.6 | 10 | 103 | 0 | 12 | 0 | 115 | 0 | 12.3
8:00- 8:10 | 15 | 0 | 2 | 0 | 17 | 0 | 1.4 | 34 | 0 | 1 | 0 | 35 | 0 | 3.7
8:10- 8:20 | 24 | 0 | 3 | 0 | 27 | 0 | 2.2 | 30 | 0 | 6 | 1 | 37 | 2.7 | 4
8:20- 8:30 | 22 | 0 | 0 | 0 | 22 | 0 | 1.8 | 23 | 0 | 1 | 0 | 24 | 0 | 2.6
8:30- 8:40 | 27 | 0 | 3 | 0 | 30 | 0 | 2.4 | 21 | 0 | 2 | 0 | 23 | 0 | 2.5
8:40- 8:50 | 15 | 0 | 0 | 0 | 15 | 0 | 1.2 | 13 | 0 | 4 | 0 | 17 | 0 | 1.8
8:50- 9:00 | 14 | 0 | 4 | 0 | 18 | 0 | 1.5 | 11 | 0 | 2 | 1 | 14 | 7.1 | 1.5
１時間計 | 117 | 0 | 12 | 0 | 129 | 0 | 10.4 | 132 | 0 | 16 | 2 | 150 | 1.3 | 16
9:00-10:00 | 67 | 0 | 13 | 4 | 84 | 4.8 | 6.8 | 62 | 0 | 5 | 2 | 69 | 2.9 | 7.4
10:00-11:00 | 63 | 0 | 14 | 4 | 81 | 4.9 | 6.6 | 46 | 0 | 10 | 0 | 56 | 0 | 6
11:00-12:00 | 48 | 0 | 14 | 2 | 64 | 3.1 | 5.2 | 44 | 0 | 4 | 2 | 50 | 4 | 5.3
12:00-13:00 | 64 | 0 | 14 | 5 | 83 | 6 | 6.7 | 40 | 0 | 7 | 0 | 47 | 0 | 5
13:00-14:00 | 60 | 0 | 11 | 1 | 72 | 1.4 | 5.8 | 43 | 0 | 11 | 1 | 55 | 1.8 | 5.9
14:00-15:00 | 77 | 0 | 8 | 0 | 85 | 0 | 6.9 | 48 | 0 | 7 | 1 | 56 | 1.8 | 6
15:00-16:00 | 88 | 0 | 14 | 0 | 102 | 0 | 8.3 | 47 | 0 | 11 | 0 | 58 | 0 | 6.2
16:00-17:00 | 99 | 0 | 14 | 0 | 113 | 0 | 9.1 | 56 | 0 | 7 | 2 | 65 | 3.1 | 6.9
17:00-17:10 | 17 | 0 | 5 | 0 | 22 | 0 | 1.8 | 17 | 0 | 2 | 0 | 19 | 0 | 2
17:10-17:20 | 19 | 0 | 3 | 0 | 22 | 0 | 1.8 | 16 | 0 | 3 | 0 | 19 | 0 | 2
17:20-17:30 | 24 | 0 | 2 | 0 | 26 | 0 | 2.1 | 16 | 0 | 2 | 1 | 19 | 5.3 | 2
17:30-17:40 | 24 | 0 | 0 | 1 | 25 | 4 | 2 | 25 | 0 | 1 | 1 | 27 | 3.7 | 2.9
17:40-17:50 | 16 | 0 | 3 | 2 | 21 | 9.5 | 1.7 | 20 | 0 | 0 | 0 | 20 | 0 | 2.1
17:50-18:00 | 37 | 0 | 4 | 1 | 42 | 2.4 | 3.4 | 21 | 0 | 1 | 0 | 22 | 0 | 2.4
１時間計 | 137 | 0 | 17 | 4 | 158 | 2.5 | 12.8 | 115 | 0 | 9 | 2 | 126 | 1.6 | 13.5
18:00-18:10 | 22 | 0 | 4 | 0 | 26 | 0 | 2.1 | 13 | 0 | 1 | 0 | 14 | 0 | 1.5
18:10-18:20 | 19 | 0 | 2 | 1 | 22 | 4.5 | 1.8 | 15 | 0 | 1 | 0 | 16 | 0 | 1.7
18:20-18:30 | 20 | 0 | 2 | 0 | 22 | 0 | 1.8 | 13 | 0 | 3 | 0 | 16 | 0 | 1.7
18:30-18:40 | 21 | 0 | 0 | 0 | 21 | 0 | 1.7 | 10 | 0 | 1 | 0 | 11 | 0 | 1.2
18:40-18:50 | 20 | 0 | 1 | 0 | 21 | 0 | 1.7 | 22 | 0 | 0 | 0 | 22 | 0 | 2.4
18:50-19:00 | 28 | 0 | 0 | 0 | 28 | 0 | 2.3 | 10 | 0 | 0 | 0 | 10 | 0 | 1.1
１時間計 | 130 | 0 | 9 | 1 | 140 | 0.7 | 11.3 | 83 | 0 | 6 | 0 | 89 | 0 | 9.5
全時間合計 | 1064 | 0 | 148 | 23 | 1235 | 1.9 | 100 | 819 | 0 | 105 | 12 | 936 | 1.3 | 100

## 断面別自動車(10)
断 面 別 自 動 車 交 通 量 調 査 表
調査地点 ：№20 （仮称）大森町地先交差点
調査年月日：令和 7年10月 7日(火) 天候:晴れ
方向 | [7 empty] | E 合計 ( 8+ 9+10+13)
種別時間帯 | 乗用車(台) | バ ス(台) | 小 型貨物車(台) | 大 型貨物車(台) | 合 計(台) | 大型車混入率(％) | 時 間係 数(％) | 乗用車(台) | バ ス(台) | 小 型貨物車(台) | 大 型貨物車(台) | 合 計(台) | 大型車混入率(％) | 時 間係 数(％)
7:00- 7:10 | [7 empty] | 24 | 0 | 3 | 0 | 27 | 0 | 1.2
7:10- 7:20 | [7 empty] | 24 | 0 | 4 | 0 | 28 | 0 | 1.3
7:20- 7:30 | [7 empty] | 43 | 0 | 3 | 0 | 46 | 0 | 2.1
7:30- 7:40 | [7 empty] | 39 | 0 | 3 | 0 | 42 | 0 | 1.9
7:40- 7:50 | [7 empty] | 47 | 0 | 4 | 1 | 52 | 1.9 | 2.4
7:50- 8:00 | [7 empty] | 40 | 0 | 3 | 1 | 44 | 2.3 | 2
１時間計 | [7 empty] | 217 | 0 | 20 | 2 | 239 | 0.8 | 11
8:00- 8:10 | [7 empty] | 49 | 0 | 3 | 0 | 52 | 0 | 2.4
8:10- 8:20 | [7 empty] | 54 | 0 | 9 | 1 | 64 | 1.6 | 2.9
8:20- 8:30 | [7 empty] | 45 | 0 | 1 | 0 | 46 | 0 | 2.1
8:30- 8:40 | [7 empty] | 48 | 0 | 5 | 0 | 53 | 0 | 2.4
8:40- 8:50 | [7 empty] | 28 | 0 | 4 | 0 | 32 | 0 | 1.5
8:50- 9:00 | [7 empty] | 25 | 0 | 6 | 1 | 32 | 3.1 | 1.5
１時間計 | [7 empty] | 249 | 0 | 28 | 2 | 279 | 0.7 | 12.9
9:00-10:00 | [7 empty] | 129 | 0 | 18 | 6 | 153 | 3.9 | 7
10:00-11:00 | [7 empty] | 109 | 0 | 24 | 4 | 137 | 2.9 | 6.3
11:00-12:00 | [7 empty] | 92 | 0 | 18 | 4 | 114 | 3.5 | 5.3
12:00-13:00 | [7 empty] | 104 | 0 | 21 | 5 | 130 | 3.8 | 6
13:00-14:00 | [7 empty] | 103 | 0 | 22 | 2 | 127 | 1.6 | 5.8
14:00-15:00 | [7 empty] | 125 | 0 | 15 | 1 | 141 | 0.7 | 6.5
15:00-16:00 | [7 empty] | 135 | 0 | 25 | 0 | 160 | 0 | 7.4
16:00-17:00 | [7 empty] | 155 | 0 | 21 | 2 | 178 | 1.1 | 8.2
17:00-17:10 | [7 empty] | 34 | 0 | 7 | 0 | 41 | 0 | 1.9
17:10-17:20 | [7 empty] | 35 | 0 | 6 | 0 | 41 | 0 | 1.9
17:20-17:30 | [7 empty] | 40 | 0 | 4 | 1 | 45 | 2.2 | 2.1
17:30-17:40 | [7 empty] | 49 | 0 | 1 | 2 | 52 | 3.8 | 2.4
17:40-17:50 | [7 empty] | 36 | 0 | 3 | 2 | 41 | 4.9 | 1.9
17:50-18:00 | [7 empty] | 58 | 0 | 5 | 1 | 64 | 1.6 | 2.9
１時間計 | [7 empty] | 252 | 0 | 26 | 6 | 284 | 2.1 | 13.1
18:00-18:10 | [7 empty] | 35 | 0 | 5 | 0 | 40 | 0 | 1.8
18:10-18:20 | [7 empty] | 34 | 0 | 3 | 1 | 38 | 2.6 | 1.8
18:20-18:30 | [7 empty] | 33 | 0 | 5 | 0 | 38 | 0 | 1.8
18:30-18:40 | [7 empty] | 31 | 0 | 1 | 0 | 32 | 0 | 1.5
18:40-18:50 | [7 empty] | 42 | 0 | 1 | 0 | 43 | 0 | 2
18:50-19:00 | [7 empty] | 38 | 0 | 0 | 0 | 38 | 0 | 1.8
１時間計 | [7 empty] | 213 | 0 | 15 | 1 | 229 | 0.4 | 10.5
全時間合計 | [7 empty] | 1883 | 0 | 253 | 35 | 2171 | 1.6 | 100

## 断面別自動車(11)
断 面 別 自 動 車 交 通 量 調 査 表
調査地点 ：№20 （仮称）大森町地先交差点
調査年月日：令和 7年10月 7日(火) 天候:晴れ
方向 | F 流入部(10+11+12)
種別時間帯 | 乗用車(台) | バ ス(台) | 小 型貨物車(台) | 大 型貨物車(台) | 合 計(台) | 大型車混入率(％) | 時 間係 数(％) | 乗用車(台) | バ ス(台) | 小 型貨物車(台) | 大 型貨物車(台) | 合 計(台) | 大型車混入率(％) | 時 間係 数(％)
7:00- 7:10 | 85 | 0 | 28 | 13 | 126 | 10.3 | 1.6
7:10- 7:20 | 116 | 0 | 20 | 11 | 147 | 7.5 | 1.9
7:20- 7:30 | 103 | 0 | 18 | 9 | 130 | 6.9 | 1.7
7:30- 7:40 | 97 | 0 | 17 | 10 | 124 | 8.1 | 1.6
7:40- 7:50 | 98 | 0 | 9 | 9 | 116 | 7.8 | 1.5
7:50- 8:00 | 95 | 0 | 25 | 11 | 131 | 8.4 | 1.7
１時間計 | 594 | 0 | 117 | 63 | 774 | 8.1 | 9.9
8:00- 8:10 | 107 | 0 | 13 | 5 | 125 | 4 | 1.6
8:10- 8:20 | 110 | 0 | 21 | 12 | 143 | 8.4 | 1.8
8:20- 8:30 | 86 | 0 | 23 | 9 | 118 | 7.6 | 1.5
8:30- 8:40 | 92 | 1 | 15 | 18 | 126 | 15.1 | 1.6
8:40- 8:50 | 83 | 3 | 12 | 17 | 115 | 17.4 | 1.5
8:50- 9:00 | 68 | 3 | 17 | 15 | 103 | 17.5 | 1.3
１時間計 | 546 | 7 | 101 | 76 | 730 | 11.4 | 9.4
9:00-10:00 | 366 | 3 | 97 | 127 | 593 | 21.9 | 7.6
10:00-11:00 | 294 | 4 | 91 | 139 | 528 | 27.1 | 6.8
11:00-12:00 | 281 | 4 | 110 | 119 | 514 | 23.9 | 6.6
12:00-13:00 | 334 | 2 | 78 | 122 | 536 | 23.1 | 6.9
13:00-14:00 | 354 | 6 | 122 | 99 | 581 | 18.1 | 7.5
14:00-15:00 | 345 | 2 | 124 | 110 | 581 | 19.3 | 7.5
15:00-16:00 | 403 | 6 | 153 | 97 | 659 | 15.6 | 8.5
16:00-17:00 | 491 | 7 | 144 | 53 | 695 | 8.6 | 8.9
17:00-17:10 | 126 | 0 | 36 | 17 | 179 | 9.5 | 2.3
17:10-17:20 | 71 | 0 | 11 | 5 | 87 | 5.7 | 1.1
17:20-17:30 | 111 | 2 | 10 | 5 | 128 | 5.5 | 1.6
17:30-17:40 | 127 | 0 | 11 | 5 | 143 | 3.5 | 1.8
17:40-17:50 | 131 | 0 | 14 | 2 | 147 | 1.4 | 1.9
17:50-18:00 | 106 | 0 | 12 | 2 | 120 | 1.7 | 1.5
１時間計 | 672 | 2 | 94 | 36 | 804 | 4.7 | 10.3
18:00-18:10 | 120 | 0 | 8 | 3 | 131 | 2.3 | 1.7
18:10-18:20 | 113 | 0 | 7 | 1 | 121 | 0.8 | 1.6
18:20-18:30 | 107 | 0 | 9 | 5 | 121 | 4.1 | 1.6
18:30-18:40 | 100 | 0 | 7 | 3 | 110 | 2.7 | 1.4
18:40-18:50 | 134 | 0 | 10 | 5 | 149 | 3.4 | 1.9
18:50-19:00 | 139 | 0 | 13 | 5 | 157 | 3.2 | 2
１時間計 | 713 | 0 | 54 | 22 | 789 | 2.8 | 10.1
全時間合計 | 5393 | 43 | 1285 | 1063 | 7784 | 14.2 | 100

## 断面別自動車(12)
断 面 別 自 動 車 交 通 量 調 査 表
調査地点 ：№20 （仮称）大森町地先交差点
調査年月日：令和 7年10月 7日(火) 天候:晴れ
方向 | [7 empty] | F 合計 (10+11+12)
種別時間帯 | 乗用車(台) | バ ス(台) | 小 型貨物車(台) | 大 型貨物車(台) | 合 計(台) | 大型車混入率(％) | 時 間係 数(％) | 乗用車(台) | バ ス(台) | 小 型貨物車(台) | 大 型貨物車(台) | 合 計(台) | 大型車混入率(％) | 時 間係 数(％)
7:00- 7:10 | [7 empty] | 85 | 0 | 28 | 13 | 126 | 10.3 | 1.6
7:10- 7:20 | [7 empty] | 116 | 0 | 20 | 11 | 147 | 7.5 | 1.9
7:20- 7:30 | [7 empty] | 103 | 0 | 18 | 9 | 130 | 6.9 | 1.7
7:30- 7:40 | [7 empty] | 97 | 0 | 17 | 10 | 124 | 8.1 | 1.6
7:40- 7:50 | [7 empty] | 98 | 0 | 9 | 9 | 116 | 7.8 | 1.5
7:50- 8:00 | [7 empty] | 95 | 0 | 25 | 11 | 131 | 8.4 | 1.7
１時間計 | [7 empty] | 594 | 0 | 117 | 63 | 774 | 8.1 | 9.9
8:00- 8:10 | [7 empty] | 107 | 0 | 13 | 5 | 125 | 4 | 1.6
8:10- 8:20 | [7 empty] | 110 | 0 | 21 | 12 | 143 | 8.4 | 1.8
8:20- 8:30 | [7 empty] | 86 | 0 | 23 | 9 | 118 | 7.6 | 1.5
8:30- 8:40 | [7 empty] | 92 | 1 | 15 | 18 | 126 | 15.1 | 1.6
8:40- 8:50 | [7 empty] | 83 | 3 | 12 | 17 | 115 | 17.4 | 1.5
8:50- 9:00 | [7 empty] | 68 | 3 | 17 | 15 | 103 | 17.5 | 1.3
１時間計 | [7 empty] | 546 | 7 | 101 | 76 | 730 | 11.4 | 9.4
9:00-10:00 | [7 empty] | 366 | 3 | 97 | 127 | 593 | 21.9 | 7.6
10:00-11:00 | [7 empty] | 294 | 4 | 91 | 139 | 528 | 27.1 | 6.8
11:00-12:00 | [7 empty] | 281 | 4 | 110 | 119 | 514 | 23.9 | 6.6
12:00-13:00 | [7 empty] | 334 | 2 | 78 | 122 | 536 | 23.1 | 6.9
13:00-14:00 | [7 empty] | 354 | 6 | 122 | 99 | 581 | 18.1 | 7.5
14:00-15:00 | [7 empty] | 345 | 2 | 124 | 110 | 581 | 19.3 | 7.5
15:00-16:00 | [7 empty] | 403 | 6 | 153 | 97 | 659 | 15.6 | 8.5
16:00-17:00 | [7 empty] | 491 | 7 | 144 | 53 | 695 | 8.6 | 8.9
17:00-17:10 | [7 empty] | 126 | 0 | 36 | 17 | 179 | 9.5 | 2.3
17:10-17:20 | [7 empty] | 71 | 0 | 11 | 5 | 87 | 5.7 | 1.1
17:20-17:30 | [7 empty] | 111 | 2 | 10 | 5 | 128 | 5.5 | 1.6
17:30-17:40 | [7 empty] | 127 | 0 | 11 | 5 | 143 | 3.5 | 1.8
17:40-17:50 | [7 empty] | 131 | 0 | 14 | 2 | 147 | 1.4 | 1.9
17:50-18:00 | [7 empty] | 106 | 0 | 12 | 2 | 120 | 1.7 | 1.5
１時間計 | [7 empty] | 672 | 2 | 94 | 36 | 804 | 4.7 | 10.3
18:00-18:10 | [7 empty] | 120 | 0 | 8 | 3 | 131 | 2.3 | 1.7
18:10-18:20 | [7 empty] | 113 | 0 | 7 | 1 | 121 | 0.8 | 1.6
18:20-18:30 | [7 empty] | 107 | 0 | 9 | 5 | 121 | 4.1 | 1.6
18:30-18:40 | [7 empty] | 100 | 0 | 7 | 3 | 110 | 2.7 | 1.4
18:40-18:50 | [7 empty] | 134 | 0 | 10 | 5 | 149 | 3.4 | 1.9
18:50-19:00 | [7 empty] | 139 | 0 | 13 | 5 | 157 | 3.2 | 2
１時間計 | [7 empty] | 713 | 0 | 54 | 22 | 789 | 2.8 | 10.1
全時間合計 | [7 empty] | 5393 | 43 | 1285 | 1063 | 7784 | 14.2 | 100

## 断面別自動車(13)
断 面 別 自 動 車 交 通 量 調 査 表
調査地点 ：№20 （仮称）大森町地先交差点
調査年月日：令和 7年10月 7日(火) 天候:晴れ
方向 | G 流入部(13+14) | [6 empty] | G 流出部(9+12)
種別時間帯 | 乗用車(台) | バ ス(台) | 小 型貨物車(台) | 大 型貨物車(台) | 合 計(台) | 大型車混入率(％) | 時 間係 数(％) | 乗用車(台) | バ ス(台) | 小 型貨物車(台) | 大 型貨物車(台) | 合 計(台) | 大型車混入率(％) | 時 間係 数(％)
7:00- 7:10 | 12 | 0 | 2 | 0 | 14 | 0 | 1.7 | 16 | 0 | 3 | 0 | 19 | 0 | 1.2
7:10- 7:20 | 13 | 0 | 0 | 0 | 13 | 0 | 1.5 | 16 | 0 | 2 | 0 | 18 | 0 | 1.1
7:20- 7:30 | 17 | 0 | 1 | 0 | 18 | 0 | 2.1 | 28 | 0 | 2 | 0 | 30 | 0 | 1.8
7:30- 7:40 | 17 | 0 | 1 | 0 | 18 | 0 | 2.1 | 25 | 0 | 3 | 0 | 28 | 0 | 1.7
7:40- 7:50 | 10 | 0 | 1 | 0 | 11 | 0 | 1.3 | 30 | 0 | 2 | 1 | 33 | 3 | 2
7:50- 8:00 | 16 | 0 | 1 | 0 | 17 | 0 | 2 | 24 | 0 | 1 | 1 | 26 | 3.8 | 1.6
１時間計 | 85 | 0 | 6 | 0 | 91 | 0 | 10.8 | 139 | 0 | 13 | 2 | 154 | 1.3 | 9.4
8:00- 8:10 | 21 | 1 | 2 | 0 | 24 | 4.2 | 2.9 | 23 | 0 | 2 | 0 | 25 | 0 | 1.5
8:10- 8:20 | 23 | 0 | 1 | 0 | 24 | 0 | 2.9 | 32 | 0 | 3 | 0 | 35 | 0 | 2.1
8:20- 8:30 | 17 | 0 | 2 | 0 | 19 | 0 | 2.3 | 33 | 0 | 1 | 0 | 34 | 0 | 2.1
8:30- 8:40 | 14 | 0 | 2 | 0 | 16 | 0 | 1.9 | 34 | 0 | 4 | 0 | 38 | 0 | 2.3
8:40- 8:50 | 13 | 0 | 4 | 0 | 17 | 0 | 2 | 21 | 0 | 1 | 0 | 22 | 0 | 1.3
8:50- 9:00 | 13 | 0 | 3 | 0 | 16 | 0 | 1.9 | 19 | 0 | 5 | 0 | 24 | 0 | 1.5
１時間計 | 101 | 1 | 14 | 0 | 116 | 0.9 | 13.8 | 162 | 0 | 16 | 0 | 178 | 0 | 10.9
9:00-10:00 | 67 | 0 | 5 | 1 | 73 | 1.4 | 8.7 | 80 | 0 | 18 | 4 | 102 | 3.9 | 6.3
10:00-11:00 | 59 | 0 | 8 | 1 | 68 | 1.5 | 8.1 | 71 | 0 | 18 | 5 | 94 | 5.3 | 5.8
11:00-12:00 | 50 | 0 | 7 | 4 | 61 | 6.6 | 7.3 | 60 | 0 | 19 | 3 | 82 | 3.7 | 5
12:00-13:00 | 38 | 0 | 9 | 0 | 47 | 0 | 5.6 | 80 | 0 | 15 | 4 | 99 | 4 | 6.1
13:00-14:00 | 43 | 0 | 8 | 1 | 52 | 1.9 | 6.2 | 80 | 0 | 18 | 3 | 101 | 3 | 6.2
14:00-15:00 | 44 | 0 | 7 | 1 | 52 | 1.9 | 6.2 | 101 | 0 | 14 | 0 | 115 | 0 | 7.1
15:00-16:00 | 50 | 0 | 9 | 2 | 61 | 3.3 | 7.3 | 111 | 0 | 20 | 2 | 133 | 1.5 | 8.2
16:00-17:00 | 47 | 0 | 13 | 3 | 63 | 4.8 | 7.5 | 137 | 0 | 23 | 0 | 160 | 0 | 9.8
17:00-17:10 | 16 | 0 | 2 | 0 | 18 | 0 | 2.1 | 26 | 0 | 7 | 1 | 34 | 2.9 | 2.1
17:10-17:20 | 13 | 0 | 2 | 0 | 15 | 0 | 1.8 | 25 | 0 | 3 | 0 | 28 | 0 | 1.7
17:20-17:30 | 11 | 0 | 2 | 1 | 14 | 7.1 | 1.7 | 31 | 0 | 2 | 0 | 33 | 0 | 2
17:30-17:40 | 15 | 0 | 1 | 1 | 17 | 5.9 | 2 | 31 | 0 | 2 | 1 | 34 | 2.9 | 2.1
17:40-17:50 | 12 | 0 | 1 | 0 | 13 | 0 | 1.5 | 27 | 0 | 4 | 2 | 33 | 6.1 | 2
17:50-18:00 | 13 | 0 | 2 | 0 | 15 | 0 | 1.8 | 47 | 0 | 5 | 1 | 53 | 1.9 | 3.3
１時間計 | 80 | 0 | 10 | 2 | 92 | 2.2 | 11 | 187 | 0 | 23 | 5 | 215 | 2.3 | 13.2
18:00-18:10 | 11 | 0 | 2 | 0 | 13 | 0 | 1.5 | 33 | 0 | 4 | 0 | 37 | 0 | 2.3
18:10-18:20 | 10 | 0 | 1 | 0 | 11 | 0 | 1.3 | 28 | 0 | 2 | 1 | 31 | 3.2 | 1.9
18:20-18:30 | 2 | 0 | 4 | 0 | 6 | 0 | 0.7 | 28 | 0 | 2 | 0 | 30 | 0 | 1.8
18:30-18:40 | 9 | 0 | 1 | 0 | 10 | 0 | 1.2 | 26 | 0 | 0 | 0 | 26 | 0 | 1.6
18:40-18:50 | 12 | 0 | 0 | 0 | 12 | 0 | 1.4 | 31 | 0 | 1 | 0 | 32 | 0 | 2
18:50-19:00 | 10 | 0 | 1 | 0 | 11 | 0 | 1.3 | 41 | 0 | 0 | 0 | 41 | 0 | 2.5
１時間計 | 54 | 0 | 9 | 0 | 63 | 0 | 7.5 | 187 | 0 | 9 | 1 | 197 | 0.5 | 12.1
全時間合計 | 718 | 1 | 105 | 15 | 839 | 1.9 | 100 | 1395 | 0 | 206 | 29 | 1630 | 1.8 | 100

## 断面別自動車(14)
断 面 別 自 動 車 交 通 量 調 査 表
調査地点 ：№20 （仮称）大森町地先交差点
調査年月日：令和 7年10月 7日(火) 天候:晴れ
方向 | [7 empty] | G 合計 ( 9+12+13+14)
種別時間帯 | 乗用車(台) | バ ス(台) | 小 型貨物車(台) | 大 型貨物車(台) | 合 計(台) | 大型車混入率(％) | 時 間係 数(％) | 乗用車(台) | バ ス(台) | 小 型貨物車(台) | 大 型貨物車(台) | 合 計(台) | 大型車混入率(％) | 時 間係 数(％)
7:00- 7:10 | [7 empty] | 28 | 0 | 5 | 0 | 33 | 0 | 1.3
7:10- 7:20 | [7 empty] | 29 | 0 | 2 | 0 | 31 | 0 | 1.3
7:20- 7:30 | [7 empty] | 45 | 0 | 3 | 0 | 48 | 0 | 1.9
7:30- 7:40 | [7 empty] | 42 | 0 | 4 | 0 | 46 | 0 | 1.9
7:40- 7:50 | [7 empty] | 40 | 0 | 3 | 1 | 44 | 2.3 | 1.8
7:50- 8:00 | [7 empty] | 40 | 0 | 2 | 1 | 43 | 2.3 | 1.7
１時間計 | [7 empty] | 224 | 0 | 19 | 2 | 245 | 0.8 | 9.9
8:00- 8:10 | [7 empty] | 44 | 1 | 4 | 0 | 49 | 2 | 2
8:10- 8:20 | [7 empty] | 55 | 0 | 4 | 0 | 59 | 0 | 2.4
8:20- 8:30 | [7 empty] | 50 | 0 | 3 | 0 | 53 | 0 | 2.1
8:30- 8:40 | [7 empty] | 48 | 0 | 6 | 0 | 54 | 0 | 2.2
8:40- 8:50 | [7 empty] | 34 | 0 | 5 | 0 | 39 | 0 | 1.6
8:50- 9:00 | [7 empty] | 32 | 0 | 8 | 0 | 40 | 0 | 1.6
１時間計 | [7 empty] | 263 | 1 | 30 | 0 | 294 | 0.3 | 11.9
9:00-10:00 | [7 empty] | 147 | 0 | 23 | 5 | 175 | 2.9 | 7.1
10:00-11:00 | [7 empty] | 130 | 0 | 26 | 6 | 162 | 3.7 | 6.6
11:00-12:00 | [7 empty] | 110 | 0 | 26 | 7 | 143 | 4.9 | 5.8
12:00-13:00 | [7 empty] | 118 | 0 | 24 | 4 | 146 | 2.7 | 5.9
13:00-14:00 | [7 empty] | 123 | 0 | 26 | 4 | 153 | 2.6 | 6.2
14:00-15:00 | [7 empty] | 145 | 0 | 21 | 1 | 167 | 0.6 | 6.8
15:00-16:00 | [7 empty] | 161 | 0 | 29 | 4 | 194 | 2.1 | 7.9
16:00-17:00 | [7 empty] | 184 | 0 | 36 | 3 | 223 | 1.3 | 9
17:00-17:10 | [7 empty] | 42 | 0 | 9 | 1 | 52 | 1.9 | 2.1
17:10-17:20 | [7 empty] | 38 | 0 | 5 | 0 | 43 | 0 | 1.7
17:20-17:30 | [7 empty] | 42 | 0 | 4 | 1 | 47 | 2.1 | 1.9
17:30-17:40 | [7 empty] | 46 | 0 | 3 | 2 | 51 | 3.9 | 2.1
17:40-17:50 | [7 empty] | 39 | 0 | 5 | 2 | 46 | 4.3 | 1.9
17:50-18:00 | [7 empty] | 60 | 0 | 7 | 1 | 68 | 1.5 | 2.8
１時間計 | [7 empty] | 267 | 0 | 33 | 7 | 307 | 2.3 | 12.4
18:00-18:10 | [7 empty] | 44 | 0 | 6 | 0 | 50 | 0 | 2
18:10-18:20 | [7 empty] | 38 | 0 | 3 | 1 | 42 | 2.4 | 1.7
18:20-18:30 | [7 empty] | 30 | 0 | 6 | 0 | 36 | 0 | 1.5
18:30-18:40 | [7 empty] | 35 | 0 | 1 | 0 | 36 | 0 | 1.5
18:40-18:50 | [7 empty] | 43 | 0 | 1 | 0 | 44 | 0 | 1.8
18:50-19:00 | [7 empty] | 51 | 0 | 1 | 0 | 52 | 0 | 2.1
１時間計 | [7 empty] | 241 | 0 | 18 | 1 | 260 | 0.4 | 10.5
全時間合計 | [7 empty] | 2113 | 1 | 311 | 44 | 2469 | 1.8 | 100

## 断面別自動車(15)
断 面 別 自 動 車 交 通 量 調 査 表
調査地点 ：№20 （仮称）大森町地先交差点
調査年月日：令和 7年10月 7日(火) 天候:晴れ
方向 | [7 empty] | H 流出部(8+11+14)
種別時間帯 | 乗用車(台) | バ ス(台) | 小 型貨物車(台) | 大 型貨物車(台) | 合 計(台) | 大型車混入率(％) | 時 間係 数(％) | 乗用車(台) | バ ス(台) | 小 型貨物車(台) | 大 型貨物車(台) | 合 計(台) | 大型車混入率(％) | 時 間係 数(％)
7:00- 7:10 | [7 empty] | 83 | 0 | 26 | 13 | 122 | 10.7 | 1.7
7:10- 7:20 | [7 empty] | 115 | 0 | 16 | 11 | 142 | 7.7 | 1.9
7:20- 7:30 | [7 empty] | 91 | 0 | 16 | 9 | 116 | 7.8 | 1.6
7:30- 7:40 | [7 empty] | 92 | 0 | 16 | 10 | 118 | 8.5 | 1.6
7:40- 7:50 | [7 empty] | 85 | 0 | 8 | 9 | 102 | 8.8 | 1.4
7:50- 8:00 | [7 empty] | 85 | 0 | 24 | 11 | 120 | 9.2 | 1.6
１時間計 | [7 empty] | 551 | 0 | 106 | 63 | 720 | 8.8 | 9.9
8:00- 8:10 | [7 empty] | 86 | 1 | 14 | 5 | 106 | 5.7 | 1.5
8:10- 8:20 | [7 empty] | 95 | 0 | 16 | 11 | 122 | 9 | 1.7
8:20- 8:30 | [7 empty] | 69 | 0 | 23 | 9 | 101 | 8.9 | 1.4
8:30- 8:40 | [7 empty] | 78 | 1 | 14 | 18 | 111 | 17.1 | 1.5
8:40- 8:50 | [7 empty] | 77 | 3 | 11 | 17 | 108 | 18.5 | 1.5
8:50- 9:00 | [7 empty] | 65 | 3 | 17 | 14 | 99 | 17.2 | 1.4
１時間計 | [7 empty] | 470 | 8 | 95 | 74 | 647 | 12.7 | 8.9
9:00-10:00 | [7 empty] | 358 | 3 | 92 | 126 | 579 | 22.3 | 7.9
10:00-11:00 | [7 empty] | 299 | 4 | 85 | 139 | 527 | 27.1 | 7.2
11:00-12:00 | [7 empty] | 275 | 4 | 108 | 120 | 507 | 24.5 | 7
12:00-13:00 | [7 empty] | 316 | 2 | 79 | 123 | 520 | 24 | 7.1
13:00-14:00 | [7 empty] | 334 | 6 | 112 | 97 | 549 | 18.8 | 7.5
14:00-15:00 | [7 empty] | 317 | 2 | 118 | 110 | 547 | 20.5 | 7.5
15:00-16:00 | [7 empty] | 383 | 6 | 145 | 97 | 631 | 16.3 | 8.7
16:00-17:00 | [7 empty] | 444 | 7 | 141 | 54 | 646 | 9.4 | 8.9
17:00-17:10 | [7 empty] | 116 | 0 | 34 | 16 | 166 | 9.6 | 2.3
17:10-17:20 | [7 empty] | 62 | 0 | 10 | 5 | 77 | 6.5 | 1.1
17:20-17:30 | [7 empty] | 99 | 2 | 10 | 5 | 116 | 6 | 1.6
17:30-17:40 | [7 empty] | 110 | 0 | 9 | 5 | 124 | 4 | 1.7
17:40-17:50 | [7 empty] | 112 | 0 | 14 | 2 | 128 | 1.6 | 1.8
17:50-18:00 | [7 empty] | 88 | 0 | 12 | 2 | 102 | 2 | 1.4
１時間計 | [7 empty] | 587 | 2 | 89 | 35 | 713 | 5.2 | 9.8
18:00-18:10 | [7 empty] | 107 | 0 | 9 | 3 | 119 | 2.5 | 1.6
18:10-18:20 | [7 empty] | 99 | 0 | 7 | 1 | 107 | 0.9 | 1.5
18:20-18:30 | [7 empty] | 88 | 0 | 10 | 5 | 103 | 4.9 | 1.4
18:30-18:40 | [7 empty] | 94 | 0 | 7 | 3 | 104 | 2.9 | 1.4
18:40-18:50 | [7 empty] | 113 | 0 | 10 | 5 | 128 | 3.9 | 1.8
18:50-19:00 | [7 empty] | 126 | 0 | 14 | 5 | 145 | 3.4 | 2
１時間計 | [7 empty] | 627 | 0 | 57 | 22 | 706 | 3.1 | 9.7
全時間合計 | [7 empty] | 4961 | 44 | 1227 | 1060 | 7292 | 15.1 | 100

## 断面別自動車(16)
断 面 別 自 動 車 交 通 量 調 査 表
調査地点 ：№20 （仮称）大森町地先交差点
調査年月日：令和 7年10月 7日(火) 天候:晴れ
方向 | [7 empty] | H 合計 ( 8+11+14)
種別時間帯 | 乗用車(台) | バ ス(台) | 小 型貨物車(台) | 大 型貨物車(台) | 合 計(台) | 大型車混入率(％) | 時 間係 数(％) | 乗用車(台) | バ ス(台) | 小 型貨物車(台) | 大 型貨物車(台) | 合 計(台) | 大型車混入率(％) | 時 間係 数(％)
7:00- 7:10 | [7 empty] | 83 | 0 | 26 | 13 | 122 | 10.7 | 1.7
7:10- 7:20 | [7 empty] | 115 | 0 | 16 | 11 | 142 | 7.7 | 1.9
7:20- 7:30 | [7 empty] | 91 | 0 | 16 | 9 | 116 | 7.8 | 1.6
7:30- 7:40 | [7 empty] | 92 | 0 | 16 | 10 | 118 | 8.5 | 1.6
7:40- 7:50 | [7 empty] | 85 | 0 | 8 | 9 | 102 | 8.8 | 1.4
7:50- 8:00 | [7 empty] | 85 | 0 | 24 | 11 | 120 | 9.2 | 1.6
１時間計 | [7 empty] | 551 | 0 | 106 | 63 | 720 | 8.8 | 9.9
8:00- 8:10 | [7 empty] | 86 | 1 | 14 | 5 | 106 | 5.7 | 1.5
8:10- 8:20 | [7 empty] | 95 | 0 | 16 | 11 | 122 | 9 | 1.7
8:20- 8:30 | [7 empty] | 69 | 0 | 23 | 9 | 101 | 8.9 | 1.4
8:30- 8:40 | [7 empty] | 78 | 1 | 14 | 18 | 111 | 17.1 | 1.5
8:40- 8:50 | [7 empty] | 77 | 3 | 11 | 17 | 108 | 18.5 | 1.5
8:50- 9:00 | [7 empty] | 65 | 3 | 17 | 14 | 99 | 17.2 | 1.4
１時間計 | [7 empty] | 470 | 8 | 95 | 74 | 647 | 12.7 | 8.9
9:00-10:00 | [7 empty] | 358 | 3 | 92 | 126 | 579 | 22.3 | 7.9
10:00-11:00 | [7 empty] | 299 | 4 | 85 | 139 | 527 | 27.1 | 7.2
11:00-12:00 | [7 empty] | 275 | 4 | 108 | 120 | 507 | 24.5 | 7
12:00-13:00 | [7 empty] | 316 | 2 | 79 | 123 | 520 | 24 | 7.1
13:00-14:00 | [7 empty] | 334 | 6 | 112 | 97 | 549 | 18.8 | 7.5
14:00-15:00 | [7 empty] | 317 | 2 | 118 | 110 | 547 | 20.5 | 7.5
15:00-16:00 | [7 empty] | 383 | 6 | 145 | 97 | 631 | 16.3 | 8.7
16:00-17:00 | [7 empty] | 444 | 7 | 141 | 54 | 646 | 9.4 | 8.9
17:00-17:10 | [7 empty] | 116 | 0 | 34 | 16 | 166 | 9.6 | 2.3
17:10-17:20 | [7 empty] | 62 | 0 | 10 | 5 | 77 | 6.5 | 1.1
17:20-17:30 | [7 empty] | 99 | 2 | 10 | 5 | 116 | 6 | 1.6
17:30-17:40 | [7 empty] | 110 | 0 | 9 | 5 | 124 | 4 | 1.7
17:40-17:50 | [7 empty] | 112 | 0 | 14 | 2 | 128 | 1.6 | 1.8
17:50-18:00 | [7 empty] | 88 | 0 | 12 | 2 | 102 | 2 | 1.4
１時間計 | [7 empty] | 587 | 2 | 89 | 35 | 713 | 5.2 | 9.8
18:00-18:10 | [7 empty] | 107 | 0 | 9 | 3 | 119 | 2.5 | 1.6
18:10-18:20 | [7 empty] | 99 | 0 | 7 | 1 | 107 | 0.9 | 1.5
18:20-18:30 | [7 empty] | 88 | 0 | 10 | 5 | 103 | 4.9 | 1.4
18:30-18:40 | [7 empty] | 94 | 0 | 7 | 3 | 104 | 2.9 | 1.4
18:40-18:50 | [7 empty] | 113 | 0 | 10 | 5 | 128 | 3.9 | 1.8
18:50-19:00 | [7 empty] | 126 | 0 | 14 | 5 | 145 | 3.4 | 2
１時間計 | [7 empty] | 627 | 0 | 57 | 22 | 706 | 3.1 | 9.7
全時間合計 | [7 empty] | 4961 | 44 | 1227 | 1060 | 7292 | 15.1 | 100

## 自動車交差点合計
交 差 点 合 計 自 動 車 交 通 量 調 査 表
調査地点 ：№20 （仮称）大森町地先交差点
調査年月日：令和 7年10月 7日(火) 天候:晴れ
流入部 | 交差点合計
種別時間帯 | 乗用車(台) | バ ス(台) | 小 型貨物車(台) | 大 型貨物車(台) | 合 計(台) | 大型車混入率(％) | 時 間係 数(％)
7:00- 7:10 | 229 | 0 | 58 | 30 | 317 | 9.5 | 1.6
7:10- 7:20 | 251 | 0 | 36 | 28 | 315 | 8.9 | 1.6
7:20- 7:30 | 295 | 0 | 34 | 23 | 352 | 6.5 | 1.8
7:30- 7:40 | 273 | 0 | 42 | 24 | 339 | 7.1 | 1.7
7:40- 7:50 | 263 | 0 | 33 | 22 | 318 | 6.9 | 1.6
7:50- 8:00 | 232 | 0 | 38 | 24 | 294 | 8.2 | 1.5
１時間計 | 1543 | 0 | 241 | 151 | 1935 | 7.8 | 9.9
8:00- 8:10 | 247 | 4 | 35 | 17 | 303 | 6.9 | 1.5
8:10- 8:20 | 278 | 0 | 48 | 30 | 356 | 8.4 | 1.8
8:20- 8:30 | 252 | 3 | 44 | 24 | 323 | 8.4 | 1.6
8:30- 8:40 | 246 | 2 | 47 | 28 | 323 | 9.3 | 1.6
8:40- 8:50 | 199 | 3 | 29 | 35 | 266 | 14.3 | 1.4
8:50- 9:00 | 180 | 4 | 46 | 32 | 262 | 13.7 | 1.3
１時間計 | 1402 | 16 | 249 | 166 | 1833 | 9.9 | 9.4
9:00-10:00 | 977 | 5 | 233 | 249 | 1464 | 17.3 | 7.5
10:00-11:00 | 874 | 6 | 245 | 309 | 1434 | 22 | 7.3
11:00-12:00 | 777 | 7 | 248 | 282 | 1314 | 22 | 6.7
12:00-13:00 | 893 | 4 | 231 | 264 | 1392 | 19.3 | 7.1
13:00-14:00 | 914 | 9 | 274 | 234 | 1431 | 17 | 7.3
14:00-15:00 | 963 | 8 | 243 | 188 | 1402 | 14 | 7.2
15:00-16:00 | 1090 | 11 | 318 | 191 | 1610 | 12.5 | 8.2
16:00-17:00 | 1281 | 9 | 319 | 103 | 1712 | 6.5 | 8.7
17:00-17:10 | 288 | 0 | 62 | 24 | 374 | 6.4 | 1.9
17:10-17:20 | 231 | 0 | 40 | 13 | 284 | 4.6 | 1.5
17:20-17:30 | 279 | 3 | 30 | 14 | 326 | 5.2 | 1.7
17:30-17:40 | 319 | 0 | 28 | 11 | 358 | 3.1 | 1.8
17:40-17:50 | 293 | 0 | 41 | 11 | 345 | 3.2 | 1.8
17:50-18:00 | 310 | 0 | 36 | 9 | 355 | 2.5 | 1.8
１時間計 | 1720 | 3 | 237 | 82 | 2042 | 4.2 | 10.4
18:00-18:10 | 312 | 0 | 37 | 4 | 353 | 1.1 | 1.8
18:10-18:20 | 284 | 0 | 34 | 4 | 322 | 1.2 | 1.6
18:20-18:30 | 261 | 1 | 37 | 9 | 308 | 3.2 | 1.6
18:30-18:40 | 284 | 1 | 23 | 4 | 312 | 1.6 | 1.6
18:40-18:50 | 300 | 0 | 26 | 10 | 336 | 3 | 1.7
18:50-19:00 | 337 | 0 | 32 | 7 | 376 | 1.9 | 1.9
１時間計 | 1778 | 2 | 189 | 38 | 2007 | 2 | 10.3
全時間合計 | 14212 | 80 | 3027 | 2257 | 19576 | 11.9 | 100

## 自動車変動図(1)
自 動 車 交 通 量 時 間 変 動 図 | [13 empty] | 20 | 1007100
調査地点：№20 （仮称）大森町地先交差点 | [14 empty] | A 流入部(1+ 2+ 3) |  |  | A 合計 ( 1+ 2+ 3)
[14 empty] | 7 | 632 | 84 | 13.3 | 632 | 84 | 13.3
調査年月日：令和 7年10月 7日(火) 天候:晴れ | [13 empty] | 8 | 520 | 94 | 18.1 | 520 | 94 | 18.1
[14 empty] | 9 | 507 | 114 | 22.5 | 507 | 114 | 22.5
[14 empty] | 10 | 574 | 159 | 27.7 | 574 | 159 | 27.7
[14 empty] | 11 | 515 | 153 | 29.7 | 515 | 153 | 29.7
[14 empty] | 12 | 560 | 135 | 24.1 | 560 | 135 | 24.1
[14 empty] | 13 | 546 | 129 | 23.6 | 546 | 129 | 23.6
[14 empty] | 14 | 495 | 80 | 16.2 | 495 | 80 | 16.2
[14 empty] | 15 | 579 | 93 | 16.1 | 579 | 93 | 16.1
[14 empty] | 16 | 591 | 46 | 7.8 | 591 | 46 | 7.8
凡 例 | [13 empty] | 17 | 638 | 34 | 5.3 | 638 | 34 | 5.3
| 小型車 | [12 empty] | 18 | 724 | 16 | 2.2 | 724 | 16 | 2.2
大型車
大型車混入率
時間帯 | 7 | 8 | 9 | 10 | 11 | 12 | 13 | 14 | 15 | 16 | 17 | 18 | 計
全車合計 | 632 | 520 | 507 | 574 | 515 | 560 | 546 | 495 | 579 | 591 | 638 | 724 | 6881
小型車 | 548 | 426 | 393 | 415 | 362 | 425 | 417 | 415 | 486 | 545 | 604 | 708 | 5744
大型車 | 84 | 94 | 114 | 159 | 153 | 135 | 129 | 80 | 93 | 46 | 34 | 16 | 1137
大型車混入率 | 13.3 | 18.1 | 22.5 | 27.7 | 29.7 | 24.1 | 23.6 | 16.2 | 16.1 | 7.8 | 5.3 | 2.2 | 16.5238
時間帯 | 7 | 8 | 9 | 10 | 11 | 12 | 13 | 14 | 15 | 16 | 17 | 18 | 計
全車合計 | 632 | 520 | 507 | 574 | 515 | 560 | 546 | 495 | 579 | 591 | 638 | 724 | 6881
小型車 | 548 | 426 | 393 | 415 | 362 | 425 | 417 | 415 | 486 | 545 | 604 | 708 | 5744
大型車 | 84 | 94 | 114 | 159 | 153 | 135 | 129 | 80 | 93 | 46 | 34 | 16 | 1137
大型車混入率 | 13.3 | 18.1 | 22.5 | 27.7 | 29.7 | 24.1 | 23.6 | 16.2 | 16.1 | 7.8 | 5.3 | 2.2 | 16.5238

## 自動車変動図(2)
自 動 車 交 通 量 時 間 変 動 図 | [13 empty] | 20 | 1007100
調査地点：№20 （仮称）大森町地先交差点 | [14 empty] | B 流入部(4+ 5) |  |  | B 流出部(3+ 7) |  |  | B 合計 ( 3+ 4+ 5+ 7)
[14 empty] | 7 | 154 | 2 | 1.3 | 91 | 0 | 0 | 245 | 2 | 0.8
調査年月日：令和 7年10月 7日(火) 天候:晴れ | [13 empty] | 8 | 178 | 0 | 0 | 116 | 1 | 0.9 | 294 | 1 | 0.3
[14 empty] | 9 | 102 | 4 | 3.9 | 73 | 1 | 1.4 | 175 | 5 | 2.9
[14 empty] | 10 | 94 | 5 | 5.3 | 68 | 1 | 1.5 | 162 | 6 | 3.7
[14 empty] | 11 | 82 | 3 | 3.7 | 61 | 4 | 6.6 | 143 | 7 | 4.9
[14 empty] | 12 | 99 | 4 | 4 | 47 | 0 | 0 | 146 | 4 | 2.7
[14 empty] | 13 | 101 | 3 | 3 | 52 | 1 | 1.9 | 153 | 4 | 2.6
[14 empty] | 14 | 115 | 0 | 0 | 52 | 1 | 1.9 | 167 | 1 | 0.6
[14 empty] | 15 | 133 | 2 | 1.5 | 61 | 2 | 3.3 | 194 | 4 | 2.1
[14 empty] | 16 | 160 | 0 | 0 | 63 | 3 | 4.8 | 223 | 3 | 1.3
凡 例 | [13 empty] | 17 | 215 | 5 | 2.3 | 92 | 2 | 2.2 | 307 | 7 | 2.3
| 小型車 | [12 empty] | 18 | 197 | 1 | 0.5 | 63 | 0 | 0 | 260 | 1 | 0.4
大型車
大型車混入率
時間帯 | 7 | 8 | 9 | 10 | 11 | 12 | 13 | 14 | 15 | 16 | 17 | 18 | 計
全車合計 | 154 | 178 | 102 | 94 | 82 | 99 | 101 | 115 | 133 | 160 | 215 | 197 | 1630
小型車 | 152 | 178 | 98 | 89 | 79 | 95 | 98 | 115 | 131 | 160 | 210 | 196 | 1601
大型車 | 2 | 0 | 4 | 5 | 3 | 4 | 3 | 0 | 2 | 0 | 5 | 1 | 29
大型車混入率 | 1.3 | 0 | 3.9 | 5.3 | 3.7 | 4 | 3 | 0 | 1.5 | 0 | 2.3 | 0.5 | 1.7791
時間帯 | 7 | 8 | 9 | 10 | 11 | 12 | 13 | 14 | 15 | 16 | 17 | 18 | 計
全車合計 | 91 | 116 | 73 | 68 | 61 | 47 | 52 | 52 | 61 | 63 | 92 | 63 | 839
小型車 | 91 | 115 | 72 | 67 | 57 | 47 | 51 | 51 | 59 | 60 | 90 | 63 | 823
大型車 | 0 | 1 | 1 | 1 | 4 | 0 | 1 | 1 | 2 | 3 | 2 | 0 | 16
大型車混入率 | 0 | 0.9 | 1.4 | 1.5 | 6.6 | 0 | 1.9 | 1.9 | 3.3 | 4.8 | 2.2 | 0 | 1.907
時間帯 | 7 | 8 | 9 | 10 | 11 | 12 | 13 | 14 | 15 | 16 | 17 | 18 | 計
全車合計 | 245 | 294 | 175 | 162 | 143 | 146 | 153 | 167 | 194 | 223 | 307 | 260 | 2469
小型車 | 243 | 293 | 170 | 156 | 136 | 142 | 149 | 166 | 190 | 220 | 300 | 259 | 2424
大型車 | 2 | 1 | 5 | 6 | 7 | 4 | 4 | 1 | 4 | 3 | 7 | 1 | 45
大型車混入率 | 0.8 | 0.3 | 2.9 | 3.7 | 4.9 | 2.7 | 2.6 | 0.6 | 2.1 | 1.3 | 2.3 | 0.4 | 1.8226

## 自動車変動図(3)
自 動 車 交 通 量 時 間 変 動 図 | [13 empty] | 20 | 1007100
調査地点：№20 （仮称）大森町地先交差点 | [15 empty] | C 流出部(2+ 5+ 6) |  |  | C 合計 ( 2+ 5+ 6)
[14 empty] | 7 |  | 743 | 84 | 11.3 | 743 | 84 | 11.3
調査年月日：令和 7年10月 7日(火) 天候:晴れ | [13 empty] | 8 |  | 580 | 94 | 16.2 | 580 | 94 | 16.2
[14 empty] | 9 |  | 553 | 114 | 20.6 | 553 | 114 | 20.6
[14 empty] | 10 |  | 601 | 159 | 26.5 | 601 | 159 | 26.5
[14 empty] | 11 |  | 531 | 153 | 28.8 | 531 | 153 | 28.8
[14 empty] | 12 |  | 586 | 134 | 22.9 | 586 | 134 | 22.9
[14 empty] | 13 |  | 562 | 132 | 23.5 | 562 | 132 | 23.5
[14 empty] | 14 |  | 518 | 80 | 15.4 | 518 | 80 | 15.4
[14 empty] | 15 |  | 590 | 93 | 15.8 | 590 | 93 | 15.8
[14 empty] | 16 |  | 612 | 44 | 7.2 | 612 | 44 | 7.2
凡 例 | [13 empty] | 17 |  | 695 | 36 | 5.2 | 695 | 36 | 5.2
| 小型車 | [12 empty] | 18 |  | 750 | 17 | 2.3 | 750 | 17 | 2.3
大型車
大型車混入率
時間帯 | 7 | 8 | 9 | 10 | 11 | 12 | 13 | 14 | 15 | 16 | 17 | 18 | 計
全車合計 | 743 | 580 | 553 | 601 | 531 | 586 | 562 | 518 | 590 | 612 | 695 | 750 | 7321
小型車 | 659 | 486 | 439 | 442 | 378 | 452 | 430 | 438 | 497 | 568 | 659 | 733 | 6181
大型車 | 84 | 94 | 114 | 159 | 153 | 134 | 132 | 80 | 93 | 44 | 36 | 17 | 1140
大型車混入率 | 11.3 | 16.2 | 20.6 | 26.5 | 28.8 | 22.9 | 23.5 | 15.4 | 15.8 | 7.2 | 5.2 | 2.3 | 15.5716
時間帯 | 7 | 8 | 9 | 10 | 11 | 12 | 13 | 14 | 15 | 16 | 17 | 18 | 計
全車合計 | 743 | 580 | 553 | 601 | 531 | 586 | 562 | 518 | 590 | 612 | 695 | 750 | 7321
小型車 | 659 | 486 | 439 | 442 | 378 | 452 | 430 | 438 | 497 | 568 | 659 | 733 | 6181
大型車 | 84 | 94 | 114 | 159 | 153 | 134 | 132 | 80 | 93 | 44 | 36 | 17 | 1140
大型車混入率 | 11.3 | 16.2 | 20.6 | 26.5 | 28.8 | 22.9 | 23.5 | 15.4 | 15.8 | 7.2 | 5.2 | 2.3 | 15.5716

## 自動車変動図(4)
自 動 車 交 通 量 時 間 変 動 図 | [13 empty] | 20 | 1007100
調査地点：№20 （仮称）大森町地先交差点 | [14 empty] | D 流入部(6+ 7) |  |  | D 流出部(1+ 4) |  |  | D 合計 ( 1+ 4+ 6+ 7)
[14 empty] | 7 | 160 | 0 | 0 | 112 | 2 | 1.8 | 272 | 2 | 0.7
調査年月日：令和 7年10月 7日(火) 天候:晴れ | [13 empty] | 8 | 160 | 4 | 2.5 | 162 | 3 | 1.9 | 322 | 7 | 2.2
[14 empty] | 9 | 105 | 1 | 1 | 88 | 4 | 4.5 | 193 | 5 | 2.6
[14 empty] | 10 | 89 | 3 | 3.4 | 88 | 7 | 8 | 177 | 10 | 5.6
[14 empty] | 11 | 78 | 4 | 5.1 | 83 | 3 | 3.6 | 161 | 7 | 4.3
[14 empty] | 12 | 67 | 0 | 0 | 93 | 5 | 5.4 | 160 | 5 | 3.1
[14 empty] | 13 | 79 | 4 | 5.1 | 112 | 3 | 2.7 | 191 | 7 | 3.7
[14 empty] | 14 | 74 | 3 | 4.1 | 114 | 2 | 1.8 | 188 | 5 | 2.7
[14 empty] | 15 | 76 | 2 | 2.6 | 137 | 2 | 1.5 | 213 | 4 | 1.9
[14 empty] | 16 | 90 | 3 | 3.3 | 166 | 2 | 1.2 | 256 | 5 | 2
凡 例 | [13 empty] | 17 | 135 | 2 | 1.5 | 201 | 3 | 1.5 | 336 | 5 | 1.5
| 小型車 | [12 empty] | 18 | 94 | 0 | 0 | 202 | 0 | 0 | 296 | 0 | 0
大型車
大型車混入率
時間帯 | 7 | 8 | 9 | 10 | 11 | 12 | 13 | 14 | 15 | 16 | 17 | 18 | 計
全車合計 | 160 | 160 | 105 | 89 | 78 | 67 | 79 | 74 | 76 | 90 | 135 | 94 | 1207
小型車 | 160 | 156 | 104 | 86 | 74 | 67 | 75 | 71 | 74 | 87 | 133 | 94 | 1181
大型車 | 0 | 4 | 1 | 3 | 4 | 0 | 4 | 3 | 2 | 3 | 2 | 0 | 26
大型車混入率 | 0 | 2.5 | 1 | 3.4 | 5.1 | 0 | 5.1 | 4.1 | 2.6 | 3.3 | 1.5 | 0 | 2.1541
時間帯 | 7 | 8 | 9 | 10 | 11 | 12 | 13 | 14 | 15 | 16 | 17 | 18 | 計
全車合計 | 112 | 162 | 88 | 88 | 83 | 93 | 112 | 114 | 137 | 166 | 201 | 202 | 1558
小型車 | 110 | 159 | 84 | 81 | 80 | 88 | 109 | 112 | 135 | 164 | 198 | 202 | 1522
大型車 | 2 | 3 | 4 | 7 | 3 | 5 | 3 | 2 | 2 | 2 | 3 | 0 | 36
大型車混入率 | 1.8 | 1.9 | 4.5 | 8 | 3.6 | 5.4 | 2.7 | 1.8 | 1.5 | 1.2 | 1.5 | 0 | 2.3107
時間帯 | 7 | 8 | 9 | 10 | 11 | 12 | 13 | 14 | 15 | 16 | 17 | 18 | 計
全車合計 | 272 | 322 | 193 | 177 | 161 | 160 | 191 | 188 | 213 | 256 | 336 | 296 | 2765
小型車 | 270 | 315 | 188 | 167 | 154 | 155 | 184 | 183 | 209 | 251 | 331 | 296 | 2703
大型車 | 2 | 7 | 5 | 10 | 7 | 5 | 7 | 5 | 4 | 5 | 5 | 0 | 62
大型車混入率 | 0.7 | 2.2 | 2.6 | 5.6 | 4.3 | 3.1 | 3.7 | 2.7 | 1.9 | 2 | 1.5 | 0 | 2.2423

## 自動車変動図(5)
自 動 車 交 通 量 時 間 変 動 図 | [13 empty] | 20 | 1007100
調査地点：№20 （仮称）大森町地先交差点 | [14 empty] | E 流入部(8+ 9) |  |  | E 流出部(10+13) |  |  | E 合計 ( 8+ 9+10+13)
[14 empty] | 7 | 124 | 2 | 1.6 | 115 | 0 | 0 | 239 | 2 | 0.8
調査年月日：令和 7年10月 7日(火) 天候:晴れ | [13 empty] | 8 | 129 | 0 | 0 | 150 | 2 | 1.3 | 279 | 2 | 0.7
[14 empty] | 9 | 84 | 4 | 4.8 | 69 | 2 | 2.9 | 153 | 6 | 3.9
[14 empty] | 10 | 81 | 4 | 4.9 | 56 | 0 | 0 | 137 | 4 | 2.9
[14 empty] | 11 | 64 | 2 | 3.1 | 50 | 2 | 4 | 114 | 4 | 3.5
[14 empty] | 12 | 83 | 5 | 6 | 47 | 0 | 0 | 130 | 5 | 3.8
[14 empty] | 13 | 72 | 1 | 1.4 | 55 | 1 | 1.8 | 127 | 2 | 1.6
[14 empty] | 14 | 85 | 0 | 0 | 56 | 1 | 1.8 | 141 | 1 | 0.7
[14 empty] | 15 | 102 | 0 | 0 | 58 | 0 | 0 | 160 | 0 | 0
[14 empty] | 16 | 113 | 0 | 0 | 65 | 2 | 3.1 | 178 | 2 | 1.1
凡 例 | [13 empty] | 17 | 158 | 4 | 2.5 | 126 | 2 | 1.6 | 284 | 6 | 2.1
| 小型車 | [12 empty] | 18 | 140 | 1 | 0.7 | 89 | 0 | 0 | 229 | 1 | 0.4
大型車
大型車混入率
時間帯 | 7 | 8 | 9 | 10 | 11 | 12 | 13 | 14 | 15 | 16 | 17 | 18 | 計
全車合計 | 124 | 129 | 84 | 81 | 64 | 83 | 72 | 85 | 102 | 113 | 158 | 140 | 1235
小型車 | 122 | 129 | 80 | 77 | 62 | 78 | 71 | 85 | 102 | 113 | 154 | 139 | 1212
大型車 | 2 | 0 | 4 | 4 | 2 | 5 | 1 | 0 | 0 | 0 | 4 | 1 | 23
大型車混入率 | 1.6 | 0 | 4.8 | 4.9 | 3.1 | 6 | 1.4 | 0 | 0 | 0 | 2.5 | 0.7 | 1.8623
時間帯 | 7 | 8 | 9 | 10 | 11 | 12 | 13 | 14 | 15 | 16 | 17 | 18 | 計
全車合計 | 115 | 150 | 69 | 56 | 50 | 47 | 55 | 56 | 58 | 65 | 126 | 89 | 936
小型車 | 115 | 148 | 67 | 56 | 48 | 47 | 54 | 55 | 58 | 63 | 124 | 89 | 924
大型車 | 0 | 2 | 2 | 0 | 2 | 0 | 1 | 1 | 0 | 2 | 2 | 0 | 12
大型車混入率 | 0 | 1.3 | 2.9 | 0 | 4 | 0 | 1.8 | 1.8 | 0 | 3.1 | 1.6 | 0 | 1.2821
時間帯 | 7 | 8 | 9 | 10 | 11 | 12 | 13 | 14 | 15 | 16 | 17 | 18 | 計
全車合計 | 239 | 279 | 153 | 137 | 114 | 130 | 127 | 141 | 160 | 178 | 284 | 229 | 2171
小型車 | 237 | 277 | 147 | 133 | 110 | 125 | 125 | 140 | 160 | 176 | 278 | 228 | 2136
大型車 | 2 | 2 | 6 | 4 | 4 | 5 | 2 | 1 | 0 | 2 | 6 | 1 | 35
大型車混入率 | 0.8 | 0.7 | 3.9 | 2.9 | 3.5 | 3.8 | 1.6 | 0.7 | 0 | 1.1 | 2.1 | 0.4 | 1.6122

## 自動車変動図(6)
自 動 車 交 通 量 時 間 変 動 図 | [13 empty] | 20 | 1007100
調査地点：№20 （仮称）大森町地先交差点 | [14 empty] | F 流入部(10+11+12) |  |  | F 合計 (10+11+12)
[14 empty] | 7 | 774 | 63 | 8.1 | 774 | 63 | 8.1
調査年月日：令和 7年10月 7日(火) 天候:晴れ | [13 empty] | 8 | 730 | 83 | 11.4 | 730 | 83 | 11.4
[14 empty] | 9 | 593 | 130 | 21.9 | 593 | 130 | 21.9
[14 empty] | 10 | 528 | 143 | 27.1 | 528 | 143 | 27.1
[14 empty] | 11 | 514 | 123 | 23.9 | 514 | 123 | 23.9
[14 empty] | 12 | 536 | 124 | 23.1 | 536 | 124 | 23.1
[14 empty] | 13 | 581 | 105 | 18.1 | 581 | 105 | 18.1
[14 empty] | 14 | 581 | 112 | 19.3 | 581 | 112 | 19.3
[14 empty] | 15 | 659 | 103 | 15.6 | 659 | 103 | 15.6
[14 empty] | 16 | 695 | 60 | 8.6 | 695 | 60 | 8.6
凡 例 | [13 empty] | 17 | 804 | 38 | 4.7 | 804 | 38 | 4.7
| 小型車 | [12 empty] | 18 | 789 | 22 | 2.8 | 789 | 22 | 2.8
大型車
大型車混入率
時間帯 | 7 | 8 | 9 | 10 | 11 | 12 | 13 | 14 | 15 | 16 | 17 | 18 | 計
全車合計 | 774 | 730 | 593 | 528 | 514 | 536 | 581 | 581 | 659 | 695 | 804 | 789 | 7784
小型車 | 711 | 647 | 463 | 385 | 391 | 412 | 476 | 469 | 556 | 635 | 766 | 767 | 6678
大型車 | 63 | 83 | 130 | 143 | 123 | 124 | 105 | 112 | 103 | 60 | 38 | 22 | 1106
大型車混入率 | 8.1 | 11.4 | 21.9 | 27.1 | 23.9 | 23.1 | 18.1 | 19.3 | 15.6 | 8.6 | 4.7 | 2.8 | 14.2086
時間帯 | 7 | 8 | 9 | 10 | 11 | 12 | 13 | 14 | 15 | 16 | 17 | 18 | 計
全車合計 | 774 | 730 | 593 | 528 | 514 | 536 | 581 | 581 | 659 | 695 | 804 | 789 | 7784
小型車 | 711 | 647 | 463 | 385 | 391 | 412 | 476 | 469 | 556 | 635 | 766 | 767 | 6678
大型車 | 63 | 83 | 130 | 143 | 123 | 124 | 105 | 112 | 103 | 60 | 38 | 22 | 1106
大型車混入率 | 8.1 | 11.4 | 21.9 | 27.1 | 23.9 | 23.1 | 18.1 | 19.3 | 15.6 | 8.6 | 4.7 | 2.8 | 14.2086

## 自動車変動図(7)
自 動 車 交 通 量 時 間 変 動 図 | [13 empty] | 20 | 1007100
調査地点：№20 （仮称）大森町地先交差点 | [14 empty] | G 流入部(13+14) |  |  | G 流出部(9+12) |  |  | G 合計 ( 9+12+13+14)
[14 empty] | 7 | 91 | 0 | 0 | 154 | 2 | 1.3 | 245 | 2 | 0.8
調査年月日：令和 7年10月 7日(火) 天候:晴れ | [13 empty] | 8 | 116 | 1 | 0.9 | 178 | 0 | 0 | 294 | 1 | 0.3
[14 empty] | 9 | 73 | 1 | 1.4 | 102 | 4 | 3.9 | 175 | 5 | 2.9
[14 empty] | 10 | 68 | 1 | 1.5 | 94 | 5 | 5.3 | 162 | 6 | 3.7
[14 empty] | 11 | 61 | 4 | 6.6 | 82 | 3 | 3.7 | 143 | 7 | 4.9
[14 empty] | 12 | 47 | 0 | 0 | 99 | 4 | 4 | 146 | 4 | 2.7
[14 empty] | 13 | 52 | 1 | 1.9 | 101 | 3 | 3 | 153 | 4 | 2.6
[14 empty] | 14 | 52 | 1 | 1.9 | 115 | 0 | 0 | 167 | 1 | 0.6
[14 empty] | 15 | 61 | 2 | 3.3 | 133 | 2 | 1.5 | 194 | 4 | 2.1
[14 empty] | 16 | 63 | 3 | 4.8 | 160 | 0 | 0 | 223 | 3 | 1.3
凡 例 | [13 empty] | 17 | 92 | 2 | 2.2 | 215 | 5 | 2.3 | 307 | 7 | 2.3
| 小型車 | [12 empty] | 18 | 63 | 0 | 0 | 197 | 1 | 0.5 | 260 | 1 | 0.4
大型車
大型車混入率
時間帯 | 7 | 8 | 9 | 10 | 11 | 12 | 13 | 14 | 15 | 16 | 17 | 18 | 計
全車合計 | 91 | 116 | 73 | 68 | 61 | 47 | 52 | 52 | 61 | 63 | 92 | 63 | 839
小型車 | 91 | 115 | 72 | 67 | 57 | 47 | 51 | 51 | 59 | 60 | 90 | 63 | 823
大型車 | 0 | 1 | 1 | 1 | 4 | 0 | 1 | 1 | 2 | 3 | 2 | 0 | 16
大型車混入率 | 0 | 0.9 | 1.4 | 1.5 | 6.6 | 0 | 1.9 | 1.9 | 3.3 | 4.8 | 2.2 | 0 | 1.907
時間帯 | 7 | 8 | 9 | 10 | 11 | 12 | 13 | 14 | 15 | 16 | 17 | 18 | 計
全車合計 | 154 | 178 | 102 | 94 | 82 | 99 | 101 | 115 | 133 | 160 | 215 | 197 | 1630
小型車 | 152 | 178 | 98 | 89 | 79 | 95 | 98 | 115 | 131 | 160 | 210 | 196 | 1601
大型車 | 2 | 0 | 4 | 5 | 3 | 4 | 3 | 0 | 2 | 0 | 5 | 1 | 29
大型車混入率 | 1.3 | 0 | 3.9 | 5.3 | 3.7 | 4 | 3 | 0 | 1.5 | 0 | 2.3 | 0.5 | 1.7791
時間帯 | 7 | 8 | 9 | 10 | 11 | 12 | 13 | 14 | 15 | 16 | 17 | 18 | 計
全車合計 | 245 | 294 | 175 | 162 | 143 | 146 | 153 | 167 | 194 | 223 | 307 | 260 | 2469
小型車 | 243 | 293 | 170 | 156 | 136 | 142 | 149 | 166 | 190 | 220 | 300 | 259 | 2424
大型車 | 2 | 1 | 5 | 6 | 7 | 4 | 4 | 1 | 4 | 3 | 7 | 1 | 45
大型車混入率 | 0.8 | 0.3 | 2.9 | 3.7 | 4.9 | 2.7 | 2.6 | 0.6 | 2.1 | 1.3 | 2.3 | 0.4 | 1.8226

## 自動車変動図(8)
自 動 車 交 通 量 時 間 変 動 図 | [13 empty] | 20 | 1007100
調査地点：№20 （仮称）大森町地先交差点 | [15 empty] | H 流出部(8+11+14) |  |  | H 合計 ( 8+11+14)
[14 empty] | 7 |  | 720 | 63 | 8.8 | 720 | 63 | 8.8
調査年月日：令和 7年10月 7日(火) 天候:晴れ | [13 empty] | 8 |  | 647 | 82 | 12.7 | 647 | 82 | 12.7
[14 empty] | 9 |  | 579 | 129 | 22.3 | 579 | 129 | 22.3
[14 empty] | 10 |  | 527 | 143 | 27.1 | 527 | 143 | 27.1
[14 empty] | 11 |  | 507 | 124 | 24.5 | 507 | 124 | 24.5
[14 empty] | 12 |  | 520 | 125 | 24 | 520 | 125 | 24
[14 empty] | 13 |  | 549 | 103 | 18.8 | 549 | 103 | 18.8
[14 empty] | 14 |  | 547 | 112 | 20.5 | 547 | 112 | 20.5
[14 empty] | 15 |  | 631 | 103 | 16.3 | 631 | 103 | 16.3
[14 empty] | 16 |  | 646 | 61 | 9.4 | 646 | 61 | 9.4
凡 例 | [13 empty] | 17 |  | 713 | 37 | 5.2 | 713 | 37 | 5.2
| 小型車 | [12 empty] | 18 |  | 706 | 22 | 3.1 | 706 | 22 | 3.1
大型車
大型車混入率
時間帯 | 7 | 8 | 9 | 10 | 11 | 12 | 13 | 14 | 15 | 16 | 17 | 18 | 計
全車合計 | 720 | 647 | 579 | 527 | 507 | 520 | 549 | 547 | 631 | 646 | 713 | 706 | 7292
小型車 | 657 | 565 | 450 | 384 | 383 | 395 | 446 | 435 | 528 | 585 | 676 | 684 | 6188
大型車 | 63 | 82 | 129 | 143 | 124 | 125 | 103 | 112 | 103 | 61 | 37 | 22 | 1104
大型車混入率 | 8.8 | 12.7 | 22.3 | 27.1 | 24.5 | 24 | 18.8 | 20.5 | 16.3 | 9.4 | 5.2 | 3.1 | 15.1399
時間帯 | 7 | 8 | 9 | 10 | 11 | 12 | 13 | 14 | 15 | 16 | 17 | 18 | 計
全車合計 | 720 | 647 | 579 | 527 | 507 | 520 | 549 | 547 | 631 | 646 | 713 | 706 | 7292
小型車 | 657 | 565 | 450 | 384 | 383 | 395 | 446 | 435 | 528 | 585 | 676 | 684 | 6188
大型車 | 63 | 82 | 129 | 143 | 124 | 125 | 103 | 112 | 103 | 61 | 37 | 22 | 1104
大型車混入率 | 8.8 | 12.7 | 22.3 | 27.1 | 24.5 | 24 | 18.8 | 20.5 | 16.3 | 9.4 | 5.2 | 3.1 | 15.1399

## 歩行者・自転車(1)
歩 行 者 ・ 自 転 車 通 行 量 調 査 表
調査地点 ：№20 （仮称）大森町地先交差点
調査年月日：令和 7年10月 7日(火) 天候:晴れ
方向 | ｱ |  |  |  | ｲ |  |  |  | 合計
種別時間帯 | 歩行者(人) | 自転車(台) | 合 計(人･台) | 時 間係 数(％) | 歩行者(人) | 自転車(台) | 合 計(人･台) | 時 間係 数(％) | 歩行者(人) | 自転車(台) | 合 計(人･台) | 時 間係 数(％)
7:00- 7:10 | 3 | 0 | 3 | 1.7 | 3 | 0 | 3 | 1.7 | 6 | 0 | 6 | 1.7
7:10- 7:20 | 2 | 0 | 2 | 1.1 | 2 | 6 | 8 | 4.6 | 4 | 6 | 10 | 2.8
7:20- 7:30 | 0 | 0 | 0 | 0 | 4 | 4 | 8 | 4.6 | 4 | 4 | 8 | 2.3
7:30- 7:40 | 0 | 0 | 0 | 0 | 2 | 1 | 3 | 1.7 | 2 | 1 | 3 | 0.8
7:40- 7:50 | 2 | 1 | 3 | 1.7 | 7 | 0 | 7 | 4 | 9 | 1 | 10 | 2.8
7:50- 8:00 | 7 | 0 | 7 | 3.9 | 3 | 8 | 11 | 6.3 | 10 | 8 | 18 | 5.1
１時間計 | 14 | 1 | 15 | 8.4 | 21 | 19 | 40 | 22.9 | 35 | 20 | 55 | 15.6
8:00- 8:10 | 3 | 3 | 6 | 3.4 | 23 | 1 | 24 | 13.7 | 26 | 4 | 30 | 8.5
8:10- 8:20 | 1 | 1 | 2 | 1.1 | 1 | 2 | 3 | 1.7 | 2 | 3 | 5 | 1.4
8:20- 8:30 | 4 | 1 | 5 | 2.8 | 0 | 2 | 2 | 1.1 | 4 | 3 | 7 | 2
8:30- 8:40 | 0 | 0 | 0 | 0 | 1 | 4 | 5 | 2.9 | 1 | 4 | 5 | 1.4
8:40- 8:50 | 2 | 3 | 5 | 2.8 | 0 | 1 | 1 | 0.6 | 2 | 4 | 6 | 1.7
8:50- 9:00 | 1 | 1 | 2 | 1.1 | 4 | 0 | 4 | 2.3 | 5 | 1 | 6 | 1.7
１時間計 | 11 | 9 | 20 | 11.2 | 29 | 10 | 39 | 22.3 | 40 | 19 | 59 | 16.7
9:00-10:00 | 9 | 3 | 12 | 6.7 | 5 | 10 | 15 | 8.6 | 14 | 13 | 27 | 7.6
10:00-11:00 | 3 | 3 | 6 | 3.4 | 5 | 6 | 11 | 6.3 | 8 | 9 | 17 | 4.8
11:00-12:00 | 2 | 3 | 5 | 2.8 | 3 | 1 | 4 | 2.3 | 5 | 4 | 9 | 2.5
12:00-13:00 | 6 | 1 | 7 | 3.9 | 2 | 4 | 6 | 3.4 | 8 | 5 | 13 | 3.7
13:00-14:00 | 2 | 5 | 7 | 3.9 | 6 | 4 | 10 | 5.7 | 8 | 9 | 17 | 4.8
14:00-15:00 | 8 | 5 | 13 | 7.3 | 5 | 4 | 9 | 5.1 | 13 | 9 | 22 | 6.2
15:00-16:00 | 29 | 8 | 37 | 20.8 | 5 | 3 | 8 | 4.6 | 34 | 11 | 45 | 12.7
16:00-17:00 | 11 | 7 | 18 | 10.1 | 11 | 4 | 15 | 8.6 | 22 | 11 | 33 | 9.3
17:00-17:10 | 1 | 0 | 1 | 0.6 | 2 | 2 | 4 | 2.3 | 3 | 2 | 5 | 1.4
17:10-17:20 | 0 | 0 | 0 | 0 | 1 | 1 | 2 | 1.1 | 1 | 1 | 2 | 0.6
17:20-17:30 | 3 | 3 | 6 | 3.4 | 1 | 1 | 2 | 1.1 | 4 | 4 | 8 | 2.3
17:30-17:40 | 0 | 2 | 2 | 1.1 | 2 | 0 | 2 | 1.1 | 2 | 2 | 4 | 1.1
17:40-17:50 | 2 | 3 | 5 | 2.8 | 2 | 2 | 4 | 2.3 | 4 | 5 | 9 | 2.5
17:50-18:00 | 2 | 1 | 3 | 1.7 | 1 | 1 | 2 | 1.1 | 3 | 2 | 5 | 1.4
１時間計 | 8 | 9 | 17 | 9.6 | 9 | 7 | 16 | 9.1 | 17 | 16 | 33 | 9.3
18:00-18:10 | 3 | 2 | 5 | 2.8 | 0 | 0 | 0 | 0 | 3 | 2 | 5 | 1.4
18:10-18:20 | 3 | 1 | 4 | 2.2 | 0 | 0 | 0 | 0 | 3 | 1 | 4 | 1.1
18:20-18:30 | 1 | 2 | 3 | 1.7 | 0 | 0 | 0 | 0 | 1 | 2 | 3 | 0.8
18:30-18:40 | 0 | 0 | 0 | 0 | 1 | 1 | 2 | 1.1 | 1 | 1 | 2 | 0.6
18:40-18:50 | 0 | 5 | 5 | 2.8 | 0 | 0 | 0 | 0 | 0 | 5 | 5 | 1.4
18:50-19:00 | 1 | 3 | 4 | 2.2 | 0 | 0 | 0 | 0 | 1 | 3 | 4 | 1.1
１時間計 | 8 | 13 | 21 | 11.8 | 1 | 1 | 2 | 1.1 | 9 | 14 | 23 | 6.5
全時間合計 | 111 | 67 | 178 | 100 | 102 | 73 | 175 | 100 | 213 | 140 | 353 | 100

## 歩行者・自転車(2)
歩 行 者 ・ 自 転 車 通 行 量 調 査 表
調査地点 ：№20 （仮称）大森町地先交差点
調査年月日：令和 7年10月 7日(火) 天候:晴れ
方向 | ｳ |  |  |  | ｴ |  |  |  | 合計
種別時間帯 | 歩行者(人) | 自転車(台) | 合 計(人･台) | 時 間係 数(％) | 歩行者(人) | 自転車(台) | 合 計(人･台) | 時 間係 数(％) | 歩行者(人) | 自転車(台) | 合 計(人･台) | 時 間係 数(％)
7:00- 7:10 | 2 | 0 | 2 | 1.2 | 4 | 0 | 4 | 2.1 | 6 | 0 | 6 | 1.6
7:10- 7:20 | 0 | 0 | 0 | 0 | 7 | 4 | 11 | 5.7 | 7 | 4 | 11 | 3
7:20- 7:30 | 1 | 1 | 2 | 1.2 | 4 | 3 | 7 | 3.6 | 5 | 4 | 9 | 2.5
7:30- 7:40 | 0 | 3 | 3 | 1.7 | 9 | 0 | 9 | 4.6 | 9 | 3 | 12 | 3.3
7:40- 7:50 | 1 | 0 | 1 | 0.6 | 2 | 2 | 4 | 2.1 | 3 | 2 | 5 | 1.4
7:50- 8:00 | 3 | 2 | 5 | 2.9 | 10 | 1 | 11 | 5.7 | 13 | 3 | 16 | 4.4
１時間計 | 7 | 6 | 13 | 7.5 | 36 | 10 | 46 | 23.7 | 43 | 16 | 59 | 16.1
8:00- 8:10 | 2 | 5 | 7 | 4 | 6 | 1 | 7 | 3.6 | 8 | 6 | 14 | 3.8
8:10- 8:20 | 0 | 2 | 2 | 1.2 | 1 | 0 | 1 | 0.5 | 1 | 2 | 3 | 0.8
8:20- 8:30 | 2 | 2 | 4 | 2.3 | 7 | 1 | 8 | 4.1 | 9 | 3 | 12 | 3.3
8:30- 8:40 | 2 | 1 | 3 | 1.7 | 3 | 0 | 3 | 1.5 | 5 | 1 | 6 | 1.6
8:40- 8:50 | 4 | 3 | 7 | 4 | 6 | 1 | 7 | 3.6 | 10 | 4 | 14 | 3.8
8:50- 9:00 | 0 | 0 | 0 | 0 | 2 | 4 | 6 | 3.1 | 2 | 4 | 6 | 1.6
１時間計 | 10 | 13 | 23 | 13.3 | 25 | 7 | 32 | 16.5 | 35 | 20 | 55 | 15
9:00-10:00 | 5 | 6 | 11 | 6.4 | 18 | 3 | 21 | 10.8 | 23 | 9 | 32 | 8.7
10:00-11:00 | 5 | 3 | 8 | 4.6 | 9 | 3 | 12 | 6.2 | 14 | 6 | 20 | 5.4
11:00-12:00 | 3 | 1 | 4 | 2.3 | 5 | 1 | 6 | 3.1 | 8 | 2 | 10 | 2.7
12:00-13:00 | 4 | 0 | 4 | 2.3 | 6 | 6 | 12 | 6.2 | 10 | 6 | 16 | 4.4
13:00-14:00 | 8 | 2 | 10 | 5.8 | 2 | 1 | 3 | 1.5 | 10 | 3 | 13 | 3.5
14:00-15:00 | 2 | 5 | 7 | 4 | 10 | 2 | 12 | 6.2 | 12 | 7 | 19 | 5.2
15:00-16:00 | 12 | 2 | 14 | 8.1 | 7 | 4 | 11 | 5.7 | 19 | 6 | 25 | 6.8
16:00-17:00 | 19 | 10 | 29 | 16.8 | 13 | 3 | 16 | 8.2 | 32 | 13 | 45 | 12.3
17:00-17:10 | 2 | 2 | 4 | 2.3 | 0 | 0 | 0 | 0 | 2 | 2 | 4 | 1.1
17:10-17:20 | 1 | 2 | 3 | 1.7 | 0 | 0 | 0 | 0 | 1 | 2 | 3 | 0.8
17:20-17:30 | 8 | 3 | 11 | 6.4 | 3 | 0 | 3 | 1.5 | 11 | 3 | 14 | 3.8
17:30-17:40 | 0 | 0 | 0 | 0 | 2 | 0 | 2 | 1 | 2 | 0 | 2 | 0.5
17:40-17:50 | 1 | 0 | 1 | 0.6 | 3 | 2 | 5 | 2.6 | 4 | 2 | 6 | 1.6
17:50-18:00 | 6 | 0 | 6 | 3.5 | 3 | 1 | 4 | 2.1 | 9 | 1 | 10 | 2.7
１時間計 | 18 | 7 | 25 | 14.5 | 11 | 3 | 14 | 7.2 | 29 | 10 | 39 | 10.6
18:00-18:10 | 1 | 0 | 1 | 0.6 | 3 | 3 | 6 | 3.1 | 4 | 3 | 7 | 1.9
18:10-18:20 | 8 | 0 | 8 | 4.6 | 1 | 0 | 1 | 0.5 | 9 | 0 | 9 | 2.5
18:20-18:30 | 0 | 0 | 0 | 0 | 2 | 0 | 2 | 1 | 2 | 0 | 2 | 0.5
18:30-18:40 | 12 | 2 | 14 | 8.1 | 0 | 0 | 0 | 0 | 12 | 2 | 14 | 3.8
18:40-18:50 | 0 | 1 | 1 | 0.6 | 0 | 0 | 0 | 0 | 0 | 1 | 1 | 0.3
18:50-19:00 | 1 | 0 | 1 | 0.6 | 0 | 0 | 0 | 0 | 1 | 0 | 1 | 0.3
１時間計 | 22 | 3 | 25 | 14.5 | 6 | 3 | 9 | 4.6 | 28 | 6 | 34 | 9.3
全時間合計 | 115 | 58 | 173 | 100 | 148 | 46 | 194 | 100 | 263 | 104 | 367 | 100

## 歩行者・自転車(3)
歩 行 者 ・ 自 転 車 通 行 量 調 査 表
調査地点 ：№20 （仮称）大森町地先交差点
調査年月日：令和 7年10月 7日(火) 天候:晴れ
方向 | ｵ |  |  |  | ｶ |  |  |  | 合計
種別時間帯 | 歩行者(人) | 自転車(台) | 合 計(人･台) | 時 間係 数(％) | 歩行者(人) | 自転車(台) | 合 計(人･台) | 時 間係 数(％) | 歩行者(人) | 自転車(台) | 合 計(人･台) | 時 間係 数(％)
7:00- 7:10 | 2 | 1 | 3 | 1.9 | 1 | 2 | 3 | 1.7 | 3 | 3 | 6 | 1.8
7:10- 7:20 | 3 | 0 | 3 | 1.9 | 0 | 5 | 5 | 2.9 | 3 | 5 | 8 | 2.4
7:20- 7:30 | 0 | 0 | 0 | 0 | 4 | 3 | 7 | 4.1 | 4 | 3 | 7 | 2.1
7:30- 7:40 | 0 | 0 | 0 | 0 | 2 | 1 | 3 | 1.7 | 2 | 1 | 3 | 0.9
7:40- 7:50 | 1 | 1 | 2 | 1.2 | 2 | 6 | 8 | 4.7 | 3 | 7 | 10 | 3
7:50- 8:00 | 6 | 0 | 6 | 3.7 | 2 | 6 | 8 | 4.7 | 8 | 6 | 14 | 4.2
１時間計 | 12 | 2 | 14 | 8.7 | 11 | 23 | 34 | 19.8 | 23 | 25 | 48 | 14.4
8:00- 8:10 | 2 | 3 | 5 | 3.1 | 20 | 2 | 22 | 12.8 | 22 | 5 | 27 | 8.1
8:10- 8:20 | 1 | 0 | 1 | 0.6 | 1 | 1 | 2 | 1.2 | 2 | 1 | 3 | 0.9
8:20- 8:30 | 3 | 1 | 4 | 2.5 | 0 | 2 | 2 | 1.2 | 3 | 3 | 6 | 1.8
8:30- 8:40 | 0 | 0 | 0 | 0 | 1 | 3 | 4 | 2.3 | 1 | 3 | 4 | 1.2
8:40- 8:50 | 2 | 2 | 4 | 2.5 | 0 | 4 | 4 | 2.3 | 2 | 6 | 8 | 2.4
8:50- 9:00 | 0 | 2 | 2 | 1.2 | 0 | 1 | 1 | 0.6 | 0 | 3 | 3 | 0.9
１時間計 | 8 | 8 | 16 | 9.9 | 22 | 13 | 35 | 20.3 | 30 | 21 | 51 | 15.3
9:00-10:00 | 6 | 3 | 9 | 5.6 | 6 | 10 | 16 | 9.3 | 12 | 13 | 25 | 7.5
10:00-11:00 | 4 | 3 | 7 | 4.3 | 5 | 1 | 6 | 3.5 | 9 | 4 | 13 | 3.9
11:00-12:00 | 3 | 3 | 6 | 3.7 | 3 | 0 | 3 | 1.7 | 6 | 3 | 9 | 2.7
12:00-13:00 | 2 | 1 | 3 | 1.9 | 3 | 5 | 8 | 4.7 | 5 | 6 | 11 | 3.3
13:00-14:00 | 2 | 5 | 7 | 4.3 | 7 | 4 | 11 | 6.4 | 9 | 9 | 18 | 5.4
14:00-15:00 | 1 | 3 | 4 | 2.5 | 5 | 4 | 9 | 5.2 | 6 | 7 | 13 | 3.9
15:00-16:00 | 30 | 6 | 36 | 22.4 | 7 | 4 | 11 | 6.4 | 37 | 10 | 47 | 14.1
16:00-17:00 | 11 | 7 | 18 | 11.2 | 11 | 4 | 15 | 8.7 | 22 | 11 | 33 | 9.9
17:00-17:10 | 1 | 0 | 1 | 0.6 | 2 | 2 | 4 | 2.3 | 3 | 2 | 5 | 1.5
17:10-17:20 | 0 | 1 | 1 | 0.6 | 1 | 2 | 3 | 1.7 | 1 | 3 | 4 | 1.2
17:20-17:30 | 3 | 3 | 6 | 3.7 | 1 | 1 | 2 | 1.2 | 4 | 4 | 8 | 2.4
17:30-17:40 | 0 | 2 | 2 | 1.2 | 2 | 0 | 2 | 1.2 | 2 | 2 | 4 | 1.2
17:40-17:50 | 2 | 3 | 5 | 3.1 | 2 | 2 | 4 | 2.3 | 4 | 5 | 9 | 2.7
17:50-18:00 | 2 | 1 | 3 | 1.9 | 1 | 1 | 2 | 1.2 | 3 | 2 | 5 | 1.5
１時間計 | 8 | 10 | 18 | 11.2 | 9 | 8 | 17 | 9.9 | 17 | 18 | 35 | 10.5
18:00-18:10 | 1 | 1 | 2 | 1.2 | 0 | 0 | 0 | 0 | 1 | 1 | 2 | 0.6
18:10-18:20 | 6 | 2 | 8 | 5 | 3 | 1 | 4 | 2.3 | 9 | 3 | 12 | 3.6
18:20-18:30 | 1 | 1 | 2 | 1.2 | 1 | 0 | 1 | 0.6 | 2 | 1 | 3 | 0.9
18:30-18:40 | 0 | 1 | 1 | 0.6 | 2 | 0 | 2 | 1.2 | 2 | 1 | 3 | 0.9
18:40-18:50 | 1 | 5 | 6 | 3.7 | 0 | 0 | 0 | 0 | 1 | 5 | 6 | 1.8
18:50-19:00 | 1 | 3 | 4 | 2.5 | 0 | 0 | 0 | 0 | 1 | 3 | 4 | 1.2
１時間計 | 10 | 13 | 23 | 14.3 | 6 | 1 | 7 | 4.1 | 16 | 14 | 30 | 9
全時間合計 | 97 | 64 | 161 | 100 | 95 | 77 | 172 | 100 | 192 | 141 | 333 | 100

## 歩行者・自転車(4)
歩 行 者 ・ 自 転 車 通 行 量 調 査 表
調査地点 ：№20 （仮称）大森町地先交差点
調査年月日：令和 7年10月 7日(火) 天候:晴れ
方向 | ｷ |  |  |  | ｸ |  |  |  | 合計
種別時間帯 | 歩行者(人) | 自転車(台) | 合 計(人･台) | 時 間係 数(％) | 歩行者(人) | 自転車(台) | 合 計(人･台) | 時 間係 数(％) | 歩行者(人) | 自転車(台) | 合 計(人･台) | 時 間係 数(％)
7:00- 7:10 | 2 | 0 | 2 | 4 | 0 | 0 | 0 | 0 | 2 | 0 | 2 | 2.4
7:10- 7:20 | 1 | 0 | 1 | 2 | 0 | 0 | 0 | 0 | 1 | 0 | 1 | 1.2
7:20- 7:30 | 0 | 0 | 0 | 0 | 0 | 0 | 0 | 0 | 0 | 0 | 0 | 0
7:30- 7:40 | 0 | 1 | 1 | 2 | 1 | 0 | 1 | 2.9 | 1 | 1 | 2 | 2.4
7:40- 7:50 | 0 | 0 | 0 | 0 | 0 | 0 | 0 | 0 | 0 | 0 | 0 | 0
7:50- 8:00 | 5 | 0 | 5 | 10 | 2 | 0 | 2 | 5.7 | 7 | 0 | 7 | 8.2
１時間計 | 8 | 1 | 9 | 18 | 3 | 0 | 3 | 8.6 | 11 | 1 | 12 | 14.1
8:00- 8:10 | 2 | 0 | 2 | 4 | 0 | 0 | 0 | 0 | 2 | 0 | 2 | 2.4
8:10- 8:20 | 0 | 0 | 0 | 0 | 0 | 0 | 0 | 0 | 0 | 0 | 0 | 0
8:20- 8:30 | 2 | 1 | 3 | 6 | 0 | 0 | 0 | 0 | 2 | 1 | 3 | 3.5
8:30- 8:40 | 0 | 1 | 1 | 2 | 0 | 0 | 0 | 0 | 0 | 1 | 1 | 1.2
8:40- 8:50 | 0 | 1 | 1 | 2 | 0 | 0 | 0 | 0 | 0 | 1 | 1 | 1.2
8:50- 9:00 | 0 | 1 | 1 | 2 | 1 | 0 | 1 | 2.9 | 1 | 1 | 2 | 2.4
１時間計 | 4 | 4 | 8 | 16 | 1 | 0 | 1 | 2.9 | 5 | 4 | 9 | 10.6
9:00-10:00 | 4 | 4 | 8 | 16 | 2 | 1 | 3 | 8.6 | 6 | 5 | 11 | 12.9
10:00-11:00 | 2 | 0 | 2 | 4 | 1 | 2 | 3 | 8.6 | 3 | 2 | 5 | 5.9
11:00-12:00 | 2 | 0 | 2 | 4 | 1 | 0 | 1 | 2.9 | 3 | 0 | 3 | 3.5
12:00-13:00 | 5 | 1 | 6 | 12 | 0 | 0 | 0 | 0 | 5 | 1 | 6 | 7.1
13:00-14:00 | 0 | 1 | 1 | 2 | 2 | 1 | 3 | 8.6 | 2 | 2 | 4 | 4.7
14:00-15:00 | 1 | 2 | 3 | 6 | 2 | 0 | 2 | 5.7 | 3 | 2 | 5 | 5.9
15:00-16:00 | 0 | 6 | 6 | 12 | 4 | 0 | 4 | 11.4 | 4 | 6 | 10 | 11.8
16:00-17:00 | 1 | 2 | 3 | 6 | 8 | 0 | 8 | 22.9 | 9 | 2 | 11 | 12.9
17:00-17:10 | 0 | 0 | 0 | 0 | 0 | 1 | 1 | 2.9 | 0 | 1 | 1 | 1.2
17:10-17:20 | 0 | 0 | 0 | 0 | 0 | 0 | 0 | 0 | 0 | 0 | 0 | 0
17:20-17:30 | 0 | 0 | 0 | 0 | 0 | 1 | 1 | 2.9 | 0 | 1 | 1 | 1.2
17:30-17:40 | 0 | 0 | 0 | 0 | 0 | 0 | 0 | 0 | 0 | 0 | 0 | 0
17:40-17:50 | 0 | 0 | 0 | 0 | 0 | 0 | 0 | 0 | 0 | 0 | 0 | 0
17:50-18:00 | 0 | 0 | 0 | 0 | 1 | 1 | 2 | 5.7 | 1 | 1 | 2 | 2.4
１時間計 | 0 | 0 | 0 | 0 | 1 | 3 | 4 | 11.4 | 1 | 3 | 4 | 4.7
18:00-18:10 | 0 | 0 | 0 | 0 | 0 | 1 | 1 | 2.9 | 0 | 1 | 1 | 1.2
18:10-18:20 | 1 | 0 | 1 | 2 | 0 | 0 | 0 | 0 | 1 | 0 | 1 | 1.2
18:20-18:30 | 0 | 0 | 0 | 0 | 0 | 0 | 0 | 0 | 0 | 0 | 0 | 0
18:30-18:40 | 0 | 0 | 0 | 0 | 0 | 1 | 1 | 2.9 | 0 | 1 | 1 | 1.2
18:40-18:50 | 0 | 1 | 1 | 2 | 1 | 0 | 1 | 2.9 | 1 | 1 | 2 | 2.4
18:50-19:00 | 0 | 0 | 0 | 0 | 0 | 0 | 0 | 0 | 0 | 0 | 0 | 0
１時間計 | 1 | 1 | 2 | 4 | 1 | 2 | 3 | 8.6 | 2 | 3 | 5 | 5.9
全時間合計 | 28 | 22 | 50 | 100 | 26 | 9 | 35 | 100 | 54 | 31 | 85 | 100

## 歩行者・自転車変動図(1)
歩 行 者 ･ 自 転 車 通 行 量 時 間 変 動 図 | [13 empty] | 20 | 1007100
調査地点：№20 （仮称）大森町地先交差点 | [14 empty] | 方 向(ｱ) |  |  | 方 向(ｲ) |  |  | 合計 ( ｱ+ ｲ)
[14 empty] | 7 | 15 | 1 | 14 | 40 | 19 | 21 | 55 | 20 | 35
調査年月日：令和 7年10月 7日(火) 天候:晴れ | [13 empty] | 8 | 20 | 9 | 11 | 39 | 10 | 29 | 59 | 19 | 40
[14 empty] | 9 | 12 | 3 | 9 | 15 | 10 | 5 | 27 | 13 | 14
[14 empty] | 10 | 6 | 3 | 3 | 11 | 6 | 5 | 17 | 9 | 8
[14 empty] | 11 | 5 | 3 | 2 | 4 | 1 | 3 | 9 | 4 | 5
[14 empty] | 12 | 7 | 1 | 6 | 6 | 4 | 2 | 13 | 5 | 8
[14 empty] | 13 | 7 | 5 | 2 | 10 | 4 | 6 | 17 | 9 | 8
[14 empty] | 14 | 13 | 5 | 8 | 9 | 4 | 5 | 22 | 9 | 13
[14 empty] | 15 | 37 | 8 | 29 | 8 | 3 | 5 | 45 | 11 | 34
[14 empty] | 16 | 18 | 7 | 11 | 15 | 4 | 11 | 33 | 11 | 22
凡 例 | [13 empty] | 17 | 17 | 9 | 8 | 16 | 7 | 9 | 33 | 16 | 17
| 歩行者 | [12 empty] | 18 | 21 | 13 | 8 | 2 | 1 | 1 | 23 | 14 | 9
自転車
時間帯 | 7 | 8 | 9 | 10 | 11 | 12 | 13 | 14 | 15 | 16 | 17 | 18 | 計
合計人数 | 15 | 20 | 12 | 6 | 5 | 7 | 7 | 13 | 37 | 18 | 17 | 21 | 178
歩行者 | 14 | 11 | 9 | 3 | 2 | 6 | 2 | 8 | 29 | 11 | 8 | 8 | 111
自転車 | 1 | 9 | 3 | 3 | 3 | 1 | 5 | 5 | 8 | 7 | 9 | 13 | 67
時間帯 | 7 | 8 | 9 | 10 | 11 | 12 | 13 | 14 | 15 | 16 | 17 | 18 | 計
合計人数 | 40 | 39 | 15 | 11 | 4 | 6 | 10 | 9 | 8 | 15 | 16 | 2 | 175
歩行者 | 21 | 29 | 5 | 5 | 3 | 2 | 6 | 5 | 5 | 11 | 9 | 1 | 102
自転車 | 19 | 10 | 10 | 6 | 1 | 4 | 4 | 4 | 3 | 4 | 7 | 1 | 73
時間帯 | 7 | 8 | 9 | 10 | 11 | 12 | 13 | 14 | 15 | 16 | 17 | 18 | 計
合計人数 | 55 | 59 | 27 | 17 | 9 | 13 | 17 | 22 | 45 | 33 | 33 | 23 | 353
歩行者 | 35 | 40 | 14 | 8 | 5 | 8 | 8 | 13 | 34 | 22 | 17 | 9 | 213
自転車 | 20 | 19 | 13 | 9 | 4 | 5 | 9 | 9 | 11 | 11 | 16 | 14 | 140

## 歩行者・自転車変動図(2)
歩 行 者 ･ 自 転 車 通 行 量 時 間 変 動 図 | [13 empty] | 20 | 1007100
調査地点：№20 （仮称）大森町地先交差点 | [14 empty] | 方 向(ｳ) |  |  | 方 向(ｴ) |  |  | 合計 ( ｳ+ ｴ)
[14 empty] | 7 | 13 | 6 | 7 | 46 | 10 | 36 | 59 | 16 | 43
調査年月日：令和 7年10月 7日(火) 天候:晴れ | [13 empty] | 8 | 23 | 13 | 10 | 32 | 7 | 25 | 55 | 20 | 35
[14 empty] | 9 | 11 | 6 | 5 | 21 | 3 | 18 | 32 | 9 | 23
[14 empty] | 10 | 8 | 3 | 5 | 12 | 3 | 9 | 20 | 6 | 14
[14 empty] | 11 | 4 | 1 | 3 | 6 | 1 | 5 | 10 | 2 | 8
[14 empty] | 12 | 4 | 0 | 4 | 12 | 6 | 6 | 16 | 6 | 10
[14 empty] | 13 | 10 | 2 | 8 | 3 | 1 | 2 | 13 | 3 | 10
[14 empty] | 14 | 7 | 5 | 2 | 12 | 2 | 10 | 19 | 7 | 12
[14 empty] | 15 | 14 | 2 | 12 | 11 | 4 | 7 | 25 | 6 | 19
[14 empty] | 16 | 29 | 10 | 19 | 16 | 3 | 13 | 45 | 13 | 32
凡 例 | [13 empty] | 17 | 25 | 7 | 18 | 14 | 3 | 11 | 39 | 10 | 29
| 歩行者 | [12 empty] | 18 | 25 | 3 | 22 | 9 | 3 | 6 | 34 | 6 | 28
自転車
時間帯 | 7 | 8 | 9 | 10 | 11 | 12 | 13 | 14 | 15 | 16 | 17 | 18 | 計
合計人数 | 13 | 23 | 11 | 8 | 4 | 4 | 10 | 7 | 14 | 29 | 25 | 25 | 173
歩行者 | 7 | 10 | 5 | 5 | 3 | 4 | 8 | 2 | 12 | 19 | 18 | 22 | 115
自転車 | 6 | 13 | 6 | 3 | 1 | 0 | 2 | 5 | 2 | 10 | 7 | 3 | 58
時間帯 | 7 | 8 | 9 | 10 | 11 | 12 | 13 | 14 | 15 | 16 | 17 | 18 | 計
合計人数 | 46 | 32 | 21 | 12 | 6 | 12 | 3 | 12 | 11 | 16 | 14 | 9 | 194
歩行者 | 36 | 25 | 18 | 9 | 5 | 6 | 2 | 10 | 7 | 13 | 11 | 6 | 148
自転車 | 10 | 7 | 3 | 3 | 1 | 6 | 1 | 2 | 4 | 3 | 3 | 3 | 46
時間帯 | 7 | 8 | 9 | 10 | 11 | 12 | 13 | 14 | 15 | 16 | 17 | 18 | 計
合計人数 | 59 | 55 | 32 | 20 | 10 | 16 | 13 | 19 | 25 | 45 | 39 | 34 | 367
歩行者 | 43 | 35 | 23 | 14 | 8 | 10 | 10 | 12 | 19 | 32 | 29 | 28 | 263
自転車 | 16 | 20 | 9 | 6 | 2 | 6 | 3 | 7 | 6 | 13 | 10 | 6 | 104

## 歩行者・自転車変動図(3)
歩 行 者 ･ 自 転 車 通 行 量 時 間 変 動 図 | [13 empty] | 20 | 1007100
調査地点：№20 （仮称）大森町地先交差点 | [14 empty] | 方 向(ｵ) |  |  | 方 向(ｶ) |  |  | 合計 ( ｵ+ ｶ)
[14 empty] | 7 | 14 | 2 | 12 | 34 | 23 | 11 | 48 | 25 | 23
調査年月日：令和 7年10月 7日(火) 天候:晴れ | [13 empty] | 8 | 16 | 8 | 8 | 35 | 13 | 22 | 51 | 21 | 30
[14 empty] | 9 | 9 | 3 | 6 | 16 | 10 | 6 | 25 | 13 | 12
[14 empty] | 10 | 7 | 3 | 4 | 6 | 1 | 5 | 13 | 4 | 9
[14 empty] | 11 | 6 | 3 | 3 | 3 | 0 | 3 | 9 | 3 | 6
[14 empty] | 12 | 3 | 1 | 2 | 8 | 5 | 3 | 11 | 6 | 5
[14 empty] | 13 | 7 | 5 | 2 | 11 | 4 | 7 | 18 | 9 | 9
[14 empty] | 14 | 4 | 3 | 1 | 9 | 4 | 5 | 13 | 7 | 6
[14 empty] | 15 | 36 | 6 | 30 | 11 | 4 | 7 | 47 | 10 | 37
[14 empty] | 16 | 18 | 7 | 11 | 15 | 4 | 11 | 33 | 11 | 22
凡 例 | [13 empty] | 17 | 18 | 10 | 8 | 17 | 8 | 9 | 35 | 18 | 17
| 歩行者 | [12 empty] | 18 | 23 | 13 | 10 | 7 | 1 | 6 | 30 | 14 | 16
自転車
時間帯 | 7 | 8 | 9 | 10 | 11 | 12 | 13 | 14 | 15 | 16 | 17 | 18 | 計
合計人数 | 14 | 16 | 9 | 7 | 6 | 3 | 7 | 4 | 36 | 18 | 18 | 23 | 161
歩行者 | 12 | 8 | 6 | 4 | 3 | 2 | 2 | 1 | 30 | 11 | 8 | 10 | 97
自転車 | 2 | 8 | 3 | 3 | 3 | 1 | 5 | 3 | 6 | 7 | 10 | 13 | 64
時間帯 | 7 | 8 | 9 | 10 | 11 | 12 | 13 | 14 | 15 | 16 | 17 | 18 | 計
合計人数 | 34 | 35 | 16 | 6 | 3 | 8 | 11 | 9 | 11 | 15 | 17 | 7 | 172
歩行者 | 11 | 22 | 6 | 5 | 3 | 3 | 7 | 5 | 7 | 11 | 9 | 6 | 95
自転車 | 23 | 13 | 10 | 1 | 0 | 5 | 4 | 4 | 4 | 4 | 8 | 1 | 77
時間帯 | 7 | 8 | 9 | 10 | 11 | 12 | 13 | 14 | 15 | 16 | 17 | 18 | 計
合計人数 | 48 | 51 | 25 | 13 | 9 | 11 | 18 | 13 | 47 | 33 | 35 | 30 | 333
歩行者 | 23 | 30 | 12 | 9 | 6 | 5 | 9 | 6 | 37 | 22 | 17 | 16 | 192
自転車 | 25 | 21 | 13 | 4 | 3 | 6 | 9 | 7 | 10 | 11 | 18 | 14 | 141

## 歩行者・自転車変動図(4)
歩 行 者 ･ 自 転 車 通 行 量 時 間 変 動 図 | [13 empty] | 20 | 1007100
調査地点：№20 （仮称）大森町地先交差点 | [14 empty] | 方 向(ｷ) |  |  | 方 向(ｸ) |  |  | 合計 ( ｷ+ ｸ)
[14 empty] | 7 | 9 | 1 | 8 | 3 | 0 | 3 | 12 | 1 | 11
調査年月日：令和 7年10月 7日(火) 天候:晴れ | [13 empty] | 8 | 8 | 4 | 4 | 1 | 0 | 1 | 9 | 4 | 5
[14 empty] | 9 | 8 | 4 | 4 | 3 | 1 | 2 | 11 | 5 | 6
[14 empty] | 10 | 2 | 0 | 2 | 3 | 2 | 1 | 5 | 2 | 3
[14 empty] | 11 | 2 | 0 | 2 | 1 | 0 | 1 | 3 | 0 | 3
[14 empty] | 12 | 6 | 1 | 5 | 0 | 0 | 0 | 6 | 1 | 5
[14 empty] | 13 | 1 | 1 | 0 | 3 | 1 | 2 | 4 | 2 | 2
[14 empty] | 14 | 3 | 2 | 1 | 2 | 0 | 2 | 5 | 2 | 3
[14 empty] | 15 | 6 | 6 | 0 | 4 | 0 | 4 | 10 | 6 | 4
[14 empty] | 16 | 3 | 2 | 1 | 8 | 0 | 8 | 11 | 2 | 9
凡 例 | [13 empty] | 17 | 0 | 0 | 0 | 4 | 3 | 1 | 4 | 3 | 1
| 歩行者 | [12 empty] | 18 | 2 | 1 | 1 | 3 | 2 | 1 | 5 | 3 | 2
自転車
時間帯 | 7 | 8 | 9 | 10 | 11 | 12 | 13 | 14 | 15 | 16 | 17 | 18 | 計
合計人数 | 9 | 8 | 8 | 2 | 2 | 6 | 1 | 3 | 6 | 3 | 0 | 2 | 50
歩行者 | 8 | 4 | 4 | 2 | 2 | 5 | 0 | 1 | 0 | 1 | 0 | 1 | 28
自転車 | 1 | 4 | 4 | 0 | 0 | 1 | 1 | 2 | 6 | 2 | 0 | 1 | 22
時間帯 | 7 | 8 | 9 | 10 | 11 | 12 | 13 | 14 | 15 | 16 | 17 | 18 | 計
合計人数 | 3 | 1 | 3 | 3 | 1 | 0 | 3 | 2 | 4 | 8 | 4 | 3 | 35
歩行者 | 3 | 1 | 2 | 1 | 1 | 0 | 2 | 2 | 4 | 8 | 1 | 1 | 26
自転車 | 0 | 0 | 1 | 2 | 0 | 0 | 1 | 0 | 0 | 0 | 3 | 2 | 9
時間帯 | 7 | 8 | 9 | 10 | 11 | 12 | 13 | 14 | 15 | 16 | 17 | 18 | 計
合計人数 | 12 | 9 | 11 | 5 | 3 | 6 | 4 | 5 | 10 | 11 | 4 | 5 | 85
歩行者 | 11 | 5 | 6 | 3 | 3 | 5 | 2 | 3 | 4 | 9 | 1 | 2 | 54
自転車 | 1 | 4 | 5 | 2 | 0 | 1 | 2 | 2 | 6 | 2 | 3 | 3 | 31

## 渋滞長(1)
滞留長・渋滞長・通過時間調査表
調査地点 ：№20 （仮称）大森町地先交差点
調査年月日：令和 7年10月 7日(火) 天候:晴れ
１：車線減少 ２：信号現示不適（現示不足） ３：信号現示不適（系統性） ４：踏切
渋滞原因凡例 | ５：橋梁 ６：右折、対向直進 ７：左折車 ８：大型車 ９：二輪車 10：歩行者・自転車
11：駐車車両 12：バス停 13：工事、事故 14：沿道出入車両 15：道路線形 16：交差点形状
17：直進先詰まり 18：右折先詰まり 19：左折先詰まり 20：その他
| 方向 ａ１ |  |  |  | 方向 ａ２ |  |  |  | 方向 ａ３ |  |  |  | 方向 ｂ１
観測時間 | 滞留長 (m) | 渋滞長 (m) | 通過 時間 (分:秒) | 渋滞 原因 | 滞留長 (m) | 渋滞長 (m) | 通過 時間 (分:秒) | 渋滞 原因 | 滞留長 (m) | 渋滞長 (m) | 通過 時間 (分:秒) | 渋滞 原因 | 滞留長 (m) | 渋滞長 (m) | 通過 時間 (分:秒) | 渋滞 原因
7:00- 7:10 | 10 | 0 | 0:00 |  | 10 | 0 | 0:00 |  | 10 | 0 | 0:00 |  | 10 | 0 | 0:00
7:10- 7:20 | 80 | 0 | 0:00 |  | 70 | 0 | 0:00 |  | 0 | 0 |  |  | 10 | 0 | 0:00
7:20- 7:30 | 30 | 0 | 0:00 |  | 30 | 0 | 0:00 |  | 0 | 0 |  |  | 10 | 0 | 0:00
7:30- 7:40 | 20 | 0 | 0:00 |  | 20 | 0 | 0:00 |  | 0 | 0 |  |  | 10 | 0 | 0:00
7:40- 7:50 | 20 | 0 | 0:00 |  | 40 | 0 | 0:00 |  | 0 | 0 |  |  | 10 | 0 | 0:00
7:50- 8:00 | 30 | 0 | 0:00 |  | 10 | 0 | 0:00 |  | 0 | 0 |  |  | 10 | 0 | 0:00
8:00- 8:10 | 30 | 0 | 0:00 |  | 10 | 0 | 0:00 |  | 0 | 0 |  |  | 20 | 0 | 0:00
8:10- 8:20 | 30 | 0 | 0:00 |  | 10 | 0 | 0:00 |  | 0 | 0 |  |  | 20 | 0 | 0:00
8:20- 8:30 | 40 | 0 | 0:00 |  | 10 | 0 | 0:00 |  | 0 | 0 |  |  | 30 | 0 | 0:00
8:30- 8:40 | 20 | 0 | 0:00 |  | 30 | 0 | 0:00 |  | 0 | 0 |  |  | 10 | 0 | 0:00
8:40- 8:50 | 10 | 0 | 0:00 |  | 10 | 0 | 0:00 |  | 0 | 0 |  |  | 10 | 0 | 0:00
8:50- 9:00 | 50 | 0 | 0:00 |  | 10 | 0 | 0:00 |  | 0 | 0 |  |  | 20 | 0 | 0:00
9:00-10:00 | 40 | 0 | 0:00 |  | 10 | 0 | 0:00 |  | 10 | 0 | 0:00 |  | 10 | 0 | 0:00
10:00-11:00 | 20 | 0 | 0:00 |  | 10 | 0 | 0:00 |  | 10 | 0 | 0:00 |  | 20 | 0 | 0:00
11:00-12:00 | 30 | 0 | 0:00 |  | 20 | 0 | 0:00 |  | 10 | 0 | 0:00 |  | 20 | 0 | 0:00
12:00-13:00 | 30 | 0 | 0:00 |  | 20 | 0 | 0:00 |  | 10 | 0 | 0:00 |  | 20 | 0 | 0:00
13:00-14:00 | 20 | 0 | 0:00 |  | 30 | 0 | 0:00 |  | 10 | 0 | 0:00 |  | 20 | 0 | 0:00
14:00-15:00 | 40 | 0 | 0:00 |  | 20 | 0 | 0:00 |  | 10 | 0 | 0:00 |  | 20 | 0 | 0:00
15:00-16:00 | 30 | 0 | 0:00 |  | 20 | 0 | 0:00 |  | 10 | 0 | 0:00 |  | 20 | 0 | 0:00
16:00-17:00 | 40 | 0 | 0:00 |  | 10 | 0 | 0:00 |  | 0 | 0 |  |  | 20 | 0 | 0:00
17:00-17:10 | 10 | 0 | 0:00 |  | 10 | 0 | 0:00 |  | 0 | 0 |  |  | 30 | 0 | 0:00
17:10-17:20 | 10 | 0 | 0:00 |  | 10 | 0 | 0:00 |  | 0 | 0 |  |  | 20 | 0 | 0:00
17:20-17:30 | 20 | 0 | 0:00 |  | 10 | 0 | 0:00 |  | 0 | 0 |  |  | 20 | 0 | 0:00
17:30-17:40 | 10 | 0 | 0:00 |  | 10 | 0 | 0:00 |  | 0 | 0 |  |  | 20 | 0 | 0:00
17:40-17:50 | 10 | 0 | 0:00 |  | 20 | 0 | 0:00 |  | 0 | 0 |  |  | 10 | 0 | 0:00
17:50-18:00 | 40 | 0 | 0:00 |  | 10 | 0 | 0:00 |  | 0 | 0 |  |  | 10 | 0 | 0:00
18:00-18:10 | 10 | 0 | 0:00 |  | 10 | 0 | 0:00 |  | 0 | 0 |  |  | 20 | 0 | 0:00
18:10-18:20 | 20 | 0 | 0:00 |  | 20 | 0 | 0:00 |  | 0 | 0 |  |  | 20 | 0 | 0:00
18:20-18:30 | 10 | 0 | 0:00 |  | 20 | 0 | 0:00 |  | 0 | 0 |  |  | 20 | 0 | 0:00
18:30-18:40 | 20 | 0 | 0:00 |  | 10 | 0 | 0:00 |  | 0 | 0 |  |  | 20 | 0 | 0:00
18:40-18:50 | 20 | 0 | 0:00 |  | 20 | 0 | 0:00 |  | 0 | 0 |  |  | 10 | 0 | 0:00
18:50-19:00 | 20 | 0 | 0:00 |  | 10 | 0 | 0:00 |  | 0 | 0 |  |  | 20 | 0 | 0:00

## 渋滞長(2)
滞留長・渋滞長・通過時間調査表
調査地点 ：№20 （仮称）大森町地先交差点
調査年月日：令和 7年10月 7日(火) 天候:晴れ
１：車線減少 ２：信号現示不適（現示不足） ３：信号現示不適（系統性） ４：踏切
渋滞原因凡例 | ５：橋梁 ６：右折、対向直進 ７：左折車 ８：大型車 ９：二輪車 10：歩行者・自転車
11：駐車車両 12：バス停 13：工事、事故 14：沿道出入車両 15：道路線形 16：交差点形状
17：直進先詰まり 18：右折先詰まり 19：左折先詰まり 20：その他
| 方向 ｃ１ |  |  |  | 方向 ｄ１ |  |  |  | 方向 ｅ１ |  |  |  | 方向 ｅ２
観測時間 | 滞留長 (m) | 渋滞長 (m) | 通過 時間 (分:秒) | 渋滞 原因 | 滞留長 (m) | 渋滞長 (m) | 通過 時間 (分:秒) | 渋滞 原因 | 滞留長 (m) | 渋滞長 (m) | 通過 時間 (分:秒) | 渋滞 原因 | 滞留長 (m) | 渋滞長 (m) | 通過 時間 (分:秒) | 渋滞 原因
7:00- 7:10 | 30 | 0 | 0:00 |  | 10 | 0 | 0:00 |  | 90 | 0 | 0:01 |  | 100 | 0 | 0:01
7:10- 7:20 | 10 | 0 | 0:00 |  | 10 | 0 | 0:00 |  | 100 | 0 | 0:01 |  | 110 | 0 | 0:01
7:20- 7:30 | 30 | 0 | 0:00 |  | 10 | 0 | 0:00 |  | 80 | 0 | 0:00 |  | 70 | 0 | 0:00
7:30- 7:40 | 60 | 0 | 0:00 |  | 30 | 0 | 0:00 |  | 70 | 0 | 0:00 |  | 60 | 0 | 0:00
7:40- 7:50 | 40 | 0 | 0:00 |  | 10 | 0 | 0:00 |  | 80 | 0 | 0:00 |  | 50 | 0 | 0:00
7:50- 8:00 | 30 | 0 | 0:00 |  | 10 | 0 | 0:00 |  | 70 | 0 | 0:00 |  | 80 | 0 | 0:00
8:00- 8:10 | 60 | 0 | 0:00 |  | 10 | 0 | 0:00 |  | 90 | 0 | 0:01 |  | 110 | 0 | 0:01
8:10- 8:20 | 40 | 0 | 0:00 |  | 10 | 0 | 0:00 |  | 130 | 0 | 0:01 |  | 150 | 0 | 0:01
8:20- 8:30 | 40 | 0 | 0:00 |  | 10 | 0 | 0:00 |  | 100 | 0 | 0:01 |  | 90 | 0 | 0:00
8:30- 8:40 | 20 | 0 | 0:00 |  | 10 | 0 | 0:00 |  | 60 | 0 | 0:00 |  | 70 | 0 | 0:00
8:40- 8:50 | 50 | 0 | 0:00 |  | 10 | 0 | 0:00 |  | 140 | 0 | 0:01 |  | 130 | 0 | 0:01
8:50- 9:00 | 10 | 0 | 0:00 |  | 10 | 0 | 0:00 |  | 60 | 0 | 0:00 |  | 40 | 0 | 0:00
9:00-10:00 | 40 | 0 | 0:00 |  | 20 | 0 | 0:00 |  | 90 | 0 | 0:00 |  | 110 | 0 | 0:01
10:00-11:00 | 30 | 0 | 0:00 |  | 10 | 0 | 0:00 |  | 90 | 0 | 0:01 |  | 100 | 0 | 0:00
11:00-12:00 | 30 | 0 | 0:00 |  | 10 | 0 | 0:00 |  | 110 | 0 | 0:01 |  | 130 | 0 | 0:01
12:00-13:00 | 40 | 0 | 0:00 |  | 10 | 0 | 0:00 |  | 80 | 0 | 0:00 |  | 100 | 0 | 0:00
13:00-14:00 | 30 | 0 | 0:00 |  | 30 | 0 | 0:00 |  | 100 | 0 | 0:00 |  | 80 | 0 | 0:00
14:00-15:00 | 20 | 0 | 0:00 |  | 10 | 0 | 0:00 |  | 110 | 0 | 0:01 |  | 120 | 0 | 0:01
15:00-16:00 | 30 | 0 | 0:00 |  | 10 | 0 | 0:00 |  | 90 | 0 | 0:00 |  | 130 | 0 | 0:01
16:00-17:00 | 30 | 0 | 0:00 |  | 30 | 0 | 0:00 |  | 80 | 0 | 0:00 |  | 100 | 0 | 0:01
17:00-17:10 | 10 | 0 | 0:00 |  | 10 | 0 | 0:00 |  | 150 | 0 | 0:01 |  | 140 | 0 | 0:01
17:10-17:20 | 50 | 0 | 0:00 |  | 10 | 0 | 0:00 |  | 60 | 0 | 0:00 |  | 50 | 0 | 0:00
17:20-17:30 | 40 | 0 | 0:00 |  | 20 | 0 | 0:00 |  | 60 | 0 | 0:00 |  | 30 | 0 | 0:00
17:30-17:40 | 30 | 0 | 0:00 |  | 30 | 0 | 0:00 |  | 120 | 0 | 0:01 |  | 150 | 0 | 0:01
17:40-17:50 | 10 | 0 | 0:00 |  | 20 | 0 | 0:00 |  | 60 | 0 | 0:00 |  | 70 | 0 | 0:00
17:50-18:00 | 20 | 0 | 0:00 |  | 10 | 0 | 0:00 |  | 50 | 0 | 0:00 |  | 30 | 0 | 0:00
18:00-18:10 | 20 | 0 | 0:00 |  | 10 | 0 | 0:00 |  | 60 | 0 | 0:00 |  | 20 | 0 | 0:00
18:10-18:20 | 20 | 0 | 0:00 |  | 10 | 0 | 0:00 |  | 50 | 0 | 0:00 |  | 40 | 0 | 0:00
18:20-18:30 | 10 | 0 | 0:00 |  | 40 | 0 | 0:00 |  | 80 | 0 | 0:00 |  | 90 | 0 | 0:00
18:30-18:40 | 10 | 0 | 0:00 |  | 10 | 0 | 0:00 |  | 120 | 0 | 0:01 |  | 90 | 0 | 0:00
18:40-18:50 | 20 | 0 | 0:00 |  | 10 | 0 | 0:00 |  | 110 | 0 | 0:01 |  | 30 | 0 | 0:00
18:50-19:00 | 10 | 0 | 0:00 |  | 10 | 0 | 0:00 |  | 120 | 0 | 0:00 |  | 150 | 0 | 0:01

## 渋滞長(3)
滞留長・渋滞長・通過時間調査表
調査地点 ：№20 （仮称）大森町地先交差点
調査年月日：令和 7年10月 7日(火) 天候:晴れ
１：車線減少 ２：信号現示不適（現示不足） ３：信号現示不適（系統性） ４：踏切
渋滞原因凡例 | ５：橋梁 ６：右折、対向直進 ７：左折車 ８：大型車 ９：二輪車 10：歩行者・自転車
11：駐車車両 12：バス停 13：工事、事故 14：沿道出入車両 15：道路線形 16：交差点形状
17：直進先詰まり 18：右折先詰まり 19：左折先詰まり 20：その他
| 方向 ｅ３ |  |  |  | 方向 ｆ１
観測時間 | 滞留長 (m) | 渋滞長 (m) | 通過 時間 (分:秒) | 渋滞 原因 | 滞留長 (m) | 渋滞長 (m) | 通過 時間 (分:秒) | 渋滞 原因 | 滞留長 (m) | 渋滞長 (m) | 通過 時間 (分:秒) | 渋滞 原因 | 滞留長 (m) | 渋滞長 (m) | 通過 時間 (分:秒) | 渋滞 原因
7:00- 7:10 | 10 | 0 | 0:00 |  | 0 | 0
7:10- 7:20 | 10 | 0 | 0:00 |  | 10 | 0 | 0:00
7:20- 7:30 | 10 | 0 | 0:00 |  | 0 | 0
7:30- 7:40 | 10 | 0 | 0:00 |  | 0 | 0
7:40- 7:50 | 10 | 0 | 0:00 |  | 0 | 0
7:50- 8:00 | 10 | 0 | 0:00 |  | 10 | 0 | 0:00
8:00- 8:10 | 20 | 0 | 0:00 |  | 0 | 0
8:10- 8:20 | 40 | 10 | 0:02 | 18 | 0 | 0
8:20- 8:30 | 10 | 0 | 0:00 |  | 0 | 0
8:30- 8:40 | 10 | 0 | 0:00 |  | 0 | 0
8:40- 8:50 | 10 | 0 | 0:00 |  | 0 | 0
8:50- 9:00 | 10 | 0 | 0:00 |  | 0 | 0
9:00-10:00 | 20 | 0 | 0:00 |  | 10 | 0 | 0:00
10:00-11:00 | 20 | 0 | 0:00 |  | 10 | 0 | 0:00
11:00-12:00 | 10 | 0 | 0:00 |  | 10 | 0 | 0:00
12:00-13:00 | 10 | 0 | 0:00 |  | 10 | 0 | 0:00
13:00-14:00 | 20 | 0 | 0:00 |  | 10 | 0 | 0:00
14:00-15:00 | 10 | 0 | 0:00 |  | 10 | 0 | 0:00
15:00-16:00 | 10 | 0 | 0:00 |  | 10 | 0 | 0:00
16:00-17:00 | 10 | 0 | 0:00 |  | 10 | 0 | 0:00
17:00-17:10 | 10 | 0 | 0:00 |  | 0 | 0
17:10-17:20 | 20 | 0 | 0:00 |  | 10 | 0 | 0:00
17:20-17:30 | 10 | 0 | 0:00 |  | 0 | 0
17:30-17:40 | 10 | 0 | 0:00 |  | 0 | 0
17:40-17:50 | 10 | 0 | 0:00 |  | 0 | 0
17:50-18:00 | 10 | 0 | 0:00 |  | 0 | 0
18:00-18:10 | 20 | 0 | 0:00 |  | 0 | 0
18:10-18:20 | 20 | 0 | 0:00 |  | 0 | 0
18:20-18:30 | 30 | 0 | 0:00 |  | 0 | 0
18:30-18:40 | 10 | 0 | 0:00 |  | 0 | 0
18:40-18:50 | 30 | 0 | 0:00 |  | 0 | 0
18:50-19:00 | 10 | 0 | 0:00 |  | 0 | 0

## 渋滞長変動図(1)
月日 | 1007100 |  | 開始 | 8 | 単位 | (ｍ) | 滞留長・渋滞長時間変動図
地点 | 480:00 |  | ﾋﾟｯﾁ | 15
方向 | a1 | [5 empty] | 調査地点：№20 （仮称）大森町地先交差点
|  | 滞留長 | 渋滞長 | 0
1 | 7:00- 7:10 | 10 | 0 |  |  |  | 調査年月日：令和 7年10月 7日(火) 天候:晴れ
2 | 7:10- 7:20 | 80 | 0
3 | 7:20- 7:30 | 30 | 0
4 | 7:30- 7:40 | 20 | 0
5 | 7:40- 7:50 | 20 | 0
6 | 7:50- 8:00 | 30 | 0
7 | 8:00- 8:10 | 30 | 0
8 | 8:10- 8:20 | 30 | 0
9 | 8:20- 8:30 | 40 | 0
10 | 8:30- 8:40 | 20 | 0
11 | 8:40- 8:50 | 10 | 0
12 | 8:50- 9:00 | 50 | 0
13 | 9:00-10:00 | 40 | 0
14 | 10:00-11:00 | 20 | 0
15 | 11:00-12:00 | 30 | 0 |  |  |  | 【方向a1】 | 【方向a2】
16 | 12:00-13:00 | 30 | 0
17 | 13:00-14:00 | 20 | 0
18 | 14:00-15:00 | 40 | 0
19 | 15:00-16:00 | 30 | 0
20 | 16:00-17:00 | 40 | 0
21 | 17:00-17:10 | 10 | 0
22 | 17:10-17:20 | 10 | 0
23 | 17:20-17:30 | 20 | 0
24 | 17:30-17:40 | 10 | 0
25 | 17:40-17:50 | 10 | 0
26 | 17:50-18:00 | 40 | 0
27 | 18:00-18:10 | 10 | 0
28 | 18:10-18:20 | 20 | 0
29 | 18:20-18:30 | 10 | 0
30 | 18:30-18:40 | 20 | 0
31 | 18:40-18:50 | 20 | 0
32 | 18:50-19:00 | 20 | 0
1 | 7:00- 7:10 | 10 | 0
2 | 7:10- 7:20 | 70 | 0
3 | 7:20- 7:30 | 30 | 0
4 | 7:30- 7:40 | 20 | 0
5 | 7:40- 7:50 | 40 | 0
6 | 7:50- 8:00 | 10 | 0
7 | 8:00- 8:10 | 10 | 0
8 | 8:10- 8:20 | 10 | 0
9 | 8:20- 8:30 | 10 | 0
10 | 8:30- 8:40 | 30 | 0
11 | 8:40- 8:50 | 10 | 0
12 | 8:50- 9:00 | 10 | 0
13 | 9:00-10:00 | 10 | 0
14 | 10:00-11:00 | 10 | 0
15 | 11:00-12:00 | 20 | 0
16 | 12:00-13:00 | 20 | 0
17 | 13:00-14:00 | 30 | 0
18 | 14:00-15:00 | 20 | 0
19 | 15:00-16:00 | 20 | 0
20 | 16:00-17:00 | 10 | 0
21 | 17:00-17:10 | 10 | 0
22 | 17:10-17:20 | 10 | 0
23 | 17:20-17:30 | 10 | 0
24 | 17:30-17:40 | 10 | 0
25 | 17:40-17:50 | 20 | 0
26 | 17:50-18:00 | 10 | 0
27 | 18:00-18:10 | 10 | 0
28 | 18:10-18:20 | 20 | 0
29 | 18:20-18:30 | 20 | 0
30 | 18:30-18:40 | 10 | 0
31 | 18:40-18:50 | 20 | 0
32 | 18:50-19:00 | 10 | 0

## 渋滞長変動図(2)
月日 | 1007100 |  | 開始 | 8 | 単位 | (ｍ) | 滞留長・渋滞長時間変動図
地点 | 480:00 |  | ﾋﾟｯﾁ | 15
方向 | a3 | [5 empty] | 調査地点：№20 （仮称）大森町地先交差点
|  | 滞留長 | 渋滞長 | 0
1 | 7:00- 7:10 | 10 | 0 |  |  |  | 調査年月日：令和 7年10月 7日(火) 天候:晴れ
2 | 7:10- 7:20 | 0 | 0
3 | 7:20- 7:30 | 0 | 0
4 | 7:30- 7:40 | 0 | 0
5 | 7:40- 7:50 | 0 | 0
6 | 7:50- 8:00 | 0 | 0
7 | 8:00- 8:10 | 0 | 0
8 | 8:10- 8:20 | 0 | 0
9 | 8:20- 8:30 | 0 | 0
10 | 8:30- 8:40 | 0 | 0
11 | 8:40- 8:50 | 0 | 0
12 | 8:50- 9:00 | 0 | 0
13 | 9:00-10:00 | 10 | 0
14 | 10:00-11:00 | 10 | 0
15 | 11:00-12:00 | 10 | 0 |  |  |  | 【方向a3】 | 【方向b1】
16 | 12:00-13:00 | 10 | 0
17 | 13:00-14:00 | 10 | 0
18 | 14:00-15:00 | 10 | 0
19 | 15:00-16:00 | 10 | 0
20 | 16:00-17:00 | 0 | 0
21 | 17:00-17:10 | 0 | 0
22 | 17:10-17:20 | 0 | 0
23 | 17:20-17:30 | 0 | 0
24 | 17:30-17:40 | 0 | 0
25 | 17:40-17:50 | 0 | 0
26 | 17:50-18:00 | 0 | 0
27 | 18:00-18:10 | 0 | 0
28 | 18:10-18:20 | 0 | 0
29 | 18:20-18:30 | 0 | 0
30 | 18:30-18:40 | 0 | 0
31 | 18:40-18:50 | 0 | 0
32 | 18:50-19:00 | 0 | 0
1 | 7:00- 7:10 | 10 | 0
2 | 7:10- 7:20 | 10 | 0
3 | 7:20- 7:30 | 10 | 0
4 | 7:30- 7:40 | 10 | 0
5 | 7:40- 7:50 | 10 | 0
6 | 7:50- 8:00 | 10 | 0
7 | 8:00- 8:10 | 20 | 0
8 | 8:10- 8:20 | 20 | 0
9 | 8:20- 8:30 | 30 | 0
10 | 8:30- 8:40 | 10 | 0
11 | 8:40- 8:50 | 10 | 0
12 | 8:50- 9:00 | 20 | 0
13 | 9:00-10:00 | 10 | 0
14 | 10:00-11:00 | 20 | 0
15 | 11:00-12:00 | 20 | 0
16 | 12:00-13:00 | 20 | 0
17 | 13:00-14:00 | 20 | 0
18 | 14:00-15:00 | 20 | 0
19 | 15:00-16:00 | 20 | 0
20 | 16:00-17:00 | 20 | 0
21 | 17:00-17:10 | 30 | 0
22 | 17:10-17:20 | 20 | 0
23 | 17:20-17:30 | 20 | 0
24 | 17:30-17:40 | 20 | 0
25 | 17:40-17:50 | 10 | 0
26 | 17:50-18:00 | 10 | 0
27 | 18:00-18:10 | 20 | 0
28 | 18:10-18:20 | 20 | 0
29 | 18:20-18:30 | 20 | 0
30 | 18:30-18:40 | 20 | 0
31 | 18:40-18:50 | 10 | 0
32 | 18:50-19:00 | 20 | 0

## 渋滞長変動図(3)
月日 | 1007100 |  | 開始 | 8 | 単位 | (ｍ) | 滞留長・渋滞長時間変動図
地点 | 480:00 |  | ﾋﾟｯﾁ | 15
方向 | c1 | [5 empty] | 調査地点：№20 （仮称）大森町地先交差点
|  | 滞留長 | 渋滞長 | 0
1 | 7:00- 7:10 | 30 | 0 |  |  |  | 調査年月日：令和 7年10月 7日(火) 天候:晴れ
2 | 7:10- 7:20 | 10 | 0
3 | 7:20- 7:30 | 30 | 0
4 | 7:30- 7:40 | 60 | 0
5 | 7:40- 7:50 | 40 | 0
6 | 7:50- 8:00 | 30 | 0
7 | 8:00- 8:10 | 60 | 0
8 | 8:10- 8:20 | 40 | 0
9 | 8:20- 8:30 | 40 | 0
10 | 8:30- 8:40 | 20 | 0
11 | 8:40- 8:50 | 50 | 0
12 | 8:50- 9:00 | 10 | 0
13 | 9:00-10:00 | 40 | 0
14 | 10:00-11:00 | 30 | 0
15 | 11:00-12:00 | 30 | 0 |  |  |  | 【方向c1】 | 【方向d1】
16 | 12:00-13:00 | 40 | 0
17 | 13:00-14:00 | 30 | 0
18 | 14:00-15:00 | 20 | 0
19 | 15:00-16:00 | 30 | 0
20 | 16:00-17:00 | 30 | 0
21 | 17:00-17:10 | 10 | 0
22 | 17:10-17:20 | 50 | 0
23 | 17:20-17:30 | 40 | 0
24 | 17:30-17:40 | 30 | 0
25 | 17:40-17:50 | 10 | 0
26 | 17:50-18:00 | 20 | 0
27 | 18:00-18:10 | 20 | 0
28 | 18:10-18:20 | 20 | 0
29 | 18:20-18:30 | 10 | 0
30 | 18:30-18:40 | 10 | 0
31 | 18:40-18:50 | 20 | 0
32 | 18:50-19:00 | 10 | 0
1 | 7:00- 7:10 | 10 | 0
2 | 7:10- 7:20 | 10 | 0
3 | 7:20- 7:30 | 10 | 0
4 | 7:30- 7:40 | 30 | 0
5 | 7:40- 7:50 | 10 | 0
6 | 7:50- 8:00 | 10 | 0
7 | 8:00- 8:10 | 10 | 0
8 | 8:10- 8:20 | 10 | 0
9 | 8:20- 8:30 | 10 | 0
10 | 8:30- 8:40 | 10 | 0
11 | 8:40- 8:50 | 10 | 0
12 | 8:50- 9:00 | 10 | 0
13 | 9:00-10:00 | 20 | 0
14 | 10:00-11:00 | 10 | 0
15 | 11:00-12:00 | 10 | 0
16 | 12:00-13:00 | 10 | 0
17 | 13:00-14:00 | 30 | 0
18 | 14:00-15:00 | 10 | 0
19 | 15:00-16:00 | 10 | 0
20 | 16:00-17:00 | 30 | 0
21 | 17:00-17:10 | 10 | 0
22 | 17:10-17:20 | 10 | 0
23 | 17:20-17:30 | 20 | 0
24 | 17:30-17:40 | 30 | 0
25 | 17:40-17:50 | 20 | 0
26 | 17:50-18:00 | 10 | 0
27 | 18:00-18:10 | 10 | 0
28 | 18:10-18:20 | 10 | 0
29 | 18:20-18:30 | 40 | 0
30 | 18:30-18:40 | 10 | 0
31 | 18:40-18:50 | 10 | 0
32 | 18:50-19:00 | 10 | 0

## 渋滞長変動図(4)
月日 | 1007100 |  | 開始 | 8 | 単位 | (ｍ) | 滞留長・渋滞長時間変動図
地点 | 480:00 |  | ﾋﾟｯﾁ | 15
方向 | e1 | [5 empty] | 調査地点：№20 （仮称）大森町地先交差点
|  | 滞留長 | 渋滞長 | 0
1 | 7:00- 7:10 | 90 | 0 |  |  |  | 調査年月日：令和 7年10月 7日(火) 天候:晴れ
2 | 7:10- 7:20 | 100 | 0
3 | 7:20- 7:30 | 80 | 0
4 | 7:30- 7:40 | 70 | 0
5 | 7:40- 7:50 | 80 | 0
6 | 7:50- 8:00 | 70 | 0
7 | 8:00- 8:10 | 90 | 0
8 | 8:10- 8:20 | 130 | 0
9 | 8:20- 8:30 | 100 | 0
10 | 8:30- 8:40 | 60 | 0
11 | 8:40- 8:50 | 140 | 0
12 | 8:50- 9:00 | 60 | 0
13 | 9:00-10:00 | 90 | 0
14 | 10:00-11:00 | 90 | 0
15 | 11:00-12:00 | 110 | 0 |  |  |  | 【方向e1】 | 【方向e2】
16 | 12:00-13:00 | 80 | 0
17 | 13:00-14:00 | 100 | 0
18 | 14:00-15:00 | 110 | 0
19 | 15:00-16:00 | 90 | 0
20 | 16:00-17:00 | 80 | 0
21 | 17:00-17:10 | 150 | 0
22 | 17:10-17:20 | 60 | 0
23 | 17:20-17:30 | 60 | 0
24 | 17:30-17:40 | 120 | 0
25 | 17:40-17:50 | 60 | 0
26 | 17:50-18:00 | 50 | 0
27 | 18:00-18:10 | 60 | 0
28 | 18:10-18:20 | 50 | 0
29 | 18:20-18:30 | 80 | 0
30 | 18:30-18:40 | 120 | 0
31 | 18:40-18:50 | 110 | 0
32 | 18:50-19:00 | 120 | 0
1 | 7:00- 7:10 | 100 | 0
2 | 7:10- 7:20 | 110 | 0
3 | 7:20- 7:30 | 70 | 0
4 | 7:30- 7:40 | 60 | 0
5 | 7:40- 7:50 | 50 | 0
6 | 7:50- 8:00 | 80 | 0
7 | 8:00- 8:10 | 110 | 0
8 | 8:10- 8:20 | 150 | 0
9 | 8:20- 8:30 | 90 | 0
10 | 8:30- 8:40 | 70 | 0
11 | 8:40- 8:50 | 130 | 0
12 | 8:50- 9:00 | 40 | 0
13 | 9:00-10:00 | 110 | 0
14 | 10:00-11:00 | 100 | 0
15 | 11:00-12:00 | 130 | 0
16 | 12:00-13:00 | 100 | 0
17 | 13:00-14:00 | 80 | 0
18 | 14:00-15:00 | 120 | 0
19 | 15:00-16:00 | 130 | 0
20 | 16:00-17:00 | 100 | 0
21 | 17:00-17:10 | 140 | 0
22 | 17:10-17:20 | 50 | 0
23 | 17:20-17:30 | 30 | 0
24 | 17:30-17:40 | 150 | 0
25 | 17:40-17:50 | 70 | 0
26 | 17:50-18:00 | 30 | 0
27 | 18:00-18:10 | 20 | 0
28 | 18:10-18:20 | 40 | 0
29 | 18:20-18:30 | 90 | 0
30 | 18:30-18:40 | 90 | 0
31 | 18:40-18:50 | 30 | 0
32 | 18:50-19:00 | 150 | 0

## 渋滞長変動図(5)
月日 | 1007100 |  | 開始 | 8 | 単位 | (ｍ) | 滞留長・渋滞長時間変動図
地点 | 480:00 |  | ﾋﾟｯﾁ | 15
方向 | e3 | [5 empty] | 調査地点：№20 （仮称）大森町地先交差点
|  | 滞留長 | 渋滞長 | 0
1 | 7:00- 7:10 | 10 | 0 |  |  |  | 調査年月日：令和 7年10月 7日(火) 天候:晴れ
2 | 7:10- 7:20 | 10 | 0
3 | 7:20- 7:30 | 10 | 0
4 | 7:30- 7:40 | 10 | 0
5 | 7:40- 7:50 | 10 | 0
6 | 7:50- 8:00 | 10 | 0
7 | 8:00- 8:10 | 20 | 0
8 | 8:10- 8:20 | 40 | 10
9 | 8:20- 8:30 | 10 | 0
10 | 8:30- 8:40 | 10 | 0
11 | 8:40- 8:50 | 10 | 0
12 | 8:50- 9:00 | 10 | 0
13 | 9:00-10:00 | 20 | 0
14 | 10:00-11:00 | 20 | 0
15 | 11:00-12:00 | 10 | 0 |  |  |  | 【方向e3】 | 【方向f1】
16 | 12:00-13:00 | 10 | 0
17 | 13:00-14:00 | 20 | 0
18 | 14:00-15:00 | 10 | 0
19 | 15:00-16:00 | 10 | 0
20 | 16:00-17:00 | 10 | 0
21 | 17:00-17:10 | 10 | 0
22 | 17:10-17:20 | 20 | 0
23 | 17:20-17:30 | 10 | 0
24 | 17:30-17:40 | 10 | 0
25 | 17:40-17:50 | 10 | 0
26 | 17:50-18:00 | 10 | 0
27 | 18:00-18:10 | 20 | 0
28 | 18:10-18:20 | 20 | 0
29 | 18:20-18:30 | 30 | 0
30 | 18:30-18:40 | 10 | 0
31 | 18:40-18:50 | 30 | 0
32 | 18:50-19:00 | 10 | 0
1 | 7:00- 7:10 | 0 | 0
2 | 7:10- 7:20 | 10 | 0
3 | 7:20- 7:30 | 0 | 0
4 | 7:30- 7:40 | 0 | 0
5 | 7:40- 7:50 | 0 | 0
6 | 7:50- 8:00 | 10 | 0
7 | 8:00- 8:10 | 0 | 0
8 | 8:10- 8:20 | 0 | 0
9 | 8:20- 8:30 | 0 | 0
10 | 8:30- 8:40 | 0 | 0
11 | 8:40- 8:50 | 0 | 0
12 | 8:50- 9:00 | 0 | 0
13 | 9:00-10:00 | 10 | 0
14 | 10:00-11:00 | 10 | 0
15 | 11:00-12:00 | 10 | 0
16 | 12:00-13:00 | 10 | 0
17 | 13:00-14:00 | 10 | 0
18 | 14:00-15:00 | 10 | 0
19 | 15:00-16:00 | 10 | 0
20 | 16:00-17:00 | 10 | 0
21 | 17:00-17:10 | 0 | 0
22 | 17:10-17:20 | 10 | 0
23 | 17:20-17:30 | 0 | 0
24 | 17:30-17:40 | 0 | 0
25 | 17:40-17:50 | 0 | 0
26 | 17:50-18:00 | 0 | 0
27 | 18:00-18:10 | 0 | 0
28 | 18:10-18:20 | 0 | 0
29 | 18:20-18:30 | 0 | 0
30 | 18:30-18:40 | 0 | 0
31 | 18:40-18:50 | 0 | 0
32 | 18:50-19:00 | 0 | 0

## 信号現示
信 号 現 示 調 査 表 | [15 empty] | 表示する凡例をダブルクリック
調査地点 ：№20 （仮称）大森町地先交差点
調査年月日：令和7年10月8日（水）
現示 | １φ |  |  |  |  | ２φ |  |  | ３φ
灯器 階梯 | １ | ２ | ３ | ４ | ５ | ６ | ７ | ８ | ９ | １０ | １１ | １２ | １３ | １４ | 合計
Ａ
Ｂ
Ｃ
ａ
ｂ
朝 | 41 | 4 | 2 | 3 | 2 | 47 | 4 | 2 | 3 | 6 | 3 | 3 |  |  | 120
昼 | 36 | 4 | 2 | 3 | 2 | 42 | 4 | 2 | 3 | 6 | 3 | 3 |  |  | 110
夕 | 41 | 4 | 2 | 3 | 2 | 47 | 4 | 2 | 3 | 6 | 3 | 3 |  |  | 120
単位：秒
| １φ |  |  | ２φ |  |  | ３φ |  |  | ４φ
現 示