## 交通量集計表
自 動 車 交 通 量 集 計 表
１２時間交通量集計表
→ 流入方向
|  |  | A | B | D | 合 計
→流出方向 | Ｂ | 車種 | 3 | ---- | 7
|  | 乗用車 | 354 |  | 1006
|  | 小型貨物 | 105 |  | 118
|  | 大型貨物 | 25 |  | 25
|  | バス | 0 |  | 38
|  | 合計 | 484 | ---- | 1187 | 1671
| C | 車種 | 2 | 5 | 6
|  | 乗用車 | 4057 | 15 | 534
|  | 小型貨物 | 1057 | 1 | 80
|  | 大型貨物 | 1073 | 0 | 33
|  | バス | 10 | 0 | 21
|  | 合計 | 6197 | 16 | 668 | 6881
| D | 車種 | 1 | 4 | ----
|  | 乗用車 | 60 | 1308
|  | 小型貨物 | 22 | 221
|  | 大型貨物 | 11 | 42
|  | バス | 0 | 69
|  | 合計 | 93 | 1640 | ---- | 1733
| 合 計 | 車種
|  | 乗用車 | 4471 | 1323 | 1540 | 7334
|  | 小型貨物 | 1184 | 222 | 198 | 1604
|  | 大型貨物 | 1109 | 42 | 58 | 1209
|  | バス | 10 | 69 | 59 | 138
|  | 合計 | 6774 | 1656 | 1855 | 10285
調査年月日：令和 7年10月 7日(火)
調査時間 ：7時～19時
天 候 ：晴れ
調査地点 ：№21 大森台駅入口交差点
調査方向案内図

## 方向別自動車(1)
方 向 別 自 動 車 交 通 量 調 査 表
調査地点 ：№21 大森台駅入口交差点
調査年月日：令和 7年10月 7日(火) 天候:晴れ
方向 | 1 | [6 empty] | 2
種別時間帯 | 乗用車(台) | バ ス(台) | 小 型貨物車(台) | 大 型貨物車(台) | 合 計(台) | 大型車混入率(％) | 時 間係 数(％) | 乗用車(台) | バ ス(台) | 小 型貨物車(台) | 大 型貨物車(台) | 合 計(台) | 大型車混入率(％) | 時 間係 数(％)
7:00- 7:10 | 1 | 0 | 0 | 0 | 1 | 0 | 1.1 | 66 | 0 | 19 | 16 | 101 | 15.8 | 1.6
7:10- 7:20 | 1 | 0 | 0 | 0 | 1 | 0 | 1.1 | 57 | 0 | 11 | 16 | 84 | 19 | 1.4
7:20- 7:30 | 0 | 0 | 0 | 0 | 0 | 0 | 0 | 74 | 0 | 9 | 13 | 96 | 13.5 | 1.5
7:30- 7:40 | 3 | 0 | 0 | 0 | 3 | 0 | 3.2 | 66 | 0 | 13 | 14 | 93 | 15.1 | 1.5
7:40- 7:50 | 1 | 0 | 1 | 0 | 2 | 0 | 2.2 | 69 | 0 | 18 | 8 | 95 | 8.4 | 1.5
7:50- 8:00 | 1 | 0 | 0 | 0 | 1 | 0 | 1.1 | 50 | 0 | 6 | 10 | 66 | 15.2 | 1.1
１時間計 | 7 | 0 | 1 | 0 | 8 | 0 | 8.6 | 382 | 0 | 76 | 77 | 535 | 14.4 | 8.6
8:00- 8:10 | 0 | 0 | 0 | 0 | 0 | 0 | 0 | 41 | 0 | 12 | 9 | 62 | 14.5 | 1
8:10- 8:20 | 0 | 0 | 0 | 0 | 0 | 0 | 0 | 44 | 0 | 17 | 16 | 77 | 20.8 | 1.2
8:20- 8:30 | 0 | 0 | 0 | 0 | 0 | 0 | 0 | 58 | 0 | 14 | 14 | 86 | 16.3 | 1.4
8:30- 8:40 | 2 | 0 | 1 | 1 | 4 | 25 | 4.3 | 52 | 0 | 20 | 10 | 82 | 12.2 | 1.3
8:40- 8:50 | 1 | 0 | 0 | 0 | 1 | 0 | 1.1 | 38 | 0 | 8 | 18 | 64 | 28.1 | 1
8:50- 9:00 | 3 | 0 | 1 | 0 | 4 | 0 | 4.3 | 41 | 1 | 13 | 16 | 71 | 23.9 | 1.1
１時間計 | 6 | 0 | 2 | 1 | 9 | 11.1 | 9.7 | 274 | 1 | 84 | 83 | 442 | 19 | 7.1
9:00-10:00 | 2 | 0 | 2 | 5 | 9 | 55.6 | 9.7 | 261 | 1 | 85 | 109 | 456 | 24.1 | 7.4
10:00-11:00 | 3 | 0 | 0 | 2 | 5 | 40 | 5.4 | 274 | 0 | 92 | 154 | 520 | 29.6 | 8.4
11:00-12:00 | 7 | 0 | 0 | 0 | 7 | 0 | 7.5 | 244 | 1 | 83 | 149 | 477 | 31.4 | 7.7
12:00-13:00 | 3 | 0 | 0 | 1 | 4 | 25 | 4.3 | 296 | 0 | 97 | 128 | 521 | 24.6 | 8.4
13:00-14:00 | 1 | 0 | 2 | 1 | 4 | 25 | 4.3 | 282 | 0 | 100 | 126 | 508 | 24.8 | 8.2
14:00-15:00 | 6 | 0 | 5 | 1 | 12 | 8.3 | 12.9 | 304 | 4 | 77 | 74 | 459 | 17 | 7.4
15:00-16:00 | 4 | 0 | 2 | 0 | 6 | 0 | 6.5 | 327 | 1 | 106 | 86 | 520 | 16.7 | 8.4
16:00-17:00 | 6 | 0 | 4 | 0 | 10 | 0 | 10.8 | 395 | 1 | 101 | 42 | 539 | 8 | 8.7
17:00-17:10 | 1 | 0 | 0 | 0 | 1 | 0 | 1.1 | 71 | 0 | 9 | 6 | 86 | 7 | 1.4
17:10-17:20 | 0 | 0 | 0 | 0 | 0 | 0 | 0 | 74 | 0 | 14 | 8 | 96 | 8.3 | 1.5
17:20-17:30 | 1 | 0 | 0 | 0 | 1 | 0 | 1.1 | 71 | 0 | 11 | 7 | 89 | 7.9 | 1.4
17:30-17:40 | 2 | 0 | 0 | 0 | 2 | 0 | 2.2 | 85 | 0 | 13 | 2 | 100 | 2 | 1.6
17:40-17:50 | 1 | 0 | 2 | 0 | 3 | 0 | 3.2 | 80 | 0 | 13 | 5 | 98 | 5.1 | 1.6
17:50-18:00 | 1 | 0 | 0 | 0 | 1 | 0 | 1.1 | 82 | 0 | 6 | 4 | 92 | 4.3 | 1.5
１時間計 | 6 | 0 | 2 | 0 | 8 | 0 | 8.6 | 463 | 0 | 66 | 32 | 561 | 5.7 | 9.1
18:00-18:10 | 2 | 0 | 1 | 0 | 3 | 0 | 3.2 | 94 | 0 | 17 | 1 | 112 | 0.9 | 1.8
18:10-18:20 | 2 | 0 | 0 | 0 | 2 | 0 | 2.2 | 87 | 0 | 19 | 1 | 107 | 0.9 | 1.7
18:20-18:30 | 2 | 0 | 0 | 0 | 2 | 0 | 2.2 | 83 | 1 | 14 | 3 | 101 | 4 | 1.6
18:30-18:40 | 3 | 0 | 0 | 0 | 3 | 0 | 3.2 | 107 | 0 | 12 | 1 | 120 | 0.8 | 1.9
18:40-18:50 | 0 | 0 | 1 | 0 | 1 | 0 | 1.1 | 85 | 0 | 12 | 5 | 102 | 4.9 | 1.6
18:50-19:00 | 0 | 0 | 0 | 0 | 0 | 0 | 0 | 99 | 0 | 16 | 2 | 117 | 1.7 | 1.9
１時間計 | 9 | 0 | 2 | 0 | 11 | 0 | 11.8 | 555 | 1 | 90 | 13 | 659 | 2.1 | 10.6
全時間合計 | 60 | 0 | 22 | 11 | 93 | 11.8 | 100 | 4057 | 10 | 1057 | 1073 | 6197 | 17.5 | 100

## 方向別自動車(2)
方 向 別 自 動 車 交 通 量 調 査 表
調査地点 ：№21 大森台駅入口交差点
調査年月日：令和 7年10月 7日(火) 天候:晴れ
方向 | 3 | [6 empty] | A 合計 ( 1+ 2+ 3)
種別時間帯 | 乗用車(台) | バ ス(台) | 小 型貨物車(台) | 大 型貨物車(台) | 合 計(台) | 大型車混入率(％) | 時 間係 数(％) | 乗用車(台) | バ ス(台) | 小 型貨物車(台) | 大 型貨物車(台) | 合 計(台) | 大型車混入率(％) | 時 間係 数(％)
7:00- 7:10 | 5 | 0 | 0 | 0 | 5 | 0 | 1 | 72 | 0 | 19 | 16 | 107 | 15 | 1.6
7:10- 7:20 | 2 | 0 | 0 | 0 | 2 | 0 | 0.4 | 60 | 0 | 11 | 16 | 87 | 18.4 | 1.3
7:20- 7:30 | 1 | 0 | 0 | 1 | 2 | 50 | 0.4 | 75 | 0 | 9 | 14 | 98 | 14.3 | 1.4
7:30- 7:40 | 3 | 0 | 1 | 0 | 4 | 0 | 0.8 | 72 | 0 | 14 | 14 | 100 | 14 | 1.5
7:40- 7:50 | 3 | 0 | 5 | 0 | 8 | 0 | 1.7 | 73 | 0 | 24 | 8 | 105 | 7.6 | 1.6
7:50- 8:00 | 6 | 0 | 3 | 0 | 9 | 0 | 1.9 | 57 | 0 | 9 | 10 | 76 | 13.2 | 1.1
１時間計 | 20 | 0 | 9 | 1 | 30 | 3.3 | 6.2 | 409 | 0 | 86 | 78 | 573 | 13.6 | 8.5
8:00- 8:10 | 8 | 0 | 6 | 1 | 15 | 6.7 | 3.1 | 49 | 0 | 18 | 10 | 77 | 13 | 1.1
8:10- 8:20 | 5 | 0 | 0 | 1 | 6 | 16.7 | 1.2 | 49 | 0 | 17 | 17 | 83 | 20.5 | 1.2
8:20- 8:30 | 7 | 0 | 0 | 0 | 7 | 0 | 1.4 | 65 | 0 | 14 | 14 | 93 | 15.1 | 1.4
8:30- 8:40 | 6 | 0 | 4 | 1 | 11 | 9.1 | 2.3 | 60 | 0 | 25 | 12 | 97 | 12.4 | 1.4
8:40- 8:50 | 7 | 0 | 2 | 2 | 11 | 18.2 | 2.3 | 46 | 0 | 10 | 20 | 76 | 26.3 | 1.1
8:50- 9:00 | 10 | 0 | 1 | 1 | 12 | 8.3 | 2.5 | 54 | 1 | 15 | 17 | 87 | 20.7 | 1.3
１時間計 | 43 | 0 | 13 | 6 | 62 | 9.7 | 12.8 | 323 | 1 | 99 | 90 | 513 | 17.7 | 7.6
9:00-10:00 | 22 | 0 | 9 | 1 | 32 | 3.1 | 6.6 | 285 | 1 | 96 | 115 | 497 | 23.3 | 7.3
10:00-11:00 | 24 | 0 | 4 | 2 | 30 | 6.7 | 6.2 | 301 | 0 | 96 | 158 | 555 | 28.5 | 8.2
11:00-12:00 | 19 | 0 | 10 | 1 | 30 | 3.3 | 6.2 | 270 | 1 | 93 | 150 | 514 | 29.4 | 7.6
12:00-13:00 | 17 | 0 | 8 | 4 | 29 | 13.8 | 6 | 316 | 0 | 105 | 133 | 554 | 24 | 8.2
13:00-14:00 | 24 | 0 | 8 | 4 | 36 | 11.1 | 7.4 | 307 | 0 | 110 | 131 | 548 | 23.9 | 8.1
14:00-15:00 | 30 | 0 | 11 | 1 | 42 | 2.4 | 8.7 | 340 | 4 | 93 | 76 | 513 | 15.6 | 7.6
15:00-16:00 | 25 | 0 | 12 | 1 | 38 | 2.6 | 7.9 | 356 | 1 | 120 | 87 | 564 | 15.6 | 8.3
16:00-17:00 | 54 | 0 | 11 | 1 | 66 | 1.5 | 13.6 | 455 | 1 | 116 | 43 | 615 | 7.2 | 9.1
17:00-17:10 | 3 | 0 | 1 | 0 | 4 | 0 | 0.8 | 75 | 0 | 10 | 6 | 91 | 6.6 | 1.3
17:10-17:20 | 6 | 0 | 4 | 1 | 11 | 9.1 | 2.3 | 80 | 0 | 18 | 9 | 107 | 8.4 | 1.6
17:20-17:30 | 7 | 0 | 0 | 0 | 7 | 0 | 1.4 | 79 | 0 | 11 | 7 | 97 | 7.2 | 1.4
17:30-17:40 | 7 | 0 | 0 | 0 | 7 | 0 | 1.4 | 94 | 0 | 13 | 2 | 109 | 1.8 | 1.6
17:40-17:50 | 9 | 0 | 3 | 1 | 13 | 7.7 | 2.7 | 90 | 0 | 18 | 6 | 114 | 5.3 | 1.7
17:50-18:00 | 4 | 0 | 0 | 0 | 4 | 0 | 0.8 | 87 | 0 | 6 | 4 | 97 | 4.1 | 1.4
１時間計 | 36 | 0 | 8 | 2 | 46 | 4.3 | 9.5 | 505 | 0 | 76 | 34 | 615 | 5.5 | 9.1
18:00-18:10 | 8 | 0 | 0 | 0 | 8 | 0 | 1.7 | 104 | 0 | 18 | 1 | 123 | 0.8 | 1.8
18:10-18:20 | 4 | 0 | 0 | 0 | 4 | 0 | 0.8 | 93 | 0 | 19 | 1 | 113 | 0.9 | 1.7
18:20-18:30 | 7 | 0 | 2 | 0 | 9 | 0 | 1.9 | 92 | 1 | 16 | 3 | 112 | 3.6 | 1.7
18:30-18:40 | 5 | 0 | 0 | 1 | 6 | 16.7 | 1.2 | 115 | 0 | 12 | 2 | 129 | 1.6 | 1.9
18:40-18:50 | 8 | 0 | 0 | 0 | 8 | 0 | 1.7 | 93 | 0 | 13 | 5 | 111 | 4.5 | 1.6
18:50-19:00 | 8 | 0 | 0 | 0 | 8 | 0 | 1.7 | 107 | 0 | 16 | 2 | 125 | 1.6 | 1.8
１時間計 | 40 | 0 | 2 | 1 | 43 | 2.3 | 8.9 | 604 | 1 | 94 | 14 | 713 | 2.1 | 10.5
全時間合計 | 354 | 0 | 105 | 25 | 484 | 5.2 | 100 | 4471 | 10 | 1184 | 1109 | 6774 | 16.5 | 100

## 方向別自動車(3)
方 向 別 自 動 車 交 通 量 調 査 表
調査地点 ：№21 大森台駅入口交差点
調査年月日：令和 7年10月 7日(火) 天候:晴れ
方向 | 4 | [6 empty] | 5
種別時間帯 | 乗用車(台) | バ ス(台) | 小 型貨物車(台) | 大 型貨物車(台) | 合 計(台) | 大型車混入率(％) | 時 間係 数(％) | 乗用車(台) | バ ス(台) | 小 型貨物車(台) | 大 型貨物車(台) | 合 計(台) | 大型車混入率(％) | 時 間係 数(％)
7:00- 7:10 | 14 | 0 | 2 | 1 | 17 | 5.9 | 1 | 1 | 0 | 0 | 0 | 1 | 0 | 6.3
7:10- 7:20 | 21 | 1 | 2 | 1 | 25 | 8 | 1.5 | 0 | 0 | 0 | 0 | 0 | 0 | 0
7:20- 7:30 | 11 | 1 | 1 | 0 | 13 | 7.7 | 0.8 | 0 | 0 | 0 | 0 | 0 | 0 | 0
7:30- 7:40 | 16 | 0 | 1 | 0 | 17 | 0 | 1 | 0 | 0 | 0 | 0 | 0 | 0 | 0
7:40- 7:50 | 12 | 0 | 2 | 0 | 14 | 0 | 0.9 | 0 | 0 | 0 | 0 | 0 | 0 | 0
7:50- 8:00 | 22 | 2 | 1 | 0 | 25 | 8 | 1.5 | 0 | 0 | 0 | 0 | 0 | 0 | 0
１時間計 | 96 | 4 | 9 | 2 | 111 | 5.4 | 6.8 | 1 | 0 | 0 | 0 | 1 | 0 | 6.3
8:00- 8:10 | 22 | 4 | 2 | 0 | 28 | 14.3 | 1.7 | 0 | 0 | 0 | 0 | 0 | 0 | 0
8:10- 8:20 | 10 | 1 | 0 | 1 | 12 | 16.7 | 0.7 | 0 | 0 | 0 | 0 | 0 | 0 | 0
8:20- 8:30 | 13 | 1 | 1 | 2 | 17 | 17.6 | 1 | 0 | 0 | 0 | 0 | 0 | 0 | 0
8:30- 8:40 | 17 | 1 | 4 | 0 | 22 | 4.5 | 1.3 | 0 | 0 | 0 | 0 | 0 | 0 | 0
8:40- 8:50 | 19 | 3 | 1 | 1 | 24 | 16.7 | 1.5 | 0 | 0 | 0 | 0 | 0 | 0 | 0
8:50- 9:00 | 13 | 4 | 3 | 0 | 20 | 20 | 1.2 | 0 | 0 | 0 | 0 | 0 | 0 | 0
１時間計 | 94 | 14 | 11 | 4 | 123 | 14.6 | 7.5 | 0 | 0 | 0 | 0 | 0 | 0 | 0
9:00-10:00 | 84 | 4 | 14 | 3 | 105 | 6.7 | 6.4 | 3 | 0 | 0 | 0 | 3 | 0 | 18.8
10:00-11:00 | 69 | 5 | 22 | 5 | 101 | 9.9 | 6.2 | 1 | 0 | 1 | 0 | 2 | 0 | 12.5
11:00-12:00 | 119 | 5 | 18 | 7 | 149 | 8.1 | 9.1 | 1 | 0 | 0 | 0 | 1 | 0 | 6.3
12:00-13:00 | 116 | 6 | 15 | 5 | 142 | 7.7 | 8.7 | 1 | 0 | 0 | 0 | 1 | 0 | 6.3
13:00-14:00 | 111 | 4 | 22 | 4 | 141 | 5.7 | 8.6 | 1 | 0 | 0 | 0 | 1 | 0 | 6.3
14:00-15:00 | 89 | 6 | 21 | 4 | 120 | 8.3 | 7.3 | 3 | 0 | 0 | 0 | 3 | 0 | 18.8
15:00-16:00 | 109 | 6 | 28 | 2 | 145 | 5.5 | 8.8 | 0 | 0 | 0 | 0 | 0 | 0 | 0
16:00-17:00 | 128 | 6 | 22 | 4 | 160 | 6.3 | 9.8 | 4 | 0 | 0 | 0 | 4 | 0 | 25
17:00-17:10 | 36 | 0 | 2 | 1 | 39 | 2.6 | 2.4 | 0 | 0 | 0 | 0 | 0 | 0 | 0
17:10-17:20 | 31 | 0 | 6 | 0 | 37 | 0 | 2.3 | 0 | 0 | 0 | 0 | 0 | 0 | 0
17:20-17:30 | 15 | 2 | 3 | 0 | 20 | 10 | 1.2 | 0 | 0 | 0 | 0 | 0 | 0 | 0
17:30-17:40 | 15 | 1 | 7 | 0 | 23 | 4.3 | 1.4 | 0 | 0 | 0 | 0 | 0 | 0 | 0
17:40-17:50 | 28 | 0 | 5 | 0 | 33 | 0 | 2 | 0 | 0 | 0 | 0 | 0 | 0 | 0
17:50-18:00 | 23 | 2 | 5 | 0 | 30 | 6.7 | 1.8 | 0 | 0 | 0 | 0 | 0 | 0 | 0
１時間計 | 148 | 5 | 28 | 1 | 182 | 3.3 | 11.1 | 0 | 0 | 0 | 0 | 0 | 0 | 0
18:00-18:10 | 25 | 1 | 1 | 0 | 27 | 3.7 | 1.6 | 0 | 0 | 0 | 0 | 0 | 0 | 0
18:10-18:20 | 30 | 0 | 2 | 0 | 32 | 0 | 2 | 0 | 0 | 0 | 0 | 0 | 0 | 0
18:20-18:30 | 24 | 0 | 2 | 1 | 27 | 3.7 | 1.6 | 0 | 0 | 0 | 0 | 0 | 0 | 0
18:30-18:40 | 25 | 1 | 2 | 0 | 28 | 3.6 | 1.7 | 0 | 0 | 0 | 0 | 0 | 0 | 0
18:40-18:50 | 19 | 0 | 3 | 0 | 22 | 0 | 1.3 | 0 | 0 | 0 | 0 | 0 | 0 | 0
18:50-19:00 | 22 | 2 | 1 | 0 | 25 | 8 | 1.5 | 0 | 0 | 0 | 0 | 0 | 0 | 0
１時間計 | 145 | 4 | 11 | 1 | 161 | 3.1 | 9.8 | 0 | 0 | 0 | 0 | 0 | 0 | 0
全時間合計 | 1308 | 69 | 221 | 42 | 1640 | 6.8 | 100 | 15 | 0 | 1 | 0 | 16 | 0 | 100

## 方向別自動車(4)
方 向 別 自 動 車 交 通 量 調 査 表
調査地点 ：№21 大森台駅入口交差点
調査年月日：令和 7年10月 7日(火) 天候:晴れ
方向 | [7 empty] | B 合計 ( 4+ 5)
種別時間帯 | 乗用車(台) | バ ス(台) | 小 型貨物車(台) | 大 型貨物車(台) | 合 計(台) | 大型車混入率(％) | 時 間係 数(％) | 乗用車(台) | バ ス(台) | 小 型貨物車(台) | 大 型貨物車(台) | 合 計(台) | 大型車混入率(％) | 時 間係 数(％)
7:00- 7:10 | [7 empty] | 15 | 0 | 2 | 1 | 18 | 5.6 | 1.1
7:10- 7:20 | [7 empty] | 21 | 1 | 2 | 1 | 25 | 8 | 1.5
7:20- 7:30 | [7 empty] | 11 | 1 | 1 | 0 | 13 | 7.7 | 0.8
7:30- 7:40 | [7 empty] | 16 | 0 | 1 | 0 | 17 | 0 | 1
7:40- 7:50 | [7 empty] | 12 | 0 | 2 | 0 | 14 | 0 | 0.8
7:50- 8:00 | [7 empty] | 22 | 2 | 1 | 0 | 25 | 8 | 1.5
１時間計 | [7 empty] | 97 | 4 | 9 | 2 | 112 | 5.4 | 6.8
8:00- 8:10 | [7 empty] | 22 | 4 | 2 | 0 | 28 | 14.3 | 1.7
8:10- 8:20 | [7 empty] | 10 | 1 | 0 | 1 | 12 | 16.7 | 0.7
8:20- 8:30 | [7 empty] | 13 | 1 | 1 | 2 | 17 | 17.6 | 1
8:30- 8:40 | [7 empty] | 17 | 1 | 4 | 0 | 22 | 4.5 | 1.3
8:40- 8:50 | [7 empty] | 19 | 3 | 1 | 1 | 24 | 16.7 | 1.4
8:50- 9:00 | [7 empty] | 13 | 4 | 3 | 0 | 20 | 20 | 1.2
１時間計 | [7 empty] | 94 | 14 | 11 | 4 | 123 | 14.6 | 7.4
9:00-10:00 | [7 empty] | 87 | 4 | 14 | 3 | 108 | 6.5 | 6.5
10:00-11:00 | [7 empty] | 70 | 5 | 23 | 5 | 103 | 9.7 | 6.2
11:00-12:00 | [7 empty] | 120 | 5 | 18 | 7 | 150 | 8 | 9.1
12:00-13:00 | [7 empty] | 117 | 6 | 15 | 5 | 143 | 7.7 | 8.6
13:00-14:00 | [7 empty] | 112 | 4 | 22 | 4 | 142 | 5.6 | 8.6
14:00-15:00 | [7 empty] | 92 | 6 | 21 | 4 | 123 | 8.1 | 7.4
15:00-16:00 | [7 empty] | 109 | 6 | 28 | 2 | 145 | 5.5 | 8.8
16:00-17:00 | [7 empty] | 132 | 6 | 22 | 4 | 164 | 6.1 | 9.9
17:00-17:10 | [7 empty] | 36 | 0 | 2 | 1 | 39 | 2.6 | 2.4
17:10-17:20 | [7 empty] | 31 | 0 | 6 | 0 | 37 | 0 | 2.2
17:20-17:30 | [7 empty] | 15 | 2 | 3 | 0 | 20 | 10 | 1.2
17:30-17:40 | [7 empty] | 15 | 1 | 7 | 0 | 23 | 4.3 | 1.4
17:40-17:50 | [7 empty] | 28 | 0 | 5 | 0 | 33 | 0 | 2
17:50-18:00 | [7 empty] | 23 | 2 | 5 | 0 | 30 | 6.7 | 1.8
１時間計 | [7 empty] | 148 | 5 | 28 | 1 | 182 | 3.3 | 11
18:00-18:10 | [7 empty] | 25 | 1 | 1 | 0 | 27 | 3.7 | 1.6
18:10-18:20 | [7 empty] | 30 | 0 | 2 | 0 | 32 | 0 | 1.9
18:20-18:30 | [7 empty] | 24 | 0 | 2 | 1 | 27 | 3.7 | 1.6
18:30-18:40 | [7 empty] | 25 | 1 | 2 | 0 | 28 | 3.6 | 1.7
18:40-18:50 | [7 empty] | 19 | 0 | 3 | 0 | 22 | 0 | 1.3
18:50-19:00 | [7 empty] | 22 | 2 | 1 | 0 | 25 | 8 | 1.5
１時間計 | [7 empty] | 145 | 4 | 11 | 1 | 161 | 3.1 | 9.7
全時間合計 | [7 empty] | 1323 | 69 | 222 | 42 | 1656 | 6.7 | 100

## 方向別自動車(5)
方 向 別 自 動 車 交 通 量 調 査 表
調査地点 ：№21 大森台駅入口交差点
調査年月日：令和 7年10月 7日(火) 天候:晴れ
方向 | 6 | [6 empty] | 7
種別時間帯 | 乗用車(台) | バ ス(台) | 小 型貨物車(台) | 大 型貨物車(台) | 合 計(台) | 大型車混入率(％) | 時 間係 数(％) | 乗用車(台) | バ ス(台) | 小 型貨物車(台) | 大 型貨物車(台) | 合 計(台) | 大型車混入率(％) | 時 間係 数(％)
7:00- 7:10 | 14 | 0 | 2 | 1 | 17 | 5.9 | 2.5 | 14 | 1 | 2 | 1 | 18 | 11.1 | 1.5
7:10- 7:20 | 14 | 0 | 2 | 1 | 17 | 5.9 | 2.5 | 14 | 0 | 1 | 0 | 15 | 0 | 1.3
7:20- 7:30 | 20 | 0 | 1 | 1 | 22 | 4.5 | 3.3 | 17 | 1 | 1 | 0 | 19 | 5.3 | 1.6
7:30- 7:40 | 18 | 0 | 2 | 0 | 20 | 0 | 3 | 21 | 0 | 1 | 0 | 22 | 0 | 1.9
7:40- 7:50 | 6 | 0 | 0 | 3 | 9 | 33.3 | 1.3 | 16 | 1 | 2 | 1 | 20 | 10 | 1.7
7:50- 8:00 | 8 | 0 | 2 | 1 | 11 | 9.1 | 1.6 | 19 | 1 | 2 | 2 | 24 | 12.5 | 2
１時間計 | 80 | 0 | 9 | 7 | 96 | 7.3 | 14.4 | 101 | 4 | 9 | 4 | 118 | 6.8 | 9.9
8:00- 8:10 | 13 | 0 | 2 | 3 | 18 | 16.7 | 2.7 | 15 | 0 | 0 | 1 | 16 | 6.3 | 1.3
8:10- 8:20 | 14 | 0 | 2 | 2 | 18 | 11.1 | 2.7 | 17 | 1 | 2 | 0 | 20 | 5 | 1.7
8:20- 8:30 | 11 | 3 | 2 | 0 | 16 | 18.8 | 2.4 | 19 | 0 | 2 | 1 | 22 | 4.5 | 1.9
8:30- 8:40 | 10 | 1 | 1 | 0 | 12 | 8.3 | 1.8 | 23 | 1 | 1 | 0 | 25 | 4 | 2.1
8:40- 8:50 | 4 | 0 | 0 | 0 | 4 | 0 | 0.6 | 16 | 1 | 2 | 0 | 19 | 5.3 | 1.6
8:50- 9:00 | 8 | 0 | 1 | 1 | 10 | 10 | 1.5 | 15 | 0 | 4 | 0 | 19 | 0 | 1.6
１時間計 | 60 | 4 | 8 | 6 | 78 | 12.8 | 11.7 | 105 | 3 | 11 | 2 | 121 | 4.1 | 10.2
9:00-10:00 | 37 | 1 | 7 | 3 | 48 | 8.3 | 7.2 | 100 | 3 | 15 | 4 | 122 | 5.7 | 10.3
10:00-11:00 | 39 | 2 | 8 | 3 | 52 | 9.6 | 7.8 | 81 | 3 | 10 | 3 | 97 | 6.2 | 8.2
11:00-12:00 | 29 | 2 | 5 | 1 | 37 | 8.1 | 5.5 | 94 | 2 | 11 | 3 | 110 | 4.5 | 9.3
12:00-13:00 | 26 | 2 | 5 | 5 | 38 | 18.4 | 5.7 | 63 | 3 | 11 | 2 | 79 | 6.3 | 6.7
13:00-14:00 | 30 | 2 | 4 | 1 | 37 | 8.1 | 5.5 | 67 | 3 | 9 | 2 | 81 | 6.2 | 6.8
14:00-15:00 | 26 | 1 | 5 | 1 | 33 | 6.1 | 4.9 | 63 | 3 | 4 | 1 | 71 | 5.6 | 6
15:00-16:00 | 49 | 4 | 4 | 2 | 59 | 10.2 | 8.8 | 66 | 4 | 8 | 0 | 78 | 5.1 | 6.6
16:00-17:00 | 38 | 1 | 7 | 2 | 48 | 6.3 | 7.2 | 97 | 3 | 10 | 2 | 112 | 4.5 | 9.4
17:00-17:10 | 11 | 0 | 1 | 0 | 12 | 0 | 1.8 | 16 | 1 | 1 | 1 | 19 | 10.5 | 1.6
17:10-17:20 | 11 | 0 | 3 | 0 | 14 | 0 | 2.1 | 6 | 1 | 2 | 0 | 9 | 11.1 | 0.8
17:20-17:30 | 10 | 1 | 0 | 0 | 11 | 9.1 | 1.6 | 12 | 0 | 2 | 0 | 14 | 0 | 1.2
17:30-17:40 | 18 | 0 | 0 | 0 | 18 | 0 | 2.7 | 26 | 0 | 1 | 0 | 27 | 0 | 2.3
17:40-17:50 | 6 | 0 | 2 | 0 | 8 | 0 | 1.2 | 20 | 0 | 5 | 0 | 25 | 0 | 2.1
17:50-18:00 | 8 | 0 | 5 | 1 | 14 | 7.1 | 2.1 | 16 | 0 | 1 | 0 | 17 | 0 | 1.4
１時間計 | 64 | 1 | 11 | 1 | 77 | 2.6 | 11.5 | 96 | 2 | 12 | 1 | 111 | 2.7 | 9.4
18:00-18:10 | 12 | 0 | 0 | 0 | 12 | 0 | 1.8 | 9 | 2 | 1 | 0 | 12 | 16.7 | 1
18:10-18:20 | 11 | 0 | 2 | 0 | 13 | 0 | 1.9 | 9 | 1 | 0 | 1 | 11 | 18.2 | 0.9
18:20-18:30 | 14 | 0 | 2 | 1 | 17 | 5.9 | 2.5 | 14 | 0 | 1 | 0 | 15 | 0 | 1.3
18:30-18:40 | 8 | 1 | 2 | 0 | 11 | 9.1 | 1.6 | 18 | 1 | 2 | 0 | 21 | 4.8 | 1.8
18:40-18:50 | 5 | 0 | 1 | 0 | 6 | 0 | 0.9 | 8 | 1 | 2 | 0 | 11 | 9.1 | 0.9
18:50-19:00 | 6 | 0 | 0 | 0 | 6 | 0 | 0.9 | 15 | 0 | 2 | 0 | 17 | 0 | 1.4
１時間計 | 56 | 1 | 7 | 1 | 65 | 3.1 | 9.7 | 73 | 5 | 8 | 1 | 87 | 6.9 | 7.3
全時間合計 | 534 | 21 | 80 | 33 | 668 | 8.1 | 100 | 1006 | 38 | 118 | 25 | 1187 | 5.3 | 100

## 方向別自動車(6)
方 向 別 自 動 車 交 通 量 調 査 表
調査地点 ：№21 大森台駅入口交差点
調査年月日：令和 7年10月 7日(火) 天候:晴れ
方向 | [7 empty] | D 合計 ( 6+ 7)
種別時間帯 | 乗用車(台) | バ ス(台) | 小 型貨物車(台) | 大 型貨物車(台) | 合 計(台) | 大型車混入率(％) | 時 間係 数(％) | 乗用車(台) | バ ス(台) | 小 型貨物車(台) | 大 型貨物車(台) | 合 計(台) | 大型車混入率(％) | 時 間係 数(％)
7:00- 7:10 | [7 empty] | 28 | 1 | 4 | 2 | 35 | 8.6 | 1.9
7:10- 7:20 | [7 empty] | 28 | 0 | 3 | 1 | 32 | 3.1 | 1.7
7:20- 7:30 | [7 empty] | 37 | 1 | 2 | 1 | 41 | 4.9 | 2.2
7:30- 7:40 | [7 empty] | 39 | 0 | 3 | 0 | 42 | 0 | 2.3
7:40- 7:50 | [7 empty] | 22 | 1 | 2 | 4 | 29 | 17.2 | 1.6
7:50- 8:00 | [7 empty] | 27 | 1 | 4 | 3 | 35 | 11.4 | 1.9
１時間計 | [7 empty] | 181 | 4 | 18 | 11 | 214 | 7 | 11.5
8:00- 8:10 | [7 empty] | 28 | 0 | 2 | 4 | 34 | 11.8 | 1.8
8:10- 8:20 | [7 empty] | 31 | 1 | 4 | 2 | 38 | 7.9 | 2
8:20- 8:30 | [7 empty] | 30 | 3 | 4 | 1 | 38 | 10.5 | 2
8:30- 8:40 | [7 empty] | 33 | 2 | 2 | 0 | 37 | 5.4 | 2
8:40- 8:50 | [7 empty] | 20 | 1 | 2 | 0 | 23 | 4.3 | 1.2
8:50- 9:00 | [7 empty] | 23 | 0 | 5 | 1 | 29 | 3.4 | 1.6
１時間計 | [7 empty] | 165 | 7 | 19 | 8 | 199 | 7.5 | 10.7
9:00-10:00 | [7 empty] | 137 | 4 | 22 | 7 | 170 | 6.5 | 9.2
10:00-11:00 | [7 empty] | 120 | 5 | 18 | 6 | 149 | 7.4 | 8
11:00-12:00 | [7 empty] | 123 | 4 | 16 | 4 | 147 | 5.4 | 7.9
12:00-13:00 | [7 empty] | 89 | 5 | 16 | 7 | 117 | 10.3 | 6.3
13:00-14:00 | [7 empty] | 97 | 5 | 13 | 3 | 118 | 6.8 | 6.4
14:00-15:00 | [7 empty] | 89 | 4 | 9 | 2 | 104 | 5.8 | 5.6
15:00-16:00 | [7 empty] | 115 | 8 | 12 | 2 | 137 | 7.3 | 7.4
16:00-17:00 | [7 empty] | 135 | 4 | 17 | 4 | 160 | 5 | 8.6
17:00-17:10 | [7 empty] | 27 | 1 | 2 | 1 | 31 | 6.5 | 1.7
17:10-17:20 | [7 empty] | 17 | 1 | 5 | 0 | 23 | 4.3 | 1.2
17:20-17:30 | [7 empty] | 22 | 1 | 2 | 0 | 25 | 4 | 1.3
17:30-17:40 | [7 empty] | 44 | 0 | 1 | 0 | 45 | 0 | 2.4
17:40-17:50 | [7 empty] | 26 | 0 | 7 | 0 | 33 | 0 | 1.8
17:50-18:00 | [7 empty] | 24 | 0 | 6 | 1 | 31 | 3.2 | 1.7
１時間計 | [7 empty] | 160 | 3 | 23 | 2 | 188 | 2.7 | 10.1
18:00-18:10 | [7 empty] | 21 | 2 | 1 | 0 | 24 | 8.3 | 1.3
18:10-18:20 | [7 empty] | 20 | 1 | 2 | 1 | 24 | 8.3 | 1.3
18:20-18:30 | [7 empty] | 28 | 0 | 3 | 1 | 32 | 3.1 | 1.7
18:30-18:40 | [7 empty] | 26 | 2 | 4 | 0 | 32 | 6.3 | 1.7
18:40-18:50 | [7 empty] | 13 | 1 | 3 | 0 | 17 | 5.9 | 0.9
18:50-19:00 | [7 empty] | 21 | 0 | 2 | 0 | 23 | 0 | 1.2
１時間計 | [7 empty] | 129 | 6 | 15 | 2 | 152 | 5.3 | 8.2
全時間合計 | [7 empty] | 1540 | 59 | 198 | 58 | 1855 | 6.3 | 100

## 断面別自動車(1)
断 面 別 自 動 車 交 通 量 調 査 表
調査地点 ：№21 大森台駅入口交差点
調査年月日：令和 7年10月 7日(火) 天候:晴れ
方向 | A 流入部(1+ 2+ 3)
種別時間帯 | 乗用車(台) | バ ス(台) | 小 型貨物車(台) | 大 型貨物車(台) | 合 計(台) | 大型車混入率(％) | 時 間係 数(％) | 乗用車(台) | バ ス(台) | 小 型貨物車(台) | 大 型貨物車(台) | 合 計(台) | 大型車混入率(％) | 時 間係 数(％)
7:00- 7:10 | 72 | 0 | 19 | 16 | 107 | 15 | 1.6
7:10- 7:20 | 60 | 0 | 11 | 16 | 87 | 18.4 | 1.3
7:20- 7:30 | 75 | 0 | 9 | 14 | 98 | 14.3 | 1.4
7:30- 7:40 | 72 | 0 | 14 | 14 | 100 | 14 | 1.5
7:40- 7:50 | 73 | 0 | 24 | 8 | 105 | 7.6 | 1.6
7:50- 8:00 | 57 | 0 | 9 | 10 | 76 | 13.2 | 1.1
１時間計 | 409 | 0 | 86 | 78 | 573 | 13.6 | 8.5
8:00- 8:10 | 49 | 0 | 18 | 10 | 77 | 13 | 1.1
8:10- 8:20 | 49 | 0 | 17 | 17 | 83 | 20.5 | 1.2
8:20- 8:30 | 65 | 0 | 14 | 14 | 93 | 15.1 | 1.4
8:30- 8:40 | 60 | 0 | 25 | 12 | 97 | 12.4 | 1.4
8:40- 8:50 | 46 | 0 | 10 | 20 | 76 | 26.3 | 1.1
8:50- 9:00 | 54 | 1 | 15 | 17 | 87 | 20.7 | 1.3
１時間計 | 323 | 1 | 99 | 90 | 513 | 17.7 | 7.6
9:00-10:00 | 285 | 1 | 96 | 115 | 497 | 23.3 | 7.3
10:00-11:00 | 301 | 0 | 96 | 158 | 555 | 28.5 | 8.2
11:00-12:00 | 270 | 1 | 93 | 150 | 514 | 29.4 | 7.6
12:00-13:00 | 316 | 0 | 105 | 133 | 554 | 24 | 8.2
13:00-14:00 | 307 | 0 | 110 | 131 | 548 | 23.9 | 8.1
14:00-15:00 | 340 | 4 | 93 | 76 | 513 | 15.6 | 7.6
15:00-16:00 | 356 | 1 | 120 | 87 | 564 | 15.6 | 8.3
16:00-17:00 | 455 | 1 | 116 | 43 | 615 | 7.2 | 9.1
17:00-17:10 | 75 | 0 | 10 | 6 | 91 | 6.6 | 1.3
17:10-17:20 | 80 | 0 | 18 | 9 | 107 | 8.4 | 1.6
17:20-17:30 | 79 | 0 | 11 | 7 | 97 | 7.2 | 1.4
17:30-17:40 | 94 | 0 | 13 | 2 | 109 | 1.8 | 1.6
17:40-17:50 | 90 | 0 | 18 | 6 | 114 | 5.3 | 1.7
17:50-18:00 | 87 | 0 | 6 | 4 | 97 | 4.1 | 1.4
１時間計 | 505 | 0 | 76 | 34 | 615 | 5.5 | 9.1
18:00-18:10 | 104 | 0 | 18 | 1 | 123 | 0.8 | 1.8
18:10-18:20 | 93 | 0 | 19 | 1 | 113 | 0.9 | 1.7
18:20-18:30 | 92 | 1 | 16 | 3 | 112 | 3.6 | 1.7
18:30-18:40 | 115 | 0 | 12 | 2 | 129 | 1.6 | 1.9
18:40-18:50 | 93 | 0 | 13 | 5 | 111 | 4.5 | 1.6
18:50-19:00 | 107 | 0 | 16 | 2 | 125 | 1.6 | 1.8
１時間計 | 604 | 1 | 94 | 14 | 713 | 2.1 | 10.5
全時間合計 | 4471 | 10 | 1184 | 1109 | 6774 | 16.5 | 100

## 断面別自動車(2)
断 面 別 自 動 車 交 通 量 調 査 表
調査地点 ：№21 大森台駅入口交差点
調査年月日：令和 7年10月 7日(火) 天候:晴れ
方向 | [7 empty] | A 合計 ( 1+ 2+ 3)
種別時間帯 | 乗用車(台) | バ ス(台) | 小 型貨物車(台) | 大 型貨物車(台) | 合 計(台) | 大型車混入率(％) | 時 間係 数(％) | 乗用車(台) | バ ス(台) | 小 型貨物車(台) | 大 型貨物車(台) | 合 計(台) | 大型車混入率(％) | 時 間係 数(％)
7:00- 7:10 | [7 empty] | 72 | 0 | 19 | 16 | 107 | 15 | 1.6
7:10- 7:20 | [7 empty] | 60 | 0 | 11 | 16 | 87 | 18.4 | 1.3
7:20- 7:30 | [7 empty] | 75 | 0 | 9 | 14 | 98 | 14.3 | 1.4
7:30- 7:40 | [7 empty] | 72 | 0 | 14 | 14 | 100 | 14 | 1.5
7:40- 7:50 | [7 empty] | 73 | 0 | 24 | 8 | 105 | 7.6 | 1.6
7:50- 8:00 | [7 empty] | 57 | 0 | 9 | 10 | 76 | 13.2 | 1.1
１時間計 | [7 empty] | 409 | 0 | 86 | 78 | 573 | 13.6 | 8.5
8:00- 8:10 | [7 empty] | 49 | 0 | 18 | 10 | 77 | 13 | 1.1
8:10- 8:20 | [7 empty] | 49 | 0 | 17 | 17 | 83 | 20.5 | 1.2
8:20- 8:30 | [7 empty] | 65 | 0 | 14 | 14 | 93 | 15.1 | 1.4
8:30- 8:40 | [7 empty] | 60 | 0 | 25 | 12 | 97 | 12.4 | 1.4
8:40- 8:50 | [7 empty] | 46 | 0 | 10 | 20 | 76 | 26.3 | 1.1
8:50- 9:00 | [7 empty] | 54 | 1 | 15 | 17 | 87 | 20.7 | 1.3
１時間計 | [7 empty] | 323 | 1 | 99 | 90 | 513 | 17.7 | 7.6
9:00-10:00 | [7 empty] | 285 | 1 | 96 | 115 | 497 | 23.3 | 7.3
10:00-11:00 | [7 empty] | 301 | 0 | 96 | 158 | 555 | 28.5 | 8.2
11:00-12:00 | [7 empty] | 270 | 1 | 93 | 150 | 514 | 29.4 | 7.6
12:00-13:00 | [7 empty] | 316 | 0 | 105 | 133 | 554 | 24 | 8.2
13:00-14:00 | [7 empty] | 307 | 0 | 110 | 131 | 548 | 23.9 | 8.1
14:00-15:00 | [7 empty] | 340 | 4 | 93 | 76 | 513 | 15.6 | 7.6
15:00-16:00 | [7 empty] | 356 | 1 | 120 | 87 | 564 | 15.6 | 8.3
16:00-17:00 | [7 empty] | 455 | 1 | 116 | 43 | 615 | 7.2 | 9.1
17:00-17:10 | [7 empty] | 75 | 0 | 10 | 6 | 91 | 6.6 | 1.3
17:10-17:20 | [7 empty] | 80 | 0 | 18 | 9 | 107 | 8.4 | 1.6
17:20-17:30 | [7 empty] | 79 | 0 | 11 | 7 | 97 | 7.2 | 1.4
17:30-17:40 | [7 empty] | 94 | 0 | 13 | 2 | 109 | 1.8 | 1.6
17:40-17:50 | [7 empty] | 90 | 0 | 18 | 6 | 114 | 5.3 | 1.7
17:50-18:00 | [7 empty] | 87 | 0 | 6 | 4 | 97 | 4.1 | 1.4
１時間計 | [7 empty] | 505 | 0 | 76 | 34 | 615 | 5.5 | 9.1
18:00-18:10 | [7 empty] | 104 | 0 | 18 | 1 | 123 | 0.8 | 1.8
18:10-18:20 | [7 empty] | 93 | 0 | 19 | 1 | 113 | 0.9 | 1.7
18:20-18:30 | [7 empty] | 92 | 1 | 16 | 3 | 112 | 3.6 | 1.7
18:30-18:40 | [7 empty] | 115 | 0 | 12 | 2 | 129 | 1.6 | 1.9
18:40-18:50 | [7 empty] | 93 | 0 | 13 | 5 | 111 | 4.5 | 1.6
18:50-19:00 | [7 empty] | 107 | 0 | 16 | 2 | 125 | 1.6 | 1.8
１時間計 | [7 empty] | 604 | 1 | 94 | 14 | 713 | 2.1 | 10.5
全時間合計 | [7 empty] | 4471 | 10 | 1184 | 1109 | 6774 | 16.5 | 100

## 断面別自動車(3)
断 面 別 自 動 車 交 通 量 調 査 表
調査地点 ：№21 大森台駅入口交差点
調査年月日：令和 7年10月 7日(火) 天候:晴れ
方向 | B 流入部(4+ 5) | [6 empty] | B 流出部(3+ 7)
種別時間帯 | 乗用車(台) | バ ス(台) | 小 型貨物車(台) | 大 型貨物車(台) | 合 計(台) | 大型車混入率(％) | 時 間係 数(％) | 乗用車(台) | バ ス(台) | 小 型貨物車(台) | 大 型貨物車(台) | 合 計(台) | 大型車混入率(％) | 時 間係 数(％)
7:00- 7:10 | 15 | 0 | 2 | 1 | 18 | 5.6 | 1.1 | 19 | 1 | 2 | 1 | 23 | 8.7 | 1.4
7:10- 7:20 | 21 | 1 | 2 | 1 | 25 | 8 | 1.5 | 16 | 0 | 1 | 0 | 17 | 0 | 1
7:20- 7:30 | 11 | 1 | 1 | 0 | 13 | 7.7 | 0.8 | 18 | 1 | 1 | 1 | 21 | 9.5 | 1.3
7:30- 7:40 | 16 | 0 | 1 | 0 | 17 | 0 | 1 | 24 | 0 | 2 | 0 | 26 | 0 | 1.6
7:40- 7:50 | 12 | 0 | 2 | 0 | 14 | 0 | 0.8 | 19 | 1 | 7 | 1 | 28 | 7.1 | 1.7
7:50- 8:00 | 22 | 2 | 1 | 0 | 25 | 8 | 1.5 | 25 | 1 | 5 | 2 | 33 | 9.1 | 2
１時間計 | 97 | 4 | 9 | 2 | 112 | 5.4 | 6.8 | 121 | 4 | 18 | 5 | 148 | 6.1 | 8.9
8:00- 8:10 | 22 | 4 | 2 | 0 | 28 | 14.3 | 1.7 | 23 | 0 | 6 | 2 | 31 | 6.5 | 1.9
8:10- 8:20 | 10 | 1 | 0 | 1 | 12 | 16.7 | 0.7 | 22 | 1 | 2 | 1 | 26 | 7.7 | 1.6
8:20- 8:30 | 13 | 1 | 1 | 2 | 17 | 17.6 | 1 | 26 | 0 | 2 | 1 | 29 | 3.4 | 1.7
8:30- 8:40 | 17 | 1 | 4 | 0 | 22 | 4.5 | 1.3 | 29 | 1 | 5 | 1 | 36 | 5.6 | 2.2
8:40- 8:50 | 19 | 3 | 1 | 1 | 24 | 16.7 | 1.4 | 23 | 1 | 4 | 2 | 30 | 10 | 1.8
8:50- 9:00 | 13 | 4 | 3 | 0 | 20 | 20 | 1.2 | 25 | 0 | 5 | 1 | 31 | 3.2 | 1.9
１時間計 | 94 | 14 | 11 | 4 | 123 | 14.6 | 7.4 | 148 | 3 | 24 | 8 | 183 | 6 | 11
9:00-10:00 | 87 | 4 | 14 | 3 | 108 | 6.5 | 6.5 | 122 | 3 | 24 | 5 | 154 | 5.2 | 9.2
10:00-11:00 | 70 | 5 | 23 | 5 | 103 | 9.7 | 6.2 | 105 | 3 | 14 | 5 | 127 | 6.3 | 7.6
11:00-12:00 | 120 | 5 | 18 | 7 | 150 | 8 | 9.1 | 113 | 2 | 21 | 4 | 140 | 4.3 | 8.4
12:00-13:00 | 117 | 6 | 15 | 5 | 143 | 7.7 | 8.6 | 80 | 3 | 19 | 6 | 108 | 8.3 | 6.5
13:00-14:00 | 112 | 4 | 22 | 4 | 142 | 5.6 | 8.6 | 91 | 3 | 17 | 6 | 117 | 7.7 | 7
14:00-15:00 | 92 | 6 | 21 | 4 | 123 | 8.1 | 7.4 | 93 | 3 | 15 | 2 | 113 | 4.4 | 6.8
15:00-16:00 | 109 | 6 | 28 | 2 | 145 | 5.5 | 8.8 | 91 | 4 | 20 | 1 | 116 | 4.3 | 6.9
16:00-17:00 | 132 | 6 | 22 | 4 | 164 | 6.1 | 9.9 | 151 | 3 | 21 | 3 | 178 | 3.4 | 10.7
17:00-17:10 | 36 | 0 | 2 | 1 | 39 | 2.6 | 2.4 | 19 | 1 | 2 | 1 | 23 | 8.7 | 1.4
17:10-17:20 | 31 | 0 | 6 | 0 | 37 | 0 | 2.2 | 12 | 1 | 6 | 1 | 20 | 10 | 1.2
17:20-17:30 | 15 | 2 | 3 | 0 | 20 | 10 | 1.2 | 19 | 0 | 2 | 0 | 21 | 0 | 1.3
17:30-17:40 | 15 | 1 | 7 | 0 | 23 | 4.3 | 1.4 | 33 | 0 | 1 | 0 | 34 | 0 | 2
17:40-17:50 | 28 | 0 | 5 | 0 | 33 | 0 | 2 | 29 | 0 | 8 | 1 | 38 | 2.6 | 2.3
17:50-18:00 | 23 | 2 | 5 | 0 | 30 | 6.7 | 1.8 | 20 | 0 | 1 | 0 | 21 | 0 | 1.3
１時間計 | 148 | 5 | 28 | 1 | 182 | 3.3 | 11 | 132 | 2 | 20 | 3 | 157 | 3.2 | 9.4
18:00-18:10 | 25 | 1 | 1 | 0 | 27 | 3.7 | 1.6 | 17 | 2 | 1 | 0 | 20 | 10 | 1.2
18:10-18:20 | 30 | 0 | 2 | 0 | 32 | 0 | 1.9 | 13 | 1 | 0 | 1 | 15 | 13.3 | 0.9
18:20-18:30 | 24 | 0 | 2 | 1 | 27 | 3.7 | 1.6 | 21 | 0 | 3 | 0 | 24 | 0 | 1.4
18:30-18:40 | 25 | 1 | 2 | 0 | 28 | 3.6 | 1.7 | 23 | 1 | 2 | 1 | 27 | 7.4 | 1.6
18:40-18:50 | 19 | 0 | 3 | 0 | 22 | 0 | 1.3 | 16 | 1 | 2 | 0 | 19 | 5.3 | 1.1
18:50-19:00 | 22 | 2 | 1 | 0 | 25 | 8 | 1.5 | 23 | 0 | 2 | 0 | 25 | 0 | 1.5
１時間計 | 145 | 4 | 11 | 1 | 161 | 3.1 | 9.7 | 113 | 5 | 10 | 2 | 130 | 5.4 | 7.8
全時間合計 | 1323 | 69 | 222 | 42 | 1656 | 6.7 | 100 | 1360 | 38 | 223 | 50 | 1671 | 5.3 | 100

## 断面別自動車(4)
断 面 別 自 動 車 交 通 量 調 査 表
調査地点 ：№21 大森台駅入口交差点
調査年月日：令和 7年10月 7日(火) 天候:晴れ
方向 | [7 empty] | B 合計 ( 3+ 4+ 5+ 7)
種別時間帯 | 乗用車(台) | バ ス(台) | 小 型貨物車(台) | 大 型貨物車(台) | 合 計(台) | 大型車混入率(％) | 時 間係 数(％) | 乗用車(台) | バ ス(台) | 小 型貨物車(台) | 大 型貨物車(台) | 合 計(台) | 大型車混入率(％) | 時 間係 数(％)
7:00- 7:10 | [7 empty] | 34 | 1 | 4 | 2 | 41 | 7.3 | 1.2
7:10- 7:20 | [7 empty] | 37 | 1 | 3 | 1 | 42 | 4.8 | 1.3
7:20- 7:30 | [7 empty] | 29 | 2 | 2 | 1 | 34 | 8.8 | 1
7:30- 7:40 | [7 empty] | 40 | 0 | 3 | 0 | 43 | 0 | 1.3
7:40- 7:50 | [7 empty] | 31 | 1 | 9 | 1 | 42 | 4.8 | 1.3
7:50- 8:00 | [7 empty] | 47 | 3 | 6 | 2 | 58 | 8.6 | 1.7
１時間計 | [7 empty] | 218 | 8 | 27 | 7 | 260 | 5.8 | 7.8
8:00- 8:10 | [7 empty] | 45 | 4 | 8 | 2 | 59 | 10.2 | 1.8
8:10- 8:20 | [7 empty] | 32 | 2 | 2 | 2 | 38 | 10.5 | 1.1
8:20- 8:30 | [7 empty] | 39 | 1 | 3 | 3 | 46 | 8.7 | 1.4
8:30- 8:40 | [7 empty] | 46 | 2 | 9 | 1 | 58 | 5.2 | 1.7
8:40- 8:50 | [7 empty] | 42 | 4 | 5 | 3 | 54 | 13 | 1.6
8:50- 9:00 | [7 empty] | 38 | 4 | 8 | 1 | 51 | 9.8 | 1.5
１時間計 | [7 empty] | 242 | 17 | 35 | 12 | 306 | 9.5 | 9.2
9:00-10:00 | [7 empty] | 209 | 7 | 38 | 8 | 262 | 5.7 | 7.9
10:00-11:00 | [7 empty] | 175 | 8 | 37 | 10 | 230 | 7.8 | 6.9
11:00-12:00 | [7 empty] | 233 | 7 | 39 | 11 | 290 | 6.2 | 8.7
12:00-13:00 | [7 empty] | 197 | 9 | 34 | 11 | 251 | 8 | 7.5
13:00-14:00 | [7 empty] | 203 | 7 | 39 | 10 | 259 | 6.6 | 7.8
14:00-15:00 | [7 empty] | 185 | 9 | 36 | 6 | 236 | 6.4 | 7.1
15:00-16:00 | [7 empty] | 200 | 10 | 48 | 3 | 261 | 5 | 7.8
16:00-17:00 | [7 empty] | 283 | 9 | 43 | 7 | 342 | 4.7 | 10.3
17:00-17:10 | [7 empty] | 55 | 1 | 4 | 2 | 62 | 4.8 | 1.9
17:10-17:20 | [7 empty] | 43 | 1 | 12 | 1 | 57 | 3.5 | 1.7
17:20-17:30 | [7 empty] | 34 | 2 | 5 | 0 | 41 | 4.9 | 1.2
17:30-17:40 | [7 empty] | 48 | 1 | 8 | 0 | 57 | 1.8 | 1.7
17:40-17:50 | [7 empty] | 57 | 0 | 13 | 1 | 71 | 1.4 | 2.1
17:50-18:00 | [7 empty] | 43 | 2 | 6 | 0 | 51 | 3.9 | 1.5
１時間計 | [7 empty] | 280 | 7 | 48 | 4 | 339 | 3.2 | 10.2
18:00-18:10 | [7 empty] | 42 | 3 | 2 | 0 | 47 | 6.4 | 1.4
18:10-18:20 | [7 empty] | 43 | 1 | 2 | 1 | 47 | 4.3 | 1.4
18:20-18:30 | [7 empty] | 45 | 0 | 5 | 1 | 51 | 2 | 1.5
18:30-18:40 | [7 empty] | 48 | 2 | 4 | 1 | 55 | 5.5 | 1.7
18:40-18:50 | [7 empty] | 35 | 1 | 5 | 0 | 41 | 2.4 | 1.2
18:50-19:00 | [7 empty] | 45 | 2 | 3 | 0 | 50 | 4 | 1.5
１時間計 | [7 empty] | 258 | 9 | 21 | 3 | 291 | 4.1 | 8.7
全時間合計 | [7 empty] | 2683 | 107 | 445 | 92 | 3327 | 6 | 100

## 断面別自動車(5)
断 面 別 自 動 車 交 通 量 調 査 表
調査地点 ：№21 大森台駅入口交差点
調査年月日：令和 7年10月 7日(火) 天候:晴れ
方向 | [7 empty] | C 流出部(2+ 5+ 6)
種別時間帯 | 乗用車(台) | バ ス(台) | 小 型貨物車(台) | 大 型貨物車(台) | 合 計(台) | 大型車混入率(％) | 時 間係 数(％) | 乗用車(台) | バ ス(台) | 小 型貨物車(台) | 大 型貨物車(台) | 合 計(台) | 大型車混入率(％) | 時 間係 数(％)
7:00- 7:10 | [7 empty] | 81 | 0 | 21 | 17 | 119 | 14.3 | 1.7
7:10- 7:20 | [7 empty] | 71 | 0 | 13 | 17 | 101 | 16.8 | 1.5
7:20- 7:30 | [7 empty] | 94 | 0 | 10 | 14 | 118 | 11.9 | 1.7
7:30- 7:40 | [7 empty] | 84 | 0 | 15 | 14 | 113 | 12.4 | 1.6
7:40- 7:50 | [7 empty] | 75 | 0 | 18 | 11 | 104 | 10.6 | 1.5
7:50- 8:00 | [7 empty] | 58 | 0 | 8 | 11 | 77 | 14.3 | 1.1
１時間計 | [7 empty] | 463 | 0 | 85 | 84 | 632 | 13.3 | 9.2
8:00- 8:10 | [7 empty] | 54 | 0 | 14 | 12 | 80 | 15 | 1.2
8:10- 8:20 | [7 empty] | 58 | 0 | 19 | 18 | 95 | 18.9 | 1.4
8:20- 8:30 | [7 empty] | 69 | 3 | 16 | 14 | 102 | 16.7 | 1.5
8:30- 8:40 | [7 empty] | 62 | 1 | 21 | 10 | 94 | 11.7 | 1.4
8:40- 8:50 | [7 empty] | 42 | 0 | 8 | 18 | 68 | 26.5 | 1
8:50- 9:00 | [7 empty] | 49 | 1 | 14 | 17 | 81 | 22.2 | 1.2
１時間計 | [7 empty] | 334 | 5 | 92 | 89 | 520 | 18.1 | 7.6
9:00-10:00 | [7 empty] | 301 | 2 | 92 | 112 | 507 | 22.5 | 7.4
10:00-11:00 | [7 empty] | 314 | 2 | 101 | 157 | 574 | 27.7 | 8.3
11:00-12:00 | [7 empty] | 274 | 3 | 88 | 150 | 515 | 29.7 | 7.5
12:00-13:00 | [7 empty] | 323 | 2 | 102 | 133 | 560 | 24.1 | 8.1
13:00-14:00 | [7 empty] | 313 | 2 | 104 | 127 | 546 | 23.6 | 7.9
14:00-15:00 | [7 empty] | 333 | 5 | 82 | 75 | 495 | 16.2 | 7.2
15:00-16:00 | [7 empty] | 376 | 5 | 110 | 88 | 579 | 16.1 | 8.4
16:00-17:00 | [7 empty] | 437 | 2 | 108 | 44 | 591 | 7.8 | 8.6
17:00-17:10 | [7 empty] | 82 | 0 | 10 | 6 | 98 | 6.1 | 1.4
17:10-17:20 | [7 empty] | 85 | 0 | 17 | 8 | 110 | 7.3 | 1.6
17:20-17:30 | [7 empty] | 81 | 1 | 11 | 7 | 100 | 8 | 1.5
17:30-17:40 | [7 empty] | 103 | 0 | 13 | 2 | 118 | 1.7 | 1.7
17:40-17:50 | [7 empty] | 86 | 0 | 15 | 5 | 106 | 4.7 | 1.5
17:50-18:00 | [7 empty] | 90 | 0 | 11 | 5 | 106 | 4.7 | 1.5
１時間計 | [7 empty] | 527 | 1 | 77 | 33 | 638 | 5.3 | 9.3
18:00-18:10 | [7 empty] | 106 | 0 | 17 | 1 | 124 | 0.8 | 1.8
18:10-18:20 | [7 empty] | 98 | 0 | 21 | 1 | 120 | 0.8 | 1.7
18:20-18:30 | [7 empty] | 97 | 1 | 16 | 4 | 118 | 4.2 | 1.7
18:30-18:40 | [7 empty] | 115 | 1 | 14 | 1 | 131 | 1.5 | 1.9
18:40-18:50 | [7 empty] | 90 | 0 | 13 | 5 | 108 | 4.6 | 1.6
18:50-19:00 | [7 empty] | 105 | 0 | 16 | 2 | 123 | 1.6 | 1.8
１時間計 | [7 empty] | 611 | 2 | 97 | 14 | 724 | 2.2 | 10.5
全時間合計 | [7 empty] | 4606 | 31 | 1138 | 1106 | 6881 | 16.5 | 100

## 断面別自動車(6)
断 面 別 自 動 車 交 通 量 調 査 表
調査地点 ：№21 大森台駅入口交差点
調査年月日：令和 7年10月 7日(火) 天候:晴れ
方向 | [7 empty] | C 合計 ( 2+ 5+ 6)
種別時間帯 | 乗用車(台) | バ ス(台) | 小 型貨物車(台) | 大 型貨物車(台) | 合 計(台) | 大型車混入率(％) | 時 間係 数(％) | 乗用車(台) | バ ス(台) | 小 型貨物車(台) | 大 型貨物車(台) | 合 計(台) | 大型車混入率(％) | 時 間係 数(％)
7:00- 7:10 | [7 empty] | 81 | 0 | 21 | 17 | 119 | 14.3 | 1.7
7:10- 7:20 | [7 empty] | 71 | 0 | 13 | 17 | 101 | 16.8 | 1.5
7:20- 7:30 | [7 empty] | 94 | 0 | 10 | 14 | 118 | 11.9 | 1.7
7:30- 7:40 | [7 empty] | 84 | 0 | 15 | 14 | 113 | 12.4 | 1.6
7:40- 7:50 | [7 empty] | 75 | 0 | 18 | 11 | 104 | 10.6 | 1.5
7:50- 8:00 | [7 empty] | 58 | 0 | 8 | 11 | 77 | 14.3 | 1.1
１時間計 | [7 empty] | 463 | 0 | 85 | 84 | 632 | 13.3 | 9.2
8:00- 8:10 | [7 empty] | 54 | 0 | 14 | 12 | 80 | 15 | 1.2
8:10- 8:20 | [7 empty] | 58 | 0 | 19 | 18 | 95 | 18.9 | 1.4
8:20- 8:30 | [7 empty] | 69 | 3 | 16 | 14 | 102 | 16.7 | 1.5
8:30- 8:40 | [7 empty] | 62 | 1 | 21 | 10 | 94 | 11.7 | 1.4
8:40- 8:50 | [7 empty] | 42 | 0 | 8 | 18 | 68 | 26.5 | 1
8:50- 9:00 | [7 empty] | 49 | 1 | 14 | 17 | 81 | 22.2 | 1.2
１時間計 | [7 empty] | 334 | 5 | 92 | 89 | 520 | 18.1 | 7.6
9:00-10:00 | [7 empty] | 301 | 2 | 92 | 112 | 507 | 22.5 | 7.4
10:00-11:00 | [7 empty] | 314 | 2 | 101 | 157 | 574 | 27.7 | 8.3
11:00-12:00 | [7 empty] | 274 | 3 | 88 | 150 | 515 | 29.7 | 7.5
12:00-13:00 | [7 empty] | 323 | 2 | 102 | 133 | 560 | 24.1 | 8.1
13:00-14:00 | [7 empty] | 313 | 2 | 104 | 127 | 546 | 23.6 | 7.9
14:00-15:00 | [7 empty] | 333 | 5 | 82 | 75 | 495 | 16.2 | 7.2
15:00-16:00 | [7 empty] | 376 | 5 | 110 | 88 | 579 | 16.1 | 8.4
16:00-17:00 | [7 empty] | 437 | 2 | 108 | 44 | 591 | 7.8 | 8.6
17:00-17:10 | [7 empty] | 82 | 0 | 10 | 6 | 98 | 6.1 | 1.4
17:10-17:20 | [7 empty] | 85 | 0 | 17 | 8 | 110 | 7.3 | 1.6
17:20-17:30 | [7 empty] | 81 | 1 | 11 | 7 | 100 | 8 | 1.5
17:30-17:40 | [7 empty] | 103 | 0 | 13 | 2 | 118 | 1.7 | 1.7
17:40-17:50 | [7 empty] | 86 | 0 | 15 | 5 | 106 | 4.7 | 1.5
17:50-18:00 | [7 empty] | 90 | 0 | 11 | 5 | 106 | 4.7 | 1.5
１時間計 | [7 empty] | 527 | 1 | 77 | 33 | 638 | 5.3 | 9.3
18:00-18:10 | [7 empty] | 106 | 0 | 17 | 1 | 124 | 0.8 | 1.8
18:10-18:20 | [7 empty] | 98 | 0 | 21 | 1 | 120 | 0.8 | 1.7
18:20-18:30 | [7 empty] | 97 | 1 | 16 | 4 | 118 | 4.2 | 1.7
18:30-18:40 | [7 empty] | 115 | 1 | 14 | 1 | 131 | 1.5 | 1.9
18:40-18:50 | [7 empty] | 90 | 0 | 13 | 5 | 108 | 4.6 | 1.6
18:50-19:00 | [7 empty] | 105 | 0 | 16 | 2 | 123 | 1.6 | 1.8
１時間計 | [7 empty] | 611 | 2 | 97 | 14 | 724 | 2.2 | 10.5
全時間合計 | [7 empty] | 4606 | 31 | 1138 | 1106 | 6881 | 16.5 | 100

## 断面別自動車(7)
断 面 別 自 動 車 交 通 量 調 査 表
調査地点 ：№21 大森台駅入口交差点
調査年月日：令和 7年10月 7日(火) 天候:晴れ
方向 | D 流入部(6+ 7) | [6 empty] | D 流出部(1+ 4)
種別時間帯 | 乗用車(台) | バ ス(台) | 小 型貨物車(台) | 大 型貨物車(台) | 合 計(台) | 大型車混入率(％) | 時 間係 数(％) | 乗用車(台) | バ ス(台) | 小 型貨物車(台) | 大 型貨物車(台) | 合 計(台) | 大型車混入率(％) | 時 間係 数(％)
7:00- 7:10 | 28 | 1 | 4 | 2 | 35 | 8.6 | 1.9 | 15 | 0 | 2 | 1 | 18 | 5.6 | 1
7:10- 7:20 | 28 | 0 | 3 | 1 | 32 | 3.1 | 1.7 | 22 | 1 | 2 | 1 | 26 | 7.7 | 1.5
7:20- 7:30 | 37 | 1 | 2 | 1 | 41 | 4.9 | 2.2 | 11 | 1 | 1 | 0 | 13 | 7.7 | 0.8
7:30- 7:40 | 39 | 0 | 3 | 0 | 42 | 0 | 2.3 | 19 | 0 | 1 | 0 | 20 | 0 | 1.2
7:40- 7:50 | 22 | 1 | 2 | 4 | 29 | 17.2 | 1.6 | 13 | 0 | 3 | 0 | 16 | 0 | 0.9
7:50- 8:00 | 27 | 1 | 4 | 3 | 35 | 11.4 | 1.9 | 23 | 2 | 1 | 0 | 26 | 7.7 | 1.5
１時間計 | 181 | 4 | 18 | 11 | 214 | 7 | 11.5 | 103 | 4 | 10 | 2 | 119 | 5 | 6.9
8:00- 8:10 | 28 | 0 | 2 | 4 | 34 | 11.8 | 1.8 | 22 | 4 | 2 | 0 | 28 | 14.3 | 1.6
8:10- 8:20 | 31 | 1 | 4 | 2 | 38 | 7.9 | 2 | 10 | 1 | 0 | 1 | 12 | 16.7 | 0.7
8:20- 8:30 | 30 | 3 | 4 | 1 | 38 | 10.5 | 2 | 13 | 1 | 1 | 2 | 17 | 17.6 | 1
8:30- 8:40 | 33 | 2 | 2 | 0 | 37 | 5.4 | 2 | 19 | 1 | 5 | 1 | 26 | 7.7 | 1.5
8:40- 8:50 | 20 | 1 | 2 | 0 | 23 | 4.3 | 1.2 | 20 | 3 | 1 | 1 | 25 | 16 | 1.4
8:50- 9:00 | 23 | 0 | 5 | 1 | 29 | 3.4 | 1.6 | 16 | 4 | 4 | 0 | 24 | 16.7 | 1.4
１時間計 | 165 | 7 | 19 | 8 | 199 | 7.5 | 10.7 | 100 | 14 | 13 | 5 | 132 | 14.4 | 7.6
9:00-10:00 | 137 | 4 | 22 | 7 | 170 | 6.5 | 9.2 | 86 | 4 | 16 | 8 | 114 | 10.5 | 6.6
10:00-11:00 | 120 | 5 | 18 | 6 | 149 | 7.4 | 8 | 72 | 5 | 22 | 7 | 106 | 11.3 | 6.1
11:00-12:00 | 123 | 4 | 16 | 4 | 147 | 5.4 | 7.9 | 126 | 5 | 18 | 7 | 156 | 7.7 | 9
12:00-13:00 | 89 | 5 | 16 | 7 | 117 | 10.3 | 6.3 | 119 | 6 | 15 | 6 | 146 | 8.2 | 8.4
13:00-14:00 | 97 | 5 | 13 | 3 | 118 | 6.8 | 6.4 | 112 | 4 | 24 | 5 | 145 | 6.2 | 8.4
14:00-15:00 | 89 | 4 | 9 | 2 | 104 | 5.8 | 5.6 | 95 | 6 | 26 | 5 | 132 | 8.3 | 7.6
15:00-16:00 | 115 | 8 | 12 | 2 | 137 | 7.3 | 7.4 | 113 | 6 | 30 | 2 | 151 | 5.3 | 8.7
16:00-17:00 | 135 | 4 | 17 | 4 | 160 | 5 | 8.6 | 134 | 6 | 26 | 4 | 170 | 5.9 | 9.8
17:00-17:10 | 27 | 1 | 2 | 1 | 31 | 6.5 | 1.7 | 37 | 0 | 2 | 1 | 40 | 2.5 | 2.3
17:10-17:20 | 17 | 1 | 5 | 0 | 23 | 4.3 | 1.2 | 31 | 0 | 6 | 0 | 37 | 0 | 2.1
17:20-17:30 | 22 | 1 | 2 | 0 | 25 | 4 | 1.3 | 16 | 2 | 3 | 0 | 21 | 9.5 | 1.2
17:30-17:40 | 44 | 0 | 1 | 0 | 45 | 0 | 2.4 | 17 | 1 | 7 | 0 | 25 | 4 | 1.4
17:40-17:50 | 26 | 0 | 7 | 0 | 33 | 0 | 1.8 | 29 | 0 | 7 | 0 | 36 | 0 | 2.1
17:50-18:00 | 24 | 0 | 6 | 1 | 31 | 3.2 | 1.7 | 24 | 2 | 5 | 0 | 31 | 6.5 | 1.8
１時間計 | 160 | 3 | 23 | 2 | 188 | 2.7 | 10.1 | 154 | 5 | 30 | 1 | 190 | 3.2 | 11
18:00-18:10 | 21 | 2 | 1 | 0 | 24 | 8.3 | 1.3 | 27 | 1 | 2 | 0 | 30 | 3.3 | 1.7
18:10-18:20 | 20 | 1 | 2 | 1 | 24 | 8.3 | 1.3 | 32 | 0 | 2 | 0 | 34 | 0 | 2
18:20-18:30 | 28 | 0 | 3 | 1 | 32 | 3.1 | 1.7 | 26 | 0 | 2 | 1 | 29 | 3.4 | 1.7
18:30-18:40 | 26 | 2 | 4 | 0 | 32 | 6.3 | 1.7 | 28 | 1 | 2 | 0 | 31 | 3.2 | 1.8
18:40-18:50 | 13 | 1 | 3 | 0 | 17 | 5.9 | 0.9 | 19 | 0 | 4 | 0 | 23 | 0 | 1.3
18:50-19:00 | 21 | 0 | 2 | 0 | 23 | 0 | 1.2 | 22 | 2 | 1 | 0 | 25 | 8 | 1.4
１時間計 | 129 | 6 | 15 | 2 | 152 | 5.3 | 8.2 | 154 | 4 | 13 | 1 | 172 | 2.9 | 9.9
全時間合計 | 1540 | 59 | 198 | 58 | 1855 | 6.3 | 100 | 1368 | 69 | 243 | 53 | 1733 | 7 | 100

## 断面別自動車(8)
断 面 別 自 動 車 交 通 量 調 査 表
調査地点 ：№21 大森台駅入口交差点
調査年月日：令和 7年10月 7日(火) 天候:晴れ
方向 | [7 empty] | D 合計 ( 1+ 4+ 6+ 7)
種別時間帯 | 乗用車(台) | バ ス(台) | 小 型貨物車(台) | 大 型貨物車(台) | 合 計(台) | 大型車混入率(％) | 時 間係 数(％) | 乗用車(台) | バ ス(台) | 小 型貨物車(台) | 大 型貨物車(台) | 合 計(台) | 大型車混入率(％) | 時 間係 数(％)
7:00- 7:10 | [7 empty] | 43 | 1 | 6 | 3 | 53 | 7.5 | 1.5
7:10- 7:20 | [7 empty] | 50 | 1 | 5 | 2 | 58 | 5.2 | 1.6
7:20- 7:30 | [7 empty] | 48 | 2 | 3 | 1 | 54 | 5.6 | 1.5
7:30- 7:40 | [7 empty] | 58 | 0 | 4 | 0 | 62 | 0 | 1.7
7:40- 7:50 | [7 empty] | 35 | 1 | 5 | 4 | 45 | 11.1 | 1.3
7:50- 8:00 | [7 empty] | 50 | 3 | 5 | 3 | 61 | 9.8 | 1.7
１時間計 | [7 empty] | 284 | 8 | 28 | 13 | 333 | 6.3 | 9.3
8:00- 8:10 | [7 empty] | 50 | 4 | 4 | 4 | 62 | 12.9 | 1.7
8:10- 8:20 | [7 empty] | 41 | 2 | 4 | 3 | 50 | 10 | 1.4
8:20- 8:30 | [7 empty] | 43 | 4 | 5 | 3 | 55 | 12.7 | 1.5
8:30- 8:40 | [7 empty] | 52 | 3 | 7 | 1 | 63 | 6.3 | 1.8
8:40- 8:50 | [7 empty] | 40 | 4 | 3 | 1 | 48 | 10.4 | 1.3
8:50- 9:00 | [7 empty] | 39 | 4 | 9 | 1 | 53 | 9.4 | 1.5
１時間計 | [7 empty] | 265 | 21 | 32 | 13 | 331 | 10.3 | 9.2
9:00-10:00 | [7 empty] | 223 | 8 | 38 | 15 | 284 | 8.1 | 7.9
10:00-11:00 | [7 empty] | 192 | 10 | 40 | 13 | 255 | 9 | 7.1
11:00-12:00 | [7 empty] | 249 | 9 | 34 | 11 | 303 | 6.6 | 8.4
12:00-13:00 | [7 empty] | 208 | 11 | 31 | 13 | 263 | 9.1 | 7.3
13:00-14:00 | [7 empty] | 209 | 9 | 37 | 8 | 263 | 6.5 | 7.3
14:00-15:00 | [7 empty] | 184 | 10 | 35 | 7 | 236 | 7.2 | 6.6
15:00-16:00 | [7 empty] | 228 | 14 | 42 | 4 | 288 | 6.3 | 8
16:00-17:00 | [7 empty] | 269 | 10 | 43 | 8 | 330 | 5.5 | 9.2
17:00-17:10 | [7 empty] | 64 | 1 | 4 | 2 | 71 | 4.2 | 2
17:10-17:20 | [7 empty] | 48 | 1 | 11 | 0 | 60 | 1.7 | 1.7
17:20-17:30 | [7 empty] | 38 | 3 | 5 | 0 | 46 | 6.5 | 1.3
17:30-17:40 | [7 empty] | 61 | 1 | 8 | 0 | 70 | 1.4 | 2
17:40-17:50 | [7 empty] | 55 | 0 | 14 | 0 | 69 | 0 | 1.9
17:50-18:00 | [7 empty] | 48 | 2 | 11 | 1 | 62 | 4.8 | 1.7
１時間計 | [7 empty] | 314 | 8 | 53 | 3 | 378 | 2.9 | 10.5
18:00-18:10 | [7 empty] | 48 | 3 | 3 | 0 | 54 | 5.6 | 1.5
18:10-18:20 | [7 empty] | 52 | 1 | 4 | 1 | 58 | 3.4 | 1.6
18:20-18:30 | [7 empty] | 54 | 0 | 5 | 2 | 61 | 3.3 | 1.7
18:30-18:40 | [7 empty] | 54 | 3 | 6 | 0 | 63 | 4.8 | 1.8
18:40-18:50 | [7 empty] | 32 | 1 | 7 | 0 | 40 | 2.5 | 1.1
18:50-19:00 | [7 empty] | 43 | 2 | 3 | 0 | 48 | 4.2 | 1.3
１時間計 | [7 empty] | 283 | 10 | 28 | 3 | 324 | 4 | 9
全時間合計 | [7 empty] | 2908 | 128 | 441 | 111 | 3588 | 6.7 | 100

## 自動車交差点合計
交 差 点 合 計 自 動 車 交 通 量 調 査 表
調査地点 ：№21 大森台駅入口交差点
調査年月日：令和 7年10月 7日(火) 天候:晴れ
流入部 | 交差点合計
種別時間帯 | 乗用車(台) | バ ス(台) | 小 型貨物車(台) | 大 型貨物車(台) | 合 計(台) | 大型車混入率(％) | 時 間係 数(％)
7:00- 7:10 | 115 | 1 | 25 | 19 | 160 | 12.5 | 1.6
7:10- 7:20 | 109 | 1 | 16 | 18 | 144 | 13.2 | 1.4
7:20- 7:30 | 123 | 2 | 12 | 15 | 152 | 11.2 | 1.5
7:30- 7:40 | 127 | 0 | 18 | 14 | 159 | 8.8 | 1.5
7:40- 7:50 | 107 | 1 | 28 | 12 | 148 | 8.8 | 1.4
7:50- 8:00 | 106 | 3 | 14 | 13 | 136 | 11.8 | 1.3
１時間計 | 687 | 8 | 113 | 91 | 899 | 11 | 8.7
8:00- 8:10 | 99 | 4 | 22 | 14 | 139 | 12.9 | 1.4
8:10- 8:20 | 90 | 2 | 21 | 20 | 133 | 16.5 | 1.3
8:20- 8:30 | 108 | 4 | 19 | 17 | 148 | 14.2 | 1.4
8:30- 8:40 | 110 | 3 | 31 | 12 | 156 | 9.6 | 1.5
8:40- 8:50 | 85 | 4 | 13 | 21 | 123 | 20.3 | 1.2
8:50- 9:00 | 90 | 5 | 23 | 18 | 136 | 16.9 | 1.3
１時間計 | 582 | 22 | 129 | 102 | 835 | 14.9 | 8.1
9:00-10:00 | 509 | 9 | 132 | 125 | 775 | 17.3 | 7.5
10:00-11:00 | 491 | 10 | 137 | 169 | 807 | 22.2 | 7.8
11:00-12:00 | 513 | 10 | 127 | 161 | 811 | 21.1 | 7.9
12:00-13:00 | 522 | 11 | 136 | 145 | 814 | 19.2 | 7.9
13:00-14:00 | 516 | 9 | 145 | 138 | 808 | 18.2 | 7.9
14:00-15:00 | 521 | 14 | 123 | 82 | 740 | 13 | 7.2
15:00-16:00 | 580 | 15 | 160 | 91 | 846 | 12.5 | 8.2
16:00-17:00 | 722 | 11 | 155 | 51 | 939 | 6.6 | 9.1
17:00-17:10 | 138 | 1 | 14 | 8 | 161 | 5.6 | 1.6
17:10-17:20 | 128 | 1 | 29 | 9 | 167 | 6 | 1.6
17:20-17:30 | 116 | 3 | 16 | 7 | 142 | 7 | 1.4
17:30-17:40 | 153 | 1 | 21 | 2 | 177 | 1.7 | 1.7
17:40-17:50 | 144 | 0 | 30 | 6 | 180 | 3.3 | 1.8
17:50-18:00 | 134 | 2 | 17 | 5 | 158 | 4.4 | 1.5
１時間計 | 813 | 8 | 127 | 37 | 985 | 4.6 | 9.6
18:00-18:10 | 150 | 3 | 20 | 1 | 174 | 2.3 | 1.7
18:10-18:20 | 143 | 1 | 23 | 2 | 169 | 1.8 | 1.6
18:20-18:30 | 144 | 1 | 21 | 5 | 171 | 3.5 | 1.7
18:30-18:40 | 166 | 3 | 18 | 2 | 189 | 2.6 | 1.8
18:40-18:50 | 125 | 1 | 19 | 5 | 150 | 4 | 1.5
18:50-19:00 | 150 | 2 | 19 | 2 | 173 | 2.3 | 1.7
１時間計 | 878 | 11 | 120 | 17 | 1026 | 2.7 | 10
全時間合計 | 7334 | 138 | 1604 | 1209 | 10285 | 13.1 | 100

## 自動車変動図(1)
自 動 車 交 通 量 時 間 変 動 図 | [13 empty] | 21 | 1007100
調査地点：№21 大森台駅入口交差点 | [14 empty] | A 流入部(1+ 2+ 3) |  |  | A 合計 ( 1+ 2+ 3)
[14 empty] | 7 | 573 | 78 | 13.6 | 573 | 78 | 13.6
調査年月日：令和 7年10月 7日(火) 天候:晴れ | [13 empty] | 8 | 513 | 91 | 17.7 | 513 | 91 | 17.7
[14 empty] | 9 | 497 | 116 | 23.3 | 497 | 116 | 23.3
[14 empty] | 10 | 555 | 158 | 28.5 | 555 | 158 | 28.5
[14 empty] | 11 | 514 | 151 | 29.4 | 514 | 151 | 29.4
[14 empty] | 12 | 554 | 133 | 24 | 554 | 133 | 24
[14 empty] | 13 | 548 | 131 | 23.9 | 548 | 131 | 23.9
[14 empty] | 14 | 513 | 80 | 15.6 | 513 | 80 | 15.6
[14 empty] | 15 | 564 | 88 | 15.6 | 564 | 88 | 15.6
[14 empty] | 16 | 615 | 44 | 7.2 | 615 | 44 | 7.2
凡 例 | [13 empty] | 17 | 615 | 34 | 5.5 | 615 | 34 | 5.5
| 小型車 | [12 empty] | 18 | 713 | 15 | 2.1 | 713 | 15 | 2.1
大型車
大型車混入率
時間帯 | 7 | 8 | 9 | 10 | 11 | 12 | 13 | 14 | 15 | 16 | 17 | 18 | 計
全車合計 | 573 | 513 | 497 | 555 | 514 | 554 | 548 | 513 | 564 | 615 | 615 | 713 | 6774
小型車 | 495 | 422 | 381 | 397 | 363 | 421 | 417 | 433 | 476 | 571 | 581 | 698 | 5655
大型車 | 78 | 91 | 116 | 158 | 151 | 133 | 131 | 80 | 88 | 44 | 34 | 15 | 1119
大型車混入率 | 13.6 | 17.7 | 23.3 | 28.5 | 29.4 | 24 | 23.9 | 15.6 | 15.6 | 7.2 | 5.5 | 2.1 | 16.519
時間帯 | 7 | 8 | 9 | 10 | 11 | 12 | 13 | 14 | 15 | 16 | 17 | 18 | 計
全車合計 | 573 | 513 | 497 | 555 | 514 | 554 | 548 | 513 | 564 | 615 | 615 | 713 | 6774
小型車 | 495 | 422 | 381 | 397 | 363 | 421 | 417 | 433 | 476 | 571 | 581 | 698 | 5655
大型車 | 78 | 91 | 116 | 158 | 151 | 133 | 131 | 80 | 88 | 44 | 34 | 15 | 1119
大型車混入率 | 13.6 | 17.7 | 23.3 | 28.5 | 29.4 | 24 | 23.9 | 15.6 | 15.6 | 7.2 | 5.5 | 2.1 | 16.519

## 自動車変動図(2)
自 動 車 交 通 量 時 間 変 動 図 | [13 empty] | 21 | 1007100
調査地点：№21 大森台駅入口交差点 | [14 empty] | B 流入部(4+ 5) |  |  | B 流出部(3+ 7) |  |  | B 合計 ( 3+ 4+ 5+ 7)
[14 empty] | 7 | 112 | 6 | 5.4 | 148 | 9 | 6.1 | 260 | 15 | 5.8
調査年月日：令和 7年10月 7日(火) 天候:晴れ | [13 empty] | 8 | 123 | 18 | 14.6 | 183 | 11 | 6 | 306 | 29 | 9.5
[14 empty] | 9 | 108 | 7 | 6.5 | 154 | 8 | 5.2 | 262 | 15 | 5.7
[14 empty] | 10 | 103 | 10 | 9.7 | 127 | 8 | 6.3 | 230 | 18 | 7.8
[14 empty] | 11 | 150 | 12 | 8 | 140 | 6 | 4.3 | 290 | 18 | 6.2
[14 empty] | 12 | 143 | 11 | 7.7 | 108 | 9 | 8.3 | 251 | 20 | 8
[14 empty] | 13 | 142 | 8 | 5.6 | 117 | 9 | 7.7 | 259 | 17 | 6.6
[14 empty] | 14 | 123 | 10 | 8.1 | 113 | 5 | 4.4 | 236 | 15 | 6.4
[14 empty] | 15 | 145 | 8 | 5.5 | 116 | 5 | 4.3 | 261 | 13 | 5
[14 empty] | 16 | 164 | 10 | 6.1 | 178 | 6 | 3.4 | 342 | 16 | 4.7
凡 例 | [13 empty] | 17 | 182 | 6 | 3.3 | 157 | 5 | 3.2 | 339 | 11 | 3.2
| 小型車 | [12 empty] | 18 | 161 | 5 | 3.1 | 130 | 7 | 5.4 | 291 | 12 | 4.1
大型車
大型車混入率
時間帯 | 7 | 8 | 9 | 10 | 11 | 12 | 13 | 14 | 15 | 16 | 17 | 18 | 計
全車合計 | 112 | 123 | 108 | 103 | 150 | 143 | 142 | 123 | 145 | 164 | 182 | 161 | 1656
小型車 | 106 | 105 | 101 | 93 | 138 | 132 | 134 | 113 | 137 | 154 | 176 | 156 | 1545
大型車 | 6 | 18 | 7 | 10 | 12 | 11 | 8 | 10 | 8 | 10 | 6 | 5 | 111
大型車混入率 | 5.4 | 14.6 | 6.5 | 9.7 | 8 | 7.7 | 5.6 | 8.1 | 5.5 | 6.1 | 3.3 | 3.1 | 6.7029
時間帯 | 7 | 8 | 9 | 10 | 11 | 12 | 13 | 14 | 15 | 16 | 17 | 18 | 計
全車合計 | 148 | 183 | 154 | 127 | 140 | 108 | 117 | 113 | 116 | 178 | 157 | 130 | 1671
小型車 | 139 | 172 | 146 | 119 | 134 | 99 | 108 | 108 | 111 | 172 | 152 | 123 | 1583
大型車 | 9 | 11 | 8 | 8 | 6 | 9 | 9 | 5 | 5 | 6 | 5 | 7 | 88
大型車混入率 | 6.1 | 6 | 5.2 | 6.3 | 4.3 | 8.3 | 7.7 | 4.4 | 4.3 | 3.4 | 3.2 | 5.4 | 5.2663
時間帯 | 7 | 8 | 9 | 10 | 11 | 12 | 13 | 14 | 15 | 16 | 17 | 18 | 計
全車合計 | 260 | 306 | 262 | 230 | 290 | 251 | 259 | 236 | 261 | 342 | 339 | 291 | 3327
小型車 | 245 | 277 | 247 | 212 | 272 | 231 | 242 | 221 | 248 | 326 | 328 | 279 | 3128
大型車 | 15 | 29 | 15 | 18 | 18 | 20 | 17 | 15 | 13 | 16 | 11 | 12 | 199
大型車混入率 | 5.8 | 9.5 | 5.7 | 7.8 | 6.2 | 8 | 6.6 | 6.4 | 5 | 4.7 | 3.2 | 4.1 | 5.9814

## 自動車変動図(3)
自 動 車 交 通 量 時 間 変 動 図 | [13 empty] | 21 | 1007100
調査地点：№21 大森台駅入口交差点 | [15 empty] | C 流出部(2+ 5+ 6) |  |  | C 合計 ( 2+ 5+ 6)
[14 empty] | 7 |  | 632 | 84 | 13.3 | 632 | 84 | 13.3
調査年月日：令和 7年10月 7日(火) 天候:晴れ | [13 empty] | 8 |  | 520 | 94 | 18.1 | 520 | 94 | 18.1
[14 empty] | 9 |  | 507 | 114 | 22.5 | 507 | 114 | 22.5
[14 empty] | 10 |  | 574 | 159 | 27.7 | 574 | 159 | 27.7
[14 empty] | 11 |  | 515 | 153 | 29.7 | 515 | 153 | 29.7
[14 empty] | 12 |  | 560 | 135 | 24.1 | 560 | 135 | 24.1
[14 empty] | 13 |  | 546 | 129 | 23.6 | 546 | 129 | 23.6
[14 empty] | 14 |  | 495 | 80 | 16.2 | 495 | 80 | 16.2
[14 empty] | 15 |  | 579 | 93 | 16.1 | 579 | 93 | 16.1
[14 empty] | 16 |  | 591 | 46 | 7.8 | 591 | 46 | 7.8
凡 例 | [13 empty] | 17 |  | 638 | 34 | 5.3 | 638 | 34 | 5.3
| 小型車 | [12 empty] | 18 |  | 724 | 16 | 2.2 | 724 | 16 | 2.2
大型車
大型車混入率
時間帯 | 7 | 8 | 9 | 10 | 11 | 12 | 13 | 14 | 15 | 16 | 17 | 18 | 計
全車合計 | 632 | 520 | 507 | 574 | 515 | 560 | 546 | 495 | 579 | 591 | 638 | 724 | 6881
小型車 | 548 | 426 | 393 | 415 | 362 | 425 | 417 | 415 | 486 | 545 | 604 | 708 | 5744
大型車 | 84 | 94 | 114 | 159 | 153 | 135 | 129 | 80 | 93 | 46 | 34 | 16 | 1137
大型車混入率 | 13.3 | 18.1 | 22.5 | 27.7 | 29.7 | 24.1 | 23.6 | 16.2 | 16.1 | 7.8 | 5.3 | 2.2 | 16.5238
時間帯 | 7 | 8 | 9 | 10 | 11 | 12 | 13 | 14 | 15 | 16 | 17 | 18 | 計
全車合計 | 632 | 520 | 507 | 574 | 515 | 560 | 546 | 495 | 579 | 591 | 638 | 724 | 6881
小型車 | 548 | 426 | 393 | 415 | 362 | 425 | 417 | 415 | 486 | 545 | 604 | 708 | 5744
大型車 | 84 | 94 | 114 | 159 | 153 | 135 | 129 | 80 | 93 | 46 | 34 | 16 | 1137
大型車混入率 | 13.3 | 18.1 | 22.5 | 27.7 | 29.7 | 24.1 | 23.6 | 16.2 | 16.1 | 7.8 | 5.3 | 2.2 | 16.5238

## 自動車変動図(4)
自 動 車 交 通 量 時 間 変 動 図 | [13 empty] | 21 | 1007100
調査地点：№21 大森台駅入口交差点 | [14 empty] | D 流入部(6+ 7) |  |  | D 流出部(1+ 4) |  |  | D 合計 ( 1+ 4+ 6+ 7)
[14 empty] | 7 | 214 | 15 | 7 | 119 | 6 | 5 | 333 | 21 | 6.3
調査年月日：令和 7年10月 7日(火) 天候:晴れ | [13 empty] | 8 | 199 | 15 | 7.5 | 132 | 19 | 14.4 | 331 | 34 | 10.3
[14 empty] | 9 | 170 | 11 | 6.5 | 114 | 12 | 10.5 | 284 | 23 | 8.1
[14 empty] | 10 | 149 | 11 | 7.4 | 106 | 12 | 11.3 | 255 | 23 | 9
[14 empty] | 11 | 147 | 8 | 5.4 | 156 | 12 | 7.7 | 303 | 20 | 6.6
[14 empty] | 12 | 117 | 12 | 10.3 | 146 | 12 | 8.2 | 263 | 24 | 9.1
[14 empty] | 13 | 118 | 8 | 6.8 | 145 | 9 | 6.2 | 263 | 17 | 6.5
[14 empty] | 14 | 104 | 6 | 5.8 | 132 | 11 | 8.3 | 236 | 17 | 7.2
[14 empty] | 15 | 137 | 10 | 7.3 | 151 | 8 | 5.3 | 288 | 18 | 6.3
[14 empty] | 16 | 160 | 8 | 5 | 170 | 10 | 5.9 | 330 | 18 | 5.5
凡 例 | [13 empty] | 17 | 188 | 5 | 2.7 | 190 | 6 | 3.2 | 378 | 11 | 2.9
| 小型車 | [12 empty] | 18 | 152 | 8 | 5.3 | 172 | 5 | 2.9 | 324 | 13 | 4
大型車
大型車混入率
時間帯 | 7 | 8 | 9 | 10 | 11 | 12 | 13 | 14 | 15 | 16 | 17 | 18 | 計
全車合計 | 214 | 199 | 170 | 149 | 147 | 117 | 118 | 104 | 137 | 160 | 188 | 152 | 1855
小型車 | 199 | 184 | 159 | 138 | 139 | 105 | 110 | 98 | 127 | 152 | 183 | 144 | 1738
大型車 | 15 | 15 | 11 | 11 | 8 | 12 | 8 | 6 | 10 | 8 | 5 | 8 | 117
大型車混入率 | 7 | 7.5 | 6.5 | 7.4 | 5.4 | 10.3 | 6.8 | 5.8 | 7.3 | 5 | 2.7 | 5.3 | 6.3073
時間帯 | 7 | 8 | 9 | 10 | 11 | 12 | 13 | 14 | 15 | 16 | 17 | 18 | 計
全車合計 | 119 | 132 | 114 | 106 | 156 | 146 | 145 | 132 | 151 | 170 | 190 | 172 | 1733
小型車 | 113 | 113 | 102 | 94 | 144 | 134 | 136 | 121 | 143 | 160 | 184 | 167 | 1611
大型車 | 6 | 19 | 12 | 12 | 12 | 12 | 9 | 11 | 8 | 10 | 6 | 5 | 122
大型車混入率 | 5 | 14.4 | 10.5 | 11.3 | 7.7 | 8.2 | 6.2 | 8.3 | 5.3 | 5.9 | 3.2 | 2.9 | 7.0398
時間帯 | 7 | 8 | 9 | 10 | 11 | 12 | 13 | 14 | 15 | 16 | 17 | 18 | 計
全車合計 | 333 | 331 | 284 | 255 | 303 | 263 | 263 | 236 | 288 | 330 | 378 | 324 | 3588
小型車 | 312 | 297 | 261 | 232 | 283 | 239 | 246 | 219 | 270 | 312 | 367 | 311 | 3349
大型車 | 21 | 34 | 23 | 23 | 20 | 24 | 17 | 17 | 18 | 18 | 11 | 13 | 239
大型車混入率 | 6.3 | 10.3 | 8.1 | 9 | 6.6 | 9.1 | 6.5 | 7.2 | 6.3 | 5.5 | 2.9 | 4 | 6.6611

## 渋滞長(1)
滞留長・渋滞長・通過時間調査表
調査地点 ：№21 大森台駅入口交差点
調査年月日：令和 7年10月 7日(火) 天候:晴れ
１：車線減少 ２：信号現示不適（現示不足） ３：信号現示不適（系統性） ４：踏切
渋滞原因凡例 | ５：橋梁 ６：右折、対向直進 ７：左折車 ８：大型車 ９：二輪車 10：歩行者・自転車
11：駐車車両 12：バス停 13：工事、事故 14：沿道出入車両 15：道路線形 16：交差点形状
17：直進先詰まり 18：右折先詰まり 19：左折先詰まり 20：その他
| 方向 ａ１ |  |  |  | 方向 ａ２ |  |  |  | 方向 ａ３ |  |  |  | 方向 ｂ１
観測時間 | 滞留長 (m) | 渋滞長 (m) | 通過 時間 (分:秒) | 渋滞 原因 | 滞留長 (m) | 渋滞長 (m) | 通過 時間 (分:秒) | 渋滞 原因 | 滞留長 (m) | 渋滞長 (m) | 通過 時間 (分:秒) | 渋滞 原因 | 滞留長 (m) | 渋滞長 (m) | 通過 時間 (分:秒) | 渋滞 原因
7:00- 7:10 | 100 | 0 | 0:01 |  | 90 | 0 | 0:00 |  | 10 | 0 | 0:00 |  | 10 | 0 | 0:00
7:10- 7:20 | 100 | 0 | 0:01 |  | 80 | 0 | 0:00 |  | 10 | 0 | 0:00 |  | 10 | 0 | 0:00
7:20- 7:30 | 100 | 0 | 0:01 |  | 90 | 0 | 0:00 |  | 10 | 0 | 0:00 |  | 10 | 0 | 0:00
7:30- 7:40 | 100 | 0 | 0:01 |  | 120 | 0 | 0:01 |  | 10 | 0 | 0:00 |  | 10 | 0 | 0:00
7:40- 7:50 | 100 | 0 | 0:01 |  | 110 | 0 | 0:01 |  | 10 | 0 | 0:00 |  | 10 | 0 | 0:00
7:50- 8:00 | 120 | 0 | 0:01 |  | 120 | 0 | 0:01 |  | 30 | 0 | 0:00 |  | 10 | 0 | 0:00
8:00- 8:10 | 80 | 0 | 0:00 |  | 60 | 0 | 0:00 |  | 30 | 0 | 0:00 |  | 20 | 0 | 0:00
8:10- 8:20 | 100 | 0 | 0:01 |  | 110 | 0 | 0:01 |  | 10 | 0 | 0:00 |  | 20 | 0 | 0:00
8:20- 8:30 | 80 | 0 | 0:00 |  | 80 | 0 | 0:00 |  | 10 | 0 | 0:00 |  | 20 | 0 | 0:00
8:30- 8:40 | 120 | 0 | 0:01 |  | 100 | 0 | 0:00 |  | 10 | 0 | 0:00 |  | 10 | 0 | 0:00
8:40- 8:50 | 40 | 0 | 0:00 |  | 70 | 0 | 0:00 |  | 10 | 0 | 0:00 |  | 20 | 0 | 0:00
8:50- 9:00 | 60 | 0 | 0:00 |  | 90 | 0 | 0:00 |  | 10 | 0 | 0:00 |  | 20 | 0 | 0:00
9:00-10:00 | 100 | 0 | 0:01 |  | 70 | 0 | 0:00 |  | 20 | 0 | 0:00 |  | 40 | 0 | 0:00
10:00-11:00 | 100 | 0 | 0:01 |  | 100 | 0 | 0:00 |  | 10 | 0 | 0:00 |  | 10 | 0 | 0:00
11:00-12:00 | 80 | 0 | 0:00 |  | 100 | 0 | 0:00 |  | 10 | 0 | 0:00 |  | 10 | 0 | 0:00
12:00-13:00 | 80 | 0 | 0:00 |  | 100 | 0 | 0:01 |  | 10 | 0 | 0:00 |  | 10 | 0 | 0:00
13:00-14:00 | 90 | 0 | 0:00 |  | 90 | 0 | 0:00 |  | 10 | 0 | 0:00 |  | 10 | 0 | 0:00
14:00-15:00 | 50 | 0 | 0:00 |  | 50 | 0 | 0:00 |  | 10 | 0 | 0:00 |  | 10 | 0 | 0:00
15:00-16:00 | 110 | 0 | 0:01 |  | 90 | 0 | 0:00 |  | 10 | 0 | 0:00 |  | 20 | 0 | 0:00
16:00-17:00 | 100 | 0 | 0:01 |  | 50 | 0 | 0:00 |  | 10 | 0 | 0:00 |  | 70 | 0 | 0:00
17:00-17:10 | 90 | 0 | 0:00 |  | 100 | 0 | 0:00 |  | 10 | 0 | 0:00 |  | 80 | 0 | 0:00
17:10-17:20 | 90 | 0 | 0:00 |  | 90 | 0 | 0:00 |  | 30 | 0 | 0:00 |  | 30 | 0 | 0:00
17:20-17:30 | 50 | 0 | 0:00 |  | 40 | 0 | 0:00 |  | 10 | 0 | 0:00 |  | 10 | 0 | 0:00
17:30-17:40 | 90 | 0 | 0:00 |  | 80 | 0 | 0:00 |  | 10 | 0 | 0:00 |  | 30 | 0 | 0:00
17:40-17:50 | 90 | 0 | 0:00 |  | 50 | 0 | 0:00 |  | 30 | 0 | 0:00 |  | 20 | 0 | 0:00
17:50-18:00 | 70 | 0 | 0:00 |  | 50 | 0 | 0:00 |  | 10 | 0 | 0:00 |  | 20 | 0 | 0:00
18:00-18:10 | 80 | 0 | 0:00 |  | 90 | 0 | 0:00 |  | 10 | 0 | 0:00 |  | 30 | 0 | 0:00
18:10-18:20 | 60 | 0 | 0:00 |  | 70 | 0 | 0:00 |  | 10 | 0 | 0:00 |  | 10 | 0 | 0:00
18:20-18:30 | 80 | 0 | 0:00 |  | 110 | 0 | 0:01 |  | 10 | 0 | 0:00 |  | 10 | 0 | 0:00
18:30-18:40 | 50 | 0 | 0:00 |  | 60 | 0 | 0:00 |  | 10 | 0 | 0:00 |  | 80 | 0 | 0:00
18:40-18:50 | 80 | 0 | 0:00 |  | 90 | 0 | 0:00 |  | 20 | 0 | 0:00 |  | 10 | 0 | 0:00
18:50-19:00 | 80 | 0 | 0:00 |  | 30 | 0 | 0:00 |  | 10 | 0 | 0:00 |  | 30 | 0 | 0:00

## 渋滞長(2)
滞留長・渋滞長・通過時間調査表
調査地点 ：№21 大森台駅入口交差点
調査年月日：令和 7年10月 7日(火) 天候:晴れ
１：車線減少 ２：信号現示不適（現示不足） ３：信号現示不適（系統性） ４：踏切
渋滞原因凡例 | ５：橋梁 ６：右折、対向直進 ７：左折車 ８：大型車 ９：二輪車 10：歩行者・自転車
11：駐車車両 12：バス停 13：工事、事故 14：沿道出入車両 15：道路線形 16：交差点形状
17：直進先詰まり 18：右折先詰まり 19：左折先詰まり 20：その他
方向 ｃ１
観測時間 | 滞留長 (m) | 渋滞長 (m) | 通過 時間 (分:秒) | 渋滞 原因 | 滞留長 (m) | 渋滞長 (m) | 通過 時間 (分:秒) | 渋滞 原因 | 滞留長 (m) | 渋滞長 (m) | 通過 時間 (分:秒) | 渋滞 原因 | 滞留長 (m) | 渋滞長 (m) | 通過 時間 (分:秒) | 渋滞 原因
7:00- 7:10 | 50 | 0 | 0:00
7:10- 7:20 | 130 | 0 | 0:01
7:20- 7:30 | 60 | 0 | 0:00
7:30- 7:40 | 100 | 0 | 0:01
7:40- 7:50 | 20 | 0 | 0:00
7:50- 8:00 | 70 | 0 | 0:00
8:00- 8:10 | 70 | 0 | 0:00
8:10- 8:20 | 110 | 0 | 0:01
8:20- 8:30 | 60 | 0 | 0:00
8:30- 8:40 | 70 | 0 | 0:00
8:40- 8:50 | 60 | 0 | 0:00
8:50- 9:00 | 50 | 0 | 0:00
9:00-10:00 | 70 | 0 | 0:00
10:00-11:00 | 50 | 0 | 0:00
11:00-12:00 | 30 | 0 | 0:00
12:00-13:00 | 50 | 0 | 0:00
13:00-14:00 | 40 | 0 | 0:00
14:00-15:00 | 40 | 0 | 0:00
15:00-16:00 | 50 | 0 | 0:00
16:00-17:00 | 40 | 0 | 0:00
17:00-17:10 | 60 | 0 | 0:00
17:10-17:20 | 40 | 0 | 0:00
17:20-17:30 | 30 | 0 | 0:00
17:30-17:40 | 70 | 0 | 0:00
17:40-17:50 | 30 | 0 | 0:00
17:50-18:00 | 40 | 0 | 0:00
18:00-18:10 | 40 | 0 | 0:00
18:10-18:20 | 50 | 0 | 0:00
18:20-18:30 | 50 | 0 | 0:00
18:30-18:40 | 20 | 0 | 0:00
18:40-18:50 | 10 | 0 | 0:00
18:50-19:00 | 30 | 0 | 0:00

## 渋滞長変動図(1)
月日 | 1007100 |  | 開始 | 8 | 単位 | (ｍ) | 滞留長・渋滞長時間変動図
地点 | 504:00 |  | ﾋﾟｯﾁ | 15
方向 | a1 | [5 empty] | 調査地点：№21 大森台駅入口交差点
|  | 滞留長 | 渋滞長 | 0
1 | 7:00- 7:10 | 100 | 0 |  |  |  | 調査年月日：令和 7年10月 7日(火) 天候:晴れ
2 | 7:10- 7:20 | 100 | 0
3 | 7:20- 7:30 | 100 | 0
4 | 7:30- 7:40 | 100 | 0
5 | 7:40- 7:50 | 100 | 0
6 | 7:50- 8:00 | 120 | 0
7 | 8:00- 8:10 | 80 | 0
8 | 8:10- 8:20 | 100 | 0
9 | 8:20- 8:30 | 80 | 0
10 | 8:30- 8:40 | 120 | 0
11 | 8:40- 8:50 | 40 | 0
12 | 8:50- 9:00 | 60 | 0
13 | 9:00-10:00 | 100 | 0
14 | 10:00-11:00 | 100 | 0
15 | 11:00-12:00 | 80 | 0 |  |  |  | 【方向a1】 | 【方向a2】
16 | 12:00-13:00 | 80 | 0
17 | 13:00-14:00 | 90 | 0
18 | 14:00-15:00 | 50 | 0
19 | 15:00-16:00 | 110 | 0
20 | 16:00-17:00 | 100 | 0
21 | 17:00-17:10 | 90 | 0
22 | 17:10-17:20 | 90 | 0
23 | 17:20-17:30 | 50 | 0
24 | 17:30-17:40 | 90 | 0
25 | 17:40-17:50 | 90 | 0
26 | 17:50-18:00 | 70 | 0
27 | 18:00-18:10 | 80 | 0
28 | 18:10-18:20 | 60 | 0
29 | 18:20-18:30 | 80 | 0
30 | 18:30-18:40 | 50 | 0
31 | 18:40-18:50 | 80 | 0
32 | 18:50-19:00 | 80 | 0
1 | 7:00- 7:10 | 90 | 0
2 | 7:10- 7:20 | 80 | 0
3 | 7:20- 7:30 | 90 | 0
4 | 7:30- 7:40 | 120 | 0
5 | 7:40- 7:50 | 110 | 0
6 | 7:50- 8:00 | 120 | 0
7 | 8:00- 8:10 | 60 | 0
8 | 8:10- 8:20 | 110 | 0
9 | 8:20- 8:30 | 80 | 0
10 | 8:30- 8:40 | 100 | 0
11 | 8:40- 8:50 | 70 | 0
12 | 8:50- 9:00 | 90 | 0
13 | 9:00-10:00 | 70 | 0
14 | 10:00-11:00 | 100 | 0
15 | 11:00-12:00 | 100 | 0
16 | 12:00-13:00 | 100 | 0
17 | 13:00-14:00 | 90 | 0
18 | 14:00-15:00 | 50 | 0
19 | 15:00-16:00 | 90 | 0
20 | 16:00-17:00 | 50 | 0
21 | 17:00-17:10 | 100 | 0
22 | 17:10-17:20 | 90 | 0
23 | 17:20-17:30 | 40 | 0
24 | 17:30-17:40 | 80 | 0
25 | 17:40-17:50 | 50 | 0
26 | 17:50-18:00 | 50 | 0
27 | 18:00-18:10 | 90 | 0
28 | 18:10-18:20 | 70 | 0
29 | 18:20-18:30 | 110 | 0
30 | 18:30-18:40 | 60 | 0
31 | 18:40-18:50 | 90 | 0
32 | 18:50-19:00 | 30 | 0

## 渋滞長変動図(2)
月日 | 1007100 |  | 開始 | 8 | 単位 | (ｍ) | 滞留長・渋滞長時間変動図
地点 | 504:00 |  | ﾋﾟｯﾁ | 15
方向 | a3 | [5 empty] | 調査地点：№21 大森台駅入口交差点
|  | 滞留長 | 渋滞長 | 0
1 | 7:00- 7:10 | 10 | 0 |  |  |  | 調査年月日：令和 7年10月 7日(火) 天候:晴れ
2 | 7:10- 7:20 | 10 | 0
3 | 7:20- 7:30 | 10 | 0
4 | 7:30- 7:40 | 10 | 0
5 | 7:40- 7:50 | 10 | 0
6 | 7:50- 8:00 | 30 | 0
7 | 8:00- 8:10 | 30 | 0
8 | 8:10- 8:20 | 10 | 0
9 | 8:20- 8:30 | 10 | 0
10 | 8:30- 8:40 | 10 | 0
11 | 8:40- 8:50 | 10 | 0
12 | 8:50- 9:00 | 10 | 0
13 | 9:00-10:00 | 20 | 0
14 | 10:00-11:00 | 10 | 0
15 | 11:00-12:00 | 10 | 0 |  |  |  | 【方向a3】 | 【方向b1】
16 | 12:00-13:00 | 10 | 0
17 | 13:00-14:00 | 10 | 0
18 | 14:00-15:00 | 10 | 0
19 | 15:00-16:00 | 10 | 0
20 | 16:00-17:00 | 10 | 0
21 | 17:00-17:10 | 10 | 0
22 | 17:10-17:20 | 30 | 0
23 | 17:20-17:30 | 10 | 0
24 | 17:30-17:40 | 10 | 0
25 | 17:40-17:50 | 30 | 0
26 | 17:50-18:00 | 10 | 0
27 | 18:00-18:10 | 10 | 0
28 | 18:10-18:20 | 10 | 0
29 | 18:20-18:30 | 10 | 0
30 | 18:30-18:40 | 10 | 0
31 | 18:40-18:50 | 20 | 0
32 | 18:50-19:00 | 10 | 0
1 | 7:00- 7:10 | 10 | 0
2 | 7:10- 7:20 | 10 | 0
3 | 7:20- 7:30 | 10 | 0
4 | 7:30- 7:40 | 10 | 0
5 | 7:40- 7:50 | 10 | 0
6 | 7:50- 8:00 | 10 | 0
7 | 8:00- 8:10 | 20 | 0
8 | 8:10- 8:20 | 20 | 0
9 | 8:20- 8:30 | 20 | 0
10 | 8:30- 8:40 | 10 | 0
11 | 8:40- 8:50 | 20 | 0
12 | 8:50- 9:00 | 20 | 0
13 | 9:00-10:00 | 40 | 0
14 | 10:00-11:00 | 10 | 0
15 | 11:00-12:00 | 10 | 0
16 | 12:00-13:00 | 10 | 0
17 | 13:00-14:00 | 10 | 0
18 | 14:00-15:00 | 10 | 0
19 | 15:00-16:00 | 20 | 0
20 | 16:00-17:00 | 70 | 0
21 | 17:00-17:10 | 80 | 0
22 | 17:10-17:20 | 30 | 0
23 | 17:20-17:30 | 10 | 0
24 | 17:30-17:40 | 30 | 0
25 | 17:40-17:50 | 20 | 0
26 | 17:50-18:00 | 20 | 0
27 | 18:00-18:10 | 30 | 0
28 | 18:10-18:20 | 10 | 0
29 | 18:20-18:30 | 10 | 0
30 | 18:30-18:40 | 80 | 0
31 | 18:40-18:50 | 10 | 0
32 | 18:50-19:00 | 30 | 0

## 渋滞長変動図(3)
月日 | 1007100 |  | 開始 | 8 | 単位 | (ｍ) | 滞留長・渋滞長時間変動図
地点 | 504:00 |  | ﾋﾟｯﾁ | 15
方向 | c1 | [5 empty] | 調査地点：№21 大森台駅入口交差点
|  | 滞留長 | 渋滞長 | 0
1 | 7:00- 7:10 | 50 | 0 |  |  |  | 調査年月日：令和 7年10月 7日(火) 天候:晴れ
2 | 7:10- 7:20 | 130 | 0
3 | 7:20- 7:30 | 60 | 0
4 | 7:30- 7:40 | 100 | 0
5 | 7:40- 7:50 | 20 | 0
6 | 7:50- 8:00 | 70 | 0
7 | 8:00- 8:10 | 70 | 0
8 | 8:10- 8:20 | 110 | 0
9 | 8:20- 8:30 | 60 | 0
10 | 8:30- 8:40 | 70 | 0
11 | 8:40- 8:50 | 60 | 0
12 | 8:50- 9:00 | 50 | 0
13 | 9:00-10:00 | 70 | 0
14 | 10:00-11:00 | 50 | 0
15 | 11:00-12:00 | 30 | 0 |  |  |  | 【方向c1】
16 | 12:00-13:00 | 50 | 0
17 | 13:00-14:00 | 40 | 0
18 | 14:00-15:00 | 40 | 0
19 | 15:00-16:00 | 50 | 0
20 | 16:00-17:00 | 40 | 0
21 | 17:00-17:10 | 60 | 0
22 | 17:10-17:20 | 40 | 0
23 | 17:20-17:30 | 30 | 0
24 | 17:30-17:40 | 70 | 0
25 | 17:40-17:50 | 30 | 0
26 | 17:50-18:00 | 40 | 0
27 | 18:00-18:10 | 40 | 0
28 | 18:10-18:20 | 50 | 0
29 | 18:20-18:30 | 50 | 0
30 | 18:30-18:40 | 20 | 0
31 | 18:40-18:50 | 10 | 0
32 | 18:50-19:00 | 30 | 0
7:00- 7:10
7:10- 7:20
7:20- 7:30
7:30- 7:40
7:40- 7:50
7:50- 8:00
8:00- 8:10
8:10- 8:20
8:20- 8:30
8:30- 8:40
8:40- 8:50
8:50- 9:00
9:00-10:00
10:00-11:00
11:00-12:00
12:00-13:00
13:00-14:00
14:00-15:00
15:00-16:00
16:00-17:00
17:00-17:10
17:10-17:20
17:20-17:30
17:30-17:40
17:40-17:50
17:50-18:00
18:00-18:10
18:10-18:20
18:20-18:30
18:30-18:40
18:40-18:50
18:50-19:00

## 信号現示
信 号 現 示 調 査 表 | [15 empty] | 表示する凡例をダブルクリック
調査地点 ：№21 大森台駅入口交差点
調査年月日：令和7年10月8日（水）
現示 | １φ |  |  |  |  | ２φ |  |  | ３φ
灯器 階梯 | １ | ２ | ３ | ４ | ５ | ６ | ７ | ８ | ９ | １０ | １１ | １２ | １３ | １４ | 合計
Ａ
Ｂ
Ｃ
ａ
ｂ
朝 | 39 | 5 | 2 | 3 | 3 | 44 | 6 | 2 | 3 | 7 | 3 | 3 |  |  | 120
昼 | 34 | 5 | 2 | 3 | 3 | 39 | 6 | 2 | 3 | 7 | 3 | 3 |  |  | 110
夕 | 39 | 5 | 2 | 3 | 3 | 44 | 6 | 2 | 3 | 7 | 3 | 3 |  |  | 120
単位：秒
| １φ |  |  | ２φ |  |  | ３φ
現 示