## 交通量集計表
自 動 車 交 通 量 集 計 表
１２時間交通量集計表
→ 流入方向
|  |  | A | 合 計
| B | 車種 | 1
|  | 乗用車 | 1063
|  | 小型貨物 | 217
|  | 大型貨物 | 145
|  | バス | 2
|  | 合計 | 1427 | 1427
→流出方向 | C | 車種 | 2
|  | 乗用車 | 4053
|  | 小型貨物 | 485
|  | 大型貨物 | 125
|  | バス | 115
|  | 合計 | 4778 | 4778
| D | 車種 | 3
|  | 乗用車 | 192
|  | 小型貨物 | 51
|  | 大型貨物 | 23
|  | バス | 0
|  | 合計 | 266 | 266
| 合 計 | 車種
|  | 乗用車 | 5308 | 5308
|  | 小型貨物 | 753 | 753
|  | 大型貨物 | 293 | 293
|  | バス | 117 | 117
|  | 合計 | 6471 | 6471
調査年月日：令和 7年10月 7日(火)
調査時間 ：7時～19時
天 候 ：晴れ
調査地点 ：№22 大網街道入口交差点
調査方向案内図

## 方向別自動車(1)
方 向 別 自 動 車 交 通 量 調 査 表
調査地点 ：№22 大網街道入口交差点
調査年月日：令和 7年10月 7日(火) 天候:晴れ
方向 | 1 | [6 empty] | 2
種別時間帯 | 乗用車(台) | バ ス(台) | 小 型貨物車(台) | 大 型貨物車(台) | 合 計(台) | 大型車混入率(％) | 時 間係 数(％) | 乗用車(台) | バ ス(台) | 小 型貨物車(台) | 大 型貨物車(台) | 合 計(台) | 大型車混入率(％) | 時 間係 数(％)
7:00- 7:10 | 17 | 0 | 8 | 3 | 28 | 10.7 | 2 | 82 | 2 | 13 | 4 | 101 | 5.9 | 2.1
7:10- 7:20 | 12 | 0 | 6 | 3 | 21 | 14.3 | 1.5 | 70 | 1 | 7 | 0 | 78 | 1.3 | 1.6
7:20- 7:30 | 17 | 0 | 2 | 2 | 21 | 9.5 | 1.5 | 91 | 5 | 11 | 2 | 109 | 6.4 | 2.3
7:30- 7:40 | 12 | 0 | 4 | 2 | 18 | 11.1 | 1.3 | 85 | 3 | 7 | 2 | 97 | 5.2 | 2
7:40- 7:50 | 14 | 0 | 3 | 2 | 19 | 10.5 | 1.3 | 73 | 6 | 9 | 7 | 95 | 13.7 | 2
7:50- 8:00 | 13 | 0 | 2 | 3 | 18 | 16.7 | 1.3 | 87 | 0 | 8 | 3 | 98 | 3.1 | 2.1
１時間計 | 85 | 0 | 25 | 15 | 125 | 12 | 8.8 | 488 | 17 | 55 | 18 | 578 | 6.1 | 12.1
8:00- 8:10 | 15 | 0 | 2 | 2 | 19 | 10.5 | 1.3 | 80 | 1 | 5 | 1 | 87 | 2.3 | 1.8
8:10- 8:20 | 12 | 0 | 4 | 3 | 19 | 15.8 | 1.3 | 91 | 3 | 7 | 4 | 105 | 6.7 | 2.2
8:20- 8:30 | 12 | 0 | 3 | 3 | 18 | 16.7 | 1.3 | 84 | 2 | 10 | 1 | 97 | 3.1 | 2
8:30- 8:40 | 7 | 0 | 2 | 2 | 11 | 18.2 | 0.8 | 44 | 2 | 4 | 2 | 52 | 7.7 | 1.1
8:40- 8:50 | 9 | 0 | 2 | 1 | 12 | 8.3 | 0.8 | 45 | 0 | 4 | 2 | 51 | 3.9 | 1.1
8:50- 9:00 | 4 | 0 | 3 | 4 | 11 | 36.4 | 0.8 | 63 | 3 | 5 | 3 | 74 | 8.1 | 1.5
１時間計 | 59 | 0 | 16 | 15 | 90 | 16.7 | 6.3 | 407 | 11 | 35 | 13 | 466 | 5.2 | 9.8
9:00-10:00 | 59 | 0 | 15 | 24 | 98 | 24.5 | 6.9 | 319 | 10 | 32 | 19 | 380 | 7.6 | 8
10:00-11:00 | 82 | 1 | 19 | 21 | 123 | 17.9 | 8.6 | 293 | 6 | 43 | 15 | 357 | 5.9 | 7.5
11:00-12:00 | 101 | 0 | 19 | 18 | 138 | 13 | 9.7 | 334 | 6 | 40 | 15 | 395 | 5.3 | 8.3
12:00-13:00 | 86 | 0 | 18 | 13 | 117 | 11.1 | 8.2 | 305 | 7 | 38 | 4 | 354 | 3.1 | 7.4
13:00-14:00 | 89 | 0 | 17 | 10 | 116 | 8.6 | 8.1 | 326 | 7 | 37 | 7 | 377 | 3.7 | 7.9
14:00-15:00 | 100 | 0 | 19 | 9 | 128 | 7 | 9 | 289 | 11 | 39 | 9 | 348 | 5.7 | 7.3
15:00-16:00 | 103 | 0 | 19 | 11 | 133 | 8.3 | 9.3 | 303 | 8 | 44 | 10 | 365 | 4.9 | 7.6
16:00-17:00 | 101 | 1 | 21 | 5 | 128 | 4.7 | 9 | 340 | 13 | 49 | 9 | 411 | 5.4 | 8.6
17:00-17:10 | 18 | 0 | 3 | 2 | 23 | 8.7 | 1.6 | 51 | 0 | 9 | 2 | 62 | 3.2 | 1.3
17:10-17:20 | 16 | 0 | 5 | 1 | 22 | 4.5 | 1.5 | 47 | 2 | 8 | 0 | 57 | 3.5 | 1.2
17:20-17:30 | 21 | 0 | 6 | 0 | 27 | 0 | 1.9 | 56 | 1 | 8 | 1 | 66 | 3 | 1.4
17:30-17:40 | 23 | 0 | 3 | 0 | 26 | 0 | 1.8 | 62 | 2 | 11 | 0 | 75 | 2.7 | 1.6
17:40-17:50 | 25 | 0 | 2 | 0 | 27 | 0 | 1.9 | 64 | 1 | 5 | 0 | 70 | 1.4 | 1.5
17:50-18:00 | 13 | 0 | 2 | 0 | 15 | 0 | 1.1 | 58 | 1 | 7 | 1 | 67 | 3 | 1.4
１時間計 | 116 | 0 | 21 | 3 | 140 | 2.1 | 9.8 | 338 | 7 | 48 | 4 | 397 | 2.8 | 8.3
18:00-18:10 | 11 | 0 | 3 | 0 | 14 | 0 | 1 | 62 | 5 | 5 | 1 | 73 | 8.2 | 1.5
18:10-18:20 | 9 | 0 | 2 | 0 | 11 | 0 | 0.8 | 39 | 1 | 4 | 1 | 45 | 4.4 | 0.9
18:20-18:30 | 14 | 0 | 1 | 0 | 15 | 0 | 1.1 | 52 | 3 | 6 | 0 | 61 | 4.9 | 1.3
18:30-18:40 | 12 | 0 | 0 | 1 | 13 | 7.7 | 0.9 | 53 | 0 | 6 | 0 | 59 | 0 | 1.2
18:40-18:50 | 19 | 0 | 0 | 0 | 19 | 0 | 1.3 | 54 | 2 | 3 | 0 | 59 | 3.4 | 1.2
18:50-19:00 | 17 | 0 | 2 | 0 | 19 | 0 | 1.3 | 51 | 1 | 1 | 0 | 53 | 1.9 | 1.1
１時間計 | 82 | 0 | 8 | 1 | 91 | 1.1 | 6.4 | 311 | 12 | 25 | 2 | 350 | 4 | 7.3
全時間合計 | 1063 | 2 | 217 | 145 | 1427 | 10.3 | 100 | 4053 | 115 | 485 | 125 | 4778 | 5 | 100

## 方向別自動車(2)
方 向 別 自 動 車 交 通 量 調 査 表
調査地点 ：№22 大網街道入口交差点
調査年月日：令和 7年10月 7日(火) 天候:晴れ
方向 | 3 | [6 empty] | A 合計 ( 1+ 2+ 3)
種別時間帯 | 乗用車(台) | バ ス(台) | 小 型貨物車(台) | 大 型貨物車(台) | 合 計(台) | 大型車混入率(％) | 時 間係 数(％) | 乗用車(台) | バ ス(台) | 小 型貨物車(台) | 大 型貨物車(台) | 合 計(台) | 大型車混入率(％) | 時 間係 数(％)
7:00- 7:10 | 8 | 0 | 2 | 0 | 10 | 0 | 3.8 | 107 | 2 | 23 | 7 | 139 | 6.5 | 2.1
7:10- 7:20 | 6 | 0 | 2 | 0 | 8 | 0 | 3 | 88 | 1 | 15 | 3 | 107 | 3.7 | 1.7
7:20- 7:30 | 8 | 0 | 1 | 0 | 9 | 0 | 3.4 | 116 | 5 | 14 | 4 | 139 | 6.5 | 2.1
7:30- 7:40 | 7 | 0 | 0 | 1 | 8 | 12.5 | 3 | 104 | 3 | 11 | 5 | 123 | 6.5 | 1.9
7:40- 7:50 | 5 | 0 | 0 | 0 | 5 | 0 | 1.9 | 92 | 6 | 12 | 9 | 119 | 12.6 | 1.8
7:50- 8:00 | 4 | 0 | 1 | 0 | 5 | 0 | 1.9 | 104 | 0 | 11 | 6 | 121 | 5 | 1.9
１時間計 | 38 | 0 | 6 | 1 | 45 | 2.2 | 16.9 | 611 | 17 | 86 | 34 | 748 | 6.8 | 11.6
8:00- 8:10 | 1 | 0 | 0 | 0 | 1 | 0 | 0.4 | 96 | 1 | 7 | 3 | 107 | 3.7 | 1.7
8:10- 8:20 | 3 | 0 | 0 | 0 | 3 | 0 | 1.1 | 106 | 3 | 11 | 7 | 127 | 7.9 | 2
8:20- 8:30 | 6 | 0 | 0 | 0 | 6 | 0 | 2.3 | 102 | 2 | 13 | 4 | 121 | 5 | 1.9
8:30- 8:40 | 2 | 0 | 1 | 0 | 3 | 0 | 1.1 | 53 | 2 | 7 | 4 | 66 | 9.1 | 1
8:40- 8:50 | 1 | 0 | 0 | 1 | 2 | 50 | 0.8 | 55 | 0 | 6 | 4 | 65 | 6.2 | 1
8:50- 9:00 | 4 | 0 | 2 | 0 | 6 | 0 | 2.3 | 71 | 3 | 10 | 7 | 91 | 11 | 1.4
１時間計 | 17 | 0 | 3 | 1 | 21 | 4.8 | 7.9 | 483 | 11 | 54 | 29 | 577 | 6.9 | 8.9
9:00-10:00 | 22 | 0 | 5 | 0 | 27 | 0 | 10.2 | 400 | 10 | 52 | 43 | 505 | 10.5 | 7.8
10:00-11:00 | 15 | 0 | 9 | 3 | 27 | 11.1 | 10.2 | 390 | 7 | 71 | 39 | 507 | 9.1 | 7.8
11:00-12:00 | 13 | 0 | 6 | 2 | 21 | 9.5 | 7.9 | 448 | 6 | 65 | 35 | 554 | 7.4 | 8.6
12:00-13:00 | 12 | 0 | 0 | 2 | 14 | 14.3 | 5.3 | 403 | 7 | 56 | 19 | 485 | 5.4 | 7.5
13:00-14:00 | 15 | 0 | 7 | 3 | 25 | 12 | 9.4 | 430 | 7 | 61 | 20 | 518 | 5.2 | 8
14:00-15:00 | 7 | 0 | 4 | 4 | 15 | 26.7 | 5.6 | 396 | 11 | 62 | 22 | 491 | 6.7 | 7.6
15:00-16:00 | 14 | 0 | 3 | 1 | 18 | 5.6 | 6.8 | 420 | 8 | 66 | 22 | 516 | 5.8 | 8
16:00-17:00 | 13 | 0 | 4 | 1 | 18 | 5.6 | 6.8 | 454 | 14 | 74 | 15 | 557 | 5.2 | 8.6
17:00-17:10 | 3 | 0 | 1 | 1 | 5 | 20 | 1.9 | 72 | 0 | 13 | 5 | 90 | 5.6 | 1.4
17:10-17:20 | 2 | 0 | 0 | 0 | 2 | 0 | 0.8 | 65 | 2 | 13 | 1 | 81 | 3.7 | 1.3
17:20-17:30 | 1 | 0 | 1 | 0 | 2 | 0 | 0.8 | 78 | 1 | 15 | 1 | 95 | 2.1 | 1.5
17:30-17:40 | 2 | 0 | 0 | 0 | 2 | 0 | 0.8 | 87 | 2 | 14 | 0 | 103 | 1.9 | 1.6
17:40-17:50 | 1 | 0 | 0 | 0 | 1 | 0 | 0.4 | 90 | 1 | 7 | 0 | 98 | 1 | 1.5
17:50-18:00 | 6 | 0 | 0 | 0 | 6 | 0 | 2.3 | 77 | 1 | 9 | 1 | 88 | 2.3 | 1.4
１時間計 | 15 | 0 | 2 | 1 | 18 | 5.6 | 6.8 | 469 | 7 | 71 | 8 | 555 | 2.7 | 8.6
18:00-18:10 | 4 | 0 | 1 | 1 | 6 | 16.7 | 2.3 | 77 | 5 | 9 | 2 | 93 | 7.5 | 1.4
18:10-18:20 | 3 | 0 | 0 | 1 | 4 | 25 | 1.5 | 51 | 1 | 6 | 2 | 60 | 5 | 0.9
18:20-18:30 | 1 | 0 | 0 | 0 | 1 | 0 | 0.4 | 67 | 3 | 7 | 0 | 77 | 3.9 | 1.2
18:30-18:40 | 1 | 0 | 0 | 2 | 3 | 66.7 | 1.1 | 66 | 0 | 6 | 3 | 75 | 4 | 1.2
18:40-18:50 | 1 | 0 | 0 | 0 | 1 | 0 | 0.4 | 74 | 2 | 3 | 0 | 79 | 2.5 | 1.2
18:50-19:00 | 1 | 0 | 1 | 0 | 2 | 0 | 0.8 | 69 | 1 | 4 | 0 | 74 | 1.4 | 1.1
１時間計 | 11 | 0 | 2 | 4 | 17 | 23.5 | 6.4 | 404 | 12 | 35 | 7 | 458 | 4.1 | 7.1
全時間合計 | 192 | 0 | 51 | 23 | 266 | 8.6 | 100 | 5308 | 117 | 753 | 293 | 6471 | 6.3 | 100

## 断面別自動車(1)
断 面 別 自 動 車 交 通 量 調 査 表
調査地点 ：№22 大網街道入口交差点
調査年月日：令和 7年10月 7日(火) 天候:晴れ
方向 | A 流入部(1+ 2+ 3)
種別時間帯 | 乗用車(台) | バ ス(台) | 小 型貨物車(台) | 大 型貨物車(台) | 合 計(台) | 大型車混入率(％) | 時 間係 数(％) | 乗用車(台) | バ ス(台) | 小 型貨物車(台) | 大 型貨物車(台) | 合 計(台) | 大型車混入率(％) | 時 間係 数(％)
7:00- 7:10 | 107 | 2 | 23 | 7 | 139 | 6.5 | 2.1
7:10- 7:20 | 88 | 1 | 15 | 3 | 107 | 3.7 | 1.7
7:20- 7:30 | 116 | 5 | 14 | 4 | 139 | 6.5 | 2.1
7:30- 7:40 | 104 | 3 | 11 | 5 | 123 | 6.5 | 1.9
7:40- 7:50 | 92 | 6 | 12 | 9 | 119 | 12.6 | 1.8
7:50- 8:00 | 104 | 0 | 11 | 6 | 121 | 5 | 1.9
１時間計 | 611 | 17 | 86 | 34 | 748 | 6.8 | 11.6
8:00- 8:10 | 96 | 1 | 7 | 3 | 107 | 3.7 | 1.7
8:10- 8:20 | 106 | 3 | 11 | 7 | 127 | 7.9 | 2
8:20- 8:30 | 102 | 2 | 13 | 4 | 121 | 5 | 1.9
8:30- 8:40 | 53 | 2 | 7 | 4 | 66 | 9.1 | 1
8:40- 8:50 | 55 | 0 | 6 | 4 | 65 | 6.2 | 1
8:50- 9:00 | 71 | 3 | 10 | 7 | 91 | 11 | 1.4
１時間計 | 483 | 11 | 54 | 29 | 577 | 6.9 | 8.9
9:00-10:00 | 400 | 10 | 52 | 43 | 505 | 10.5 | 7.8
10:00-11:00 | 390 | 7 | 71 | 39 | 507 | 9.1 | 7.8
11:00-12:00 | 448 | 6 | 65 | 35 | 554 | 7.4 | 8.6
12:00-13:00 | 403 | 7 | 56 | 19 | 485 | 5.4 | 7.5
13:00-14:00 | 430 | 7 | 61 | 20 | 518 | 5.2 | 8
14:00-15:00 | 396 | 11 | 62 | 22 | 491 | 6.7 | 7.6
15:00-16:00 | 420 | 8 | 66 | 22 | 516 | 5.8 | 8
16:00-17:00 | 454 | 14 | 74 | 15 | 557 | 5.2 | 8.6
17:00-17:10 | 72 | 0 | 13 | 5 | 90 | 5.6 | 1.4
17:10-17:20 | 65 | 2 | 13 | 1 | 81 | 3.7 | 1.3
17:20-17:30 | 78 | 1 | 15 | 1 | 95 | 2.1 | 1.5
17:30-17:40 | 87 | 2 | 14 | 0 | 103 | 1.9 | 1.6
17:40-17:50 | 90 | 1 | 7 | 0 | 98 | 1 | 1.5
17:50-18:00 | 77 | 1 | 9 | 1 | 88 | 2.3 | 1.4
１時間計 | 469 | 7 | 71 | 8 | 555 | 2.7 | 8.6
18:00-18:10 | 77 | 5 | 9 | 2 | 93 | 7.5 | 1.4
18:10-18:20 | 51 | 1 | 6 | 2 | 60 | 5 | 0.9
18:20-18:30 | 67 | 3 | 7 | 0 | 77 | 3.9 | 1.2
18:30-18:40 | 66 | 0 | 6 | 3 | 75 | 4 | 1.2
18:40-18:50 | 74 | 2 | 3 | 0 | 79 | 2.5 | 1.2
18:50-19:00 | 69 | 1 | 4 | 0 | 74 | 1.4 | 1.1
１時間計 | 404 | 12 | 35 | 7 | 458 | 4.1 | 7.1
全時間合計 | 5308 | 117 | 753 | 293 | 6471 | 6.3 | 100

## 断面別自動車(2)
断 面 別 自 動 車 交 通 量 調 査 表
調査地点 ：№22 大網街道入口交差点
調査年月日：令和 7年10月 7日(火) 天候:晴れ
方向 | [7 empty] | A 合計 ( 1+ 2+ 3)
種別時間帯 | 乗用車(台) | バ ス(台) | 小 型貨物車(台) | 大 型貨物車(台) | 合 計(台) | 大型車混入率(％) | 時 間係 数(％) | 乗用車(台) | バ ス(台) | 小 型貨物車(台) | 大 型貨物車(台) | 合 計(台) | 大型車混入率(％) | 時 間係 数(％)
7:00- 7:10 | [7 empty] | 107 | 2 | 23 | 7 | 139 | 6.5 | 2.1
7:10- 7:20 | [7 empty] | 88 | 1 | 15 | 3 | 107 | 3.7 | 1.7
7:20- 7:30 | [7 empty] | 116 | 5 | 14 | 4 | 139 | 6.5 | 2.1
7:30- 7:40 | [7 empty] | 104 | 3 | 11 | 5 | 123 | 6.5 | 1.9
7:40- 7:50 | [7 empty] | 92 | 6 | 12 | 9 | 119 | 12.6 | 1.8
7:50- 8:00 | [7 empty] | 104 | 0 | 11 | 6 | 121 | 5 | 1.9
１時間計 | [7 empty] | 611 | 17 | 86 | 34 | 748 | 6.8 | 11.6
8:00- 8:10 | [7 empty] | 96 | 1 | 7 | 3 | 107 | 3.7 | 1.7
8:10- 8:20 | [7 empty] | 106 | 3 | 11 | 7 | 127 | 7.9 | 2
8:20- 8:30 | [7 empty] | 102 | 2 | 13 | 4 | 121 | 5 | 1.9
8:30- 8:40 | [7 empty] | 53 | 2 | 7 | 4 | 66 | 9.1 | 1
8:40- 8:50 | [7 empty] | 55 | 0 | 6 | 4 | 65 | 6.2 | 1
8:50- 9:00 | [7 empty] | 71 | 3 | 10 | 7 | 91 | 11 | 1.4
１時間計 | [7 empty] | 483 | 11 | 54 | 29 | 577 | 6.9 | 8.9
9:00-10:00 | [7 empty] | 400 | 10 | 52 | 43 | 505 | 10.5 | 7.8
10:00-11:00 | [7 empty] | 390 | 7 | 71 | 39 | 507 | 9.1 | 7.8
11:00-12:00 | [7 empty] | 448 | 6 | 65 | 35 | 554 | 7.4 | 8.6
12:00-13:00 | [7 empty] | 403 | 7 | 56 | 19 | 485 | 5.4 | 7.5
13:00-14:00 | [7 empty] | 430 | 7 | 61 | 20 | 518 | 5.2 | 8
14:00-15:00 | [7 empty] | 396 | 11 | 62 | 22 | 491 | 6.7 | 7.6
15:00-16:00 | [7 empty] | 420 | 8 | 66 | 22 | 516 | 5.8 | 8
16:00-17:00 | [7 empty] | 454 | 14 | 74 | 15 | 557 | 5.2 | 8.6
17:00-17:10 | [7 empty] | 72 | 0 | 13 | 5 | 90 | 5.6 | 1.4
17:10-17:20 | [7 empty] | 65 | 2 | 13 | 1 | 81 | 3.7 | 1.3
17:20-17:30 | [7 empty] | 78 | 1 | 15 | 1 | 95 | 2.1 | 1.5
17:30-17:40 | [7 empty] | 87 | 2 | 14 | 0 | 103 | 1.9 | 1.6
17:40-17:50 | [7 empty] | 90 | 1 | 7 | 0 | 98 | 1 | 1.5
17:50-18:00 | [7 empty] | 77 | 1 | 9 | 1 | 88 | 2.3 | 1.4
１時間計 | [7 empty] | 469 | 7 | 71 | 8 | 555 | 2.7 | 8.6
18:00-18:10 | [7 empty] | 77 | 5 | 9 | 2 | 93 | 7.5 | 1.4
18:10-18:20 | [7 empty] | 51 | 1 | 6 | 2 | 60 | 5 | 0.9
18:20-18:30 | [7 empty] | 67 | 3 | 7 | 0 | 77 | 3.9 | 1.2
18:30-18:40 | [7 empty] | 66 | 0 | 6 | 3 | 75 | 4 | 1.2
18:40-18:50 | [7 empty] | 74 | 2 | 3 | 0 | 79 | 2.5 | 1.2
18:50-19:00 | [7 empty] | 69 | 1 | 4 | 0 | 74 | 1.4 | 1.1
１時間計 | [7 empty] | 404 | 12 | 35 | 7 | 458 | 4.1 | 7.1
全時間合計 | [7 empty] | 5308 | 117 | 753 | 293 | 6471 | 6.3 | 100

## 断面別自動車(3)
断 面 別 自 動 車 交 通 量 調 査 表
調査地点 ：№22 大網街道入口交差点
調査年月日：令和 7年10月 7日(火) 天候:晴れ
方向 | [7 empty] | B 流出部(1)
種別時間帯 | 乗用車(台) | バ ス(台) | 小 型貨物車(台) | 大 型貨物車(台) | 合 計(台) | 大型車混入率(％) | 時 間係 数(％) | 乗用車(台) | バ ス(台) | 小 型貨物車(台) | 大 型貨物車(台) | 合 計(台) | 大型車混入率(％) | 時 間係 数(％)
7:00- 7:10 | [7 empty] | 17 | 0 | 8 | 3 | 28 | 10.7 | 2
7:10- 7:20 | [7 empty] | 12 | 0 | 6 | 3 | 21 | 14.3 | 1.5
7:20- 7:30 | [7 empty] | 17 | 0 | 2 | 2 | 21 | 9.5 | 1.5
7:30- 7:40 | [7 empty] | 12 | 0 | 4 | 2 | 18 | 11.1 | 1.3
7:40- 7:50 | [7 empty] | 14 | 0 | 3 | 2 | 19 | 10.5 | 1.3
7:50- 8:00 | [7 empty] | 13 | 0 | 2 | 3 | 18 | 16.7 | 1.3
１時間計 | [7 empty] | 85 | 0 | 25 | 15 | 125 | 12 | 8.8
8:00- 8:10 | [7 empty] | 15 | 0 | 2 | 2 | 19 | 10.5 | 1.3
8:10- 8:20 | [7 empty] | 12 | 0 | 4 | 3 | 19 | 15.8 | 1.3
8:20- 8:30 | [7 empty] | 12 | 0 | 3 | 3 | 18 | 16.7 | 1.3
8:30- 8:40 | [7 empty] | 7 | 0 | 2 | 2 | 11 | 18.2 | 0.8
8:40- 8:50 | [7 empty] | 9 | 0 | 2 | 1 | 12 | 8.3 | 0.8
8:50- 9:00 | [7 empty] | 4 | 0 | 3 | 4 | 11 | 36.4 | 0.8
１時間計 | [7 empty] | 59 | 0 | 16 | 15 | 90 | 16.7 | 6.3
9:00-10:00 | [7 empty] | 59 | 0 | 15 | 24 | 98 | 24.5 | 6.9
10:00-11:00 | [7 empty] | 82 | 1 | 19 | 21 | 123 | 17.9 | 8.6
11:00-12:00 | [7 empty] | 101 | 0 | 19 | 18 | 138 | 13 | 9.7
12:00-13:00 | [7 empty] | 86 | 0 | 18 | 13 | 117 | 11.1 | 8.2
13:00-14:00 | [7 empty] | 89 | 0 | 17 | 10 | 116 | 8.6 | 8.1
14:00-15:00 | [7 empty] | 100 | 0 | 19 | 9 | 128 | 7 | 9
15:00-16:00 | [7 empty] | 103 | 0 | 19 | 11 | 133 | 8.3 | 9.3
16:00-17:00 | [7 empty] | 101 | 1 | 21 | 5 | 128 | 4.7 | 9
17:00-17:10 | [7 empty] | 18 | 0 | 3 | 2 | 23 | 8.7 | 1.6
17:10-17:20 | [7 empty] | 16 | 0 | 5 | 1 | 22 | 4.5 | 1.5
17:20-17:30 | [7 empty] | 21 | 0 | 6 | 0 | 27 | 0 | 1.9
17:30-17:40 | [7 empty] | 23 | 0 | 3 | 0 | 26 | 0 | 1.8
17:40-17:50 | [7 empty] | 25 | 0 | 2 | 0 | 27 | 0 | 1.9
17:50-18:00 | [7 empty] | 13 | 0 | 2 | 0 | 15 | 0 | 1.1
１時間計 | [7 empty] | 116 | 0 | 21 | 3 | 140 | 2.1 | 9.8
18:00-18:10 | [7 empty] | 11 | 0 | 3 | 0 | 14 | 0 | 1
18:10-18:20 | [7 empty] | 9 | 0 | 2 | 0 | 11 | 0 | 0.8
18:20-18:30 | [7 empty] | 14 | 0 | 1 | 0 | 15 | 0 | 1.1
18:30-18:40 | [7 empty] | 12 | 0 | 0 | 1 | 13 | 7.7 | 0.9
18:40-18:50 | [7 empty] | 19 | 0 | 0 | 0 | 19 | 0 | 1.3
18:50-19:00 | [7 empty] | 17 | 0 | 2 | 0 | 19 | 0 | 1.3
１時間計 | [7 empty] | 82 | 0 | 8 | 1 | 91 | 1.1 | 6.4
全時間合計 | [7 empty] | 1063 | 2 | 217 | 145 | 1427 | 10.3 | 100

## 断面別自動車(4)
断 面 別 自 動 車 交 通 量 調 査 表
調査地点 ：№22 大網街道入口交差点
調査年月日：令和 7年10月 7日(火) 天候:晴れ
方向 | [7 empty] | B 合計 ( 1)
種別時間帯 | 乗用車(台) | バ ス(台) | 小 型貨物車(台) | 大 型貨物車(台) | 合 計(台) | 大型車混入率(％) | 時 間係 数(％) | 乗用車(台) | バ ス(台) | 小 型貨物車(台) | 大 型貨物車(台) | 合 計(台) | 大型車混入率(％) | 時 間係 数(％)
7:00- 7:10 | [7 empty] | 17 | 0 | 8 | 3 | 28 | 10.7 | 2
7:10- 7:20 | [7 empty] | 12 | 0 | 6 | 3 | 21 | 14.3 | 1.5
7:20- 7:30 | [7 empty] | 17 | 0 | 2 | 2 | 21 | 9.5 | 1.5
7:30- 7:40 | [7 empty] | 12 | 0 | 4 | 2 | 18 | 11.1 | 1.3
7:40- 7:50 | [7 empty] | 14 | 0 | 3 | 2 | 19 | 10.5 | 1.3
7:50- 8:00 | [7 empty] | 13 | 0 | 2 | 3 | 18 | 16.7 | 1.3
１時間計 | [7 empty] | 85 | 0 | 25 | 15 | 125 | 12 | 8.8
8:00- 8:10 | [7 empty] | 15 | 0 | 2 | 2 | 19 | 10.5 | 1.3
8:10- 8:20 | [7 empty] | 12 | 0 | 4 | 3 | 19 | 15.8 | 1.3
8:20- 8:30 | [7 empty] | 12 | 0 | 3 | 3 | 18 | 16.7 | 1.3
8:30- 8:40 | [7 empty] | 7 | 0 | 2 | 2 | 11 | 18.2 | 0.8
8:40- 8:50 | [7 empty] | 9 | 0 | 2 | 1 | 12 | 8.3 | 0.8
8:50- 9:00 | [7 empty] | 4 | 0 | 3 | 4 | 11 | 36.4 | 0.8
１時間計 | [7 empty] | 59 | 0 | 16 | 15 | 90 | 16.7 | 6.3
9:00-10:00 | [7 empty] | 59 | 0 | 15 | 24 | 98 | 24.5 | 6.9
10:00-11:00 | [7 empty] | 82 | 1 | 19 | 21 | 123 | 17.9 | 8.6
11:00-12:00 | [7 empty] | 101 | 0 | 19 | 18 | 138 | 13 | 9.7
12:00-13:00 | [7 empty] | 86 | 0 | 18 | 13 | 117 | 11.1 | 8.2
13:00-14:00 | [7 empty] | 89 | 0 | 17 | 10 | 116 | 8.6 | 8.1
14:00-15:00 | [7 empty] | 100 | 0 | 19 | 9 | 128 | 7 | 9
15:00-16:00 | [7 empty] | 103 | 0 | 19 | 11 | 133 | 8.3 | 9.3
16:00-17:00 | [7 empty] | 101 | 1 | 21 | 5 | 128 | 4.7 | 9
17:00-17:10 | [7 empty] | 18 | 0 | 3 | 2 | 23 | 8.7 | 1.6
17:10-17:20 | [7 empty] | 16 | 0 | 5 | 1 | 22 | 4.5 | 1.5
17:20-17:30 | [7 empty] | 21 | 0 | 6 | 0 | 27 | 0 | 1.9
17:30-17:40 | [7 empty] | 23 | 0 | 3 | 0 | 26 | 0 | 1.8
17:40-17:50 | [7 empty] | 25 | 0 | 2 | 0 | 27 | 0 | 1.9
17:50-18:00 | [7 empty] | 13 | 0 | 2 | 0 | 15 | 0 | 1.1
１時間計 | [7 empty] | 116 | 0 | 21 | 3 | 140 | 2.1 | 9.8
18:00-18:10 | [7 empty] | 11 | 0 | 3 | 0 | 14 | 0 | 1
18:10-18:20 | [7 empty] | 9 | 0 | 2 | 0 | 11 | 0 | 0.8
18:20-18:30 | [7 empty] | 14 | 0 | 1 | 0 | 15 | 0 | 1.1
18:30-18:40 | [7 empty] | 12 | 0 | 0 | 1 | 13 | 7.7 | 0.9
18:40-18:50 | [7 empty] | 19 | 0 | 0 | 0 | 19 | 0 | 1.3
18:50-19:00 | [7 empty] | 17 | 0 | 2 | 0 | 19 | 0 | 1.3
１時間計 | [7 empty] | 82 | 0 | 8 | 1 | 91 | 1.1 | 6.4
全時間合計 | [7 empty] | 1063 | 2 | 217 | 145 | 1427 | 10.3 | 100

## 断面別自動車(5)
断 面 別 自 動 車 交 通 量 調 査 表
調査地点 ：№22 大網街道入口交差点
調査年月日：令和 7年10月 7日(火) 天候:晴れ
方向 | [7 empty] | C 流出部(2)
種別時間帯 | 乗用車(台) | バ ス(台) | 小 型貨物車(台) | 大 型貨物車(台) | 合 計(台) | 大型車混入率(％) | 時 間係 数(％) | 乗用車(台) | バ ス(台) | 小 型貨物車(台) | 大 型貨物車(台) | 合 計(台) | 大型車混入率(％) | 時 間係 数(％)
7:00- 7:10 | [7 empty] | 82 | 2 | 13 | 4 | 101 | 5.9 | 2.1
7:10- 7:20 | [7 empty] | 70 | 1 | 7 | 0 | 78 | 1.3 | 1.6
7:20- 7:30 | [7 empty] | 91 | 5 | 11 | 2 | 109 | 6.4 | 2.3
7:30- 7:40 | [7 empty] | 85 | 3 | 7 | 2 | 97 | 5.2 | 2
7:40- 7:50 | [7 empty] | 73 | 6 | 9 | 7 | 95 | 13.7 | 2
7:50- 8:00 | [7 empty] | 87 | 0 | 8 | 3 | 98 | 3.1 | 2.1
１時間計 | [7 empty] | 488 | 17 | 55 | 18 | 578 | 6.1 | 12.1
8:00- 8:10 | [7 empty] | 80 | 1 | 5 | 1 | 87 | 2.3 | 1.8
8:10- 8:20 | [7 empty] | 91 | 3 | 7 | 4 | 105 | 6.7 | 2.2
8:20- 8:30 | [7 empty] | 84 | 2 | 10 | 1 | 97 | 3.1 | 2
8:30- 8:40 | [7 empty] | 44 | 2 | 4 | 2 | 52 | 7.7 | 1.1
8:40- 8:50 | [7 empty] | 45 | 0 | 4 | 2 | 51 | 3.9 | 1.1
8:50- 9:00 | [7 empty] | 63 | 3 | 5 | 3 | 74 | 8.1 | 1.5
１時間計 | [7 empty] | 407 | 11 | 35 | 13 | 466 | 5.2 | 9.8
9:00-10:00 | [7 empty] | 319 | 10 | 32 | 19 | 380 | 7.6 | 8
10:00-11:00 | [7 empty] | 293 | 6 | 43 | 15 | 357 | 5.9 | 7.5
11:00-12:00 | [7 empty] | 334 | 6 | 40 | 15 | 395 | 5.3 | 8.3
12:00-13:00 | [7 empty] | 305 | 7 | 38 | 4 | 354 | 3.1 | 7.4
13:00-14:00 | [7 empty] | 326 | 7 | 37 | 7 | 377 | 3.7 | 7.9
14:00-15:00 | [7 empty] | 289 | 11 | 39 | 9 | 348 | 5.7 | 7.3
15:00-16:00 | [7 empty] | 303 | 8 | 44 | 10 | 365 | 4.9 | 7.6
16:00-17:00 | [7 empty] | 340 | 13 | 49 | 9 | 411 | 5.4 | 8.6
17:00-17:10 | [7 empty] | 51 | 0 | 9 | 2 | 62 | 3.2 | 1.3
17:10-17:20 | [7 empty] | 47 | 2 | 8 | 0 | 57 | 3.5 | 1.2
17:20-17:30 | [7 empty] | 56 | 1 | 8 | 1 | 66 | 3 | 1.4
17:30-17:40 | [7 empty] | 62 | 2 | 11 | 0 | 75 | 2.7 | 1.6
17:40-17:50 | [7 empty] | 64 | 1 | 5 | 0 | 70 | 1.4 | 1.5
17:50-18:00 | [7 empty] | 58 | 1 | 7 | 1 | 67 | 3 | 1.4
１時間計 | [7 empty] | 338 | 7 | 48 | 4 | 397 | 2.8 | 8.3
18:00-18:10 | [7 empty] | 62 | 5 | 5 | 1 | 73 | 8.2 | 1.5
18:10-18:20 | [7 empty] | 39 | 1 | 4 | 1 | 45 | 4.4 | 0.9
18:20-18:30 | [7 empty] | 52 | 3 | 6 | 0 | 61 | 4.9 | 1.3
18:30-18:40 | [7 empty] | 53 | 0 | 6 | 0 | 59 | 0 | 1.2
18:40-18:50 | [7 empty] | 54 | 2 | 3 | 0 | 59 | 3.4 | 1.2
18:50-19:00 | [7 empty] | 51 | 1 | 1 | 0 | 53 | 1.9 | 1.1
１時間計 | [7 empty] | 311 | 12 | 25 | 2 | 350 | 4 | 7.3
全時間合計 | [7 empty] | 4053 | 115 | 485 | 125 | 4778 | 5 | 100

## 断面別自動車(6)
断 面 別 自 動 車 交 通 量 調 査 表
調査地点 ：№22 大網街道入口交差点
調査年月日：令和 7年10月 7日(火) 天候:晴れ
方向 | [7 empty] | C 合計 ( 2)
種別時間帯 | 乗用車(台) | バ ス(台) | 小 型貨物車(台) | 大 型貨物車(台) | 合 計(台) | 大型車混入率(％) | 時 間係 数(％) | 乗用車(台) | バ ス(台) | 小 型貨物車(台) | 大 型貨物車(台) | 合 計(台) | 大型車混入率(％) | 時 間係 数(％)
7:00- 7:10 | [7 empty] | 82 | 2 | 13 | 4 | 101 | 5.9 | 2.1
7:10- 7:20 | [7 empty] | 70 | 1 | 7 | 0 | 78 | 1.3 | 1.6
7:20- 7:30 | [7 empty] | 91 | 5 | 11 | 2 | 109 | 6.4 | 2.3
7:30- 7:40 | [7 empty] | 85 | 3 | 7 | 2 | 97 | 5.2 | 2
7:40- 7:50 | [7 empty] | 73 | 6 | 9 | 7 | 95 | 13.7 | 2
7:50- 8:00 | [7 empty] | 87 | 0 | 8 | 3 | 98 | 3.1 | 2.1
１時間計 | [7 empty] | 488 | 17 | 55 | 18 | 578 | 6.1 | 12.1
8:00- 8:10 | [7 empty] | 80 | 1 | 5 | 1 | 87 | 2.3 | 1.8
8:10- 8:20 | [7 empty] | 91 | 3 | 7 | 4 | 105 | 6.7 | 2.2
8:20- 8:30 | [7 empty] | 84 | 2 | 10 | 1 | 97 | 3.1 | 2
8:30- 8:40 | [7 empty] | 44 | 2 | 4 | 2 | 52 | 7.7 | 1.1
8:40- 8:50 | [7 empty] | 45 | 0 | 4 | 2 | 51 | 3.9 | 1.1
8:50- 9:00 | [7 empty] | 63 | 3 | 5 | 3 | 74 | 8.1 | 1.5
１時間計 | [7 empty] | 407 | 11 | 35 | 13 | 466 | 5.2 | 9.8
9:00-10:00 | [7 empty] | 319 | 10 | 32 | 19 | 380 | 7.6 | 8
10:00-11:00 | [7 empty] | 293 | 6 | 43 | 15 | 357 | 5.9 | 7.5
11:00-12:00 | [7 empty] | 334 | 6 | 40 | 15 | 395 | 5.3 | 8.3
12:00-13:00 | [7 empty] | 305 | 7 | 38 | 4 | 354 | 3.1 | 7.4
13:00-14:00 | [7 empty] | 326 | 7 | 37 | 7 | 377 | 3.7 | 7.9
14:00-15:00 | [7 empty] | 289 | 11 | 39 | 9 | 348 | 5.7 | 7.3
15:00-16:00 | [7 empty] | 303 | 8 | 44 | 10 | 365 | 4.9 | 7.6
16:00-17:00 | [7 empty] | 340 | 13 | 49 | 9 | 411 | 5.4 | 8.6
17:00-17:10 | [7 empty] | 51 | 0 | 9 | 2 | 62 | 3.2 | 1.3
17:10-17:20 | [7 empty] | 47 | 2 | 8 | 0 | 57 | 3.5 | 1.2
17:20-17:30 | [7 empty] | 56 | 1 | 8 | 1 | 66 | 3 | 1.4
17:30-17:40 | [7 empty] | 62 | 2 | 11 | 0 | 75 | 2.7 | 1.6
17:40-17:50 | [7 empty] | 64 | 1 | 5 | 0 | 70 | 1.4 | 1.5
17:50-18:00 | [7 empty] | 58 | 1 | 7 | 1 | 67 | 3 | 1.4
１時間計 | [7 empty] | 338 | 7 | 48 | 4 | 397 | 2.8 | 8.3
18:00-18:10 | [7 empty] | 62 | 5 | 5 | 1 | 73 | 8.2 | 1.5
18:10-18:20 | [7 empty] | 39 | 1 | 4 | 1 | 45 | 4.4 | 0.9
18:20-18:30 | [7 empty] | 52 | 3 | 6 | 0 | 61 | 4.9 | 1.3
18:30-18:40 | [7 empty] | 53 | 0 | 6 | 0 | 59 | 0 | 1.2
18:40-18:50 | [7 empty] | 54 | 2 | 3 | 0 | 59 | 3.4 | 1.2
18:50-19:00 | [7 empty] | 51 | 1 | 1 | 0 | 53 | 1.9 | 1.1
１時間計 | [7 empty] | 311 | 12 | 25 | 2 | 350 | 4 | 7.3
全時間合計 | [7 empty] | 4053 | 115 | 485 | 125 | 4778 | 5 | 100

## 断面別自動車(7)
断 面 別 自 動 車 交 通 量 調 査 表
調査地点 ：№22 大網街道入口交差点
調査年月日：令和 7年10月 7日(火) 天候:晴れ
方向 | [7 empty] | D 流出部(3)
種別時間帯 | 乗用車(台) | バ ス(台) | 小 型貨物車(台) | 大 型貨物車(台) | 合 計(台) | 大型車混入率(％) | 時 間係 数(％) | 乗用車(台) | バ ス(台) | 小 型貨物車(台) | 大 型貨物車(台) | 合 計(台) | 大型車混入率(％) | 時 間係 数(％)
7:00- 7:10 | [7 empty] | 8 | 0 | 2 | 0 | 10 | 0 | 3.8
7:10- 7:20 | [7 empty] | 6 | 0 | 2 | 0 | 8 | 0 | 3
7:20- 7:30 | [7 empty] | 8 | 0 | 1 | 0 | 9 | 0 | 3.4
7:30- 7:40 | [7 empty] | 7 | 0 | 0 | 1 | 8 | 12.5 | 3
7:40- 7:50 | [7 empty] | 5 | 0 | 0 | 0 | 5 | 0 | 1.9
7:50- 8:00 | [7 empty] | 4 | 0 | 1 | 0 | 5 | 0 | 1.9
１時間計 | [7 empty] | 38 | 0 | 6 | 1 | 45 | 2.2 | 16.9
8:00- 8:10 | [7 empty] | 1 | 0 | 0 | 0 | 1 | 0 | 0.4
8:10- 8:20 | [7 empty] | 3 | 0 | 0 | 0 | 3 | 0 | 1.1
8:20- 8:30 | [7 empty] | 6 | 0 | 0 | 0 | 6 | 0 | 2.3
8:30- 8:40 | [7 empty] | 2 | 0 | 1 | 0 | 3 | 0 | 1.1
8:40- 8:50 | [7 empty] | 1 | 0 | 0 | 1 | 2 | 50 | 0.8
8:50- 9:00 | [7 empty] | 4 | 0 | 2 | 0 | 6 | 0 | 2.3
１時間計 | [7 empty] | 17 | 0 | 3 | 1 | 21 | 4.8 | 7.9
9:00-10:00 | [7 empty] | 22 | 0 | 5 | 0 | 27 | 0 | 10.2
10:00-11:00 | [7 empty] | 15 | 0 | 9 | 3 | 27 | 11.1 | 10.2
11:00-12:00 | [7 empty] | 13 | 0 | 6 | 2 | 21 | 9.5 | 7.9
12:00-13:00 | [7 empty] | 12 | 0 | 0 | 2 | 14 | 14.3 | 5.3
13:00-14:00 | [7 empty] | 15 | 0 | 7 | 3 | 25 | 12 | 9.4
14:00-15:00 | [7 empty] | 7 | 0 | 4 | 4 | 15 | 26.7 | 5.6
15:00-16:00 | [7 empty] | 14 | 0 | 3 | 1 | 18 | 5.6 | 6.8
16:00-17:00 | [7 empty] | 13 | 0 | 4 | 1 | 18 | 5.6 | 6.8
17:00-17:10 | [7 empty] | 3 | 0 | 1 | 1 | 5 | 20 | 1.9
17:10-17:20 | [7 empty] | 2 | 0 | 0 | 0 | 2 | 0 | 0.8
17:20-17:30 | [7 empty] | 1 | 0 | 1 | 0 | 2 | 0 | 0.8
17:30-17:40 | [7 empty] | 2 | 0 | 0 | 0 | 2 | 0 | 0.8
17:40-17:50 | [7 empty] | 1 | 0 | 0 | 0 | 1 | 0 | 0.4
17:50-18:00 | [7 empty] | 6 | 0 | 0 | 0 | 6 | 0 | 2.3
１時間計 | [7 empty] | 15 | 0 | 2 | 1 | 18 | 5.6 | 6.8
18:00-18:10 | [7 empty] | 4 | 0 | 1 | 1 | 6 | 16.7 | 2.3
18:10-18:20 | [7 empty] | 3 | 0 | 0 | 1 | 4 | 25 | 1.5
18:20-18:30 | [7 empty] | 1 | 0 | 0 | 0 | 1 | 0 | 0.4
18:30-18:40 | [7 empty] | 1 | 0 | 0 | 2 | 3 | 66.7 | 1.1
18:40-18:50 | [7 empty] | 1 | 0 | 0 | 0 | 1 | 0 | 0.4
18:50-19:00 | [7 empty] | 1 | 0 | 1 | 0 | 2 | 0 | 0.8
１時間計 | [7 empty] | 11 | 0 | 2 | 4 | 17 | 23.5 | 6.4
全時間合計 | [7 empty] | 192 | 0 | 51 | 23 | 266 | 8.6 | 100

## 断面別自動車(8)
断 面 別 自 動 車 交 通 量 調 査 表
調査地点 ：№22 大網街道入口交差点
調査年月日：令和 7年10月 7日(火) 天候:晴れ
方向 | [7 empty] | D 合計 ( 3)
種別時間帯 | 乗用車(台) | バ ス(台) | 小 型貨物車(台) | 大 型貨物車(台) | 合 計(台) | 大型車混入率(％) | 時 間係 数(％) | 乗用車(台) | バ ス(台) | 小 型貨物車(台) | 大 型貨物車(台) | 合 計(台) | 大型車混入率(％) | 時 間係 数(％)
7:00- 7:10 | [7 empty] | 8 | 0 | 2 | 0 | 10 | 0 | 3.8
7:10- 7:20 | [7 empty] | 6 | 0 | 2 | 0 | 8 | 0 | 3
7:20- 7:30 | [7 empty] | 8 | 0 | 1 | 0 | 9 | 0 | 3.4
7:30- 7:40 | [7 empty] | 7 | 0 | 0 | 1 | 8 | 12.5 | 3
7:40- 7:50 | [7 empty] | 5 | 0 | 0 | 0 | 5 | 0 | 1.9
7:50- 8:00 | [7 empty] | 4 | 0 | 1 | 0 | 5 | 0 | 1.9
１時間計 | [7 empty] | 38 | 0 | 6 | 1 | 45 | 2.2 | 16.9
8:00- 8:10 | [7 empty] | 1 | 0 | 0 | 0 | 1 | 0 | 0.4
8:10- 8:20 | [7 empty] | 3 | 0 | 0 | 0 | 3 | 0 | 1.1
8:20- 8:30 | [7 empty] | 6 | 0 | 0 | 0 | 6 | 0 | 2.3
8:30- 8:40 | [7 empty] | 2 | 0 | 1 | 0 | 3 | 0 | 1.1
8:40- 8:50 | [7 empty] | 1 | 0 | 0 | 1 | 2 | 50 | 0.8
8:50- 9:00 | [7 empty] | 4 | 0 | 2 | 0 | 6 | 0 | 2.3
１時間計 | [7 empty] | 17 | 0 | 3 | 1 | 21 | 4.8 | 7.9
9:00-10:00 | [7 empty] | 22 | 0 | 5 | 0 | 27 | 0 | 10.2
10:00-11:00 | [7 empty] | 15 | 0 | 9 | 3 | 27 | 11.1 | 10.2
11:00-12:00 | [7 empty] | 13 | 0 | 6 | 2 | 21 | 9.5 | 7.9
12:00-13:00 | [7 empty] | 12 | 0 | 0 | 2 | 14 | 14.3 | 5.3
13:00-14:00 | [7 empty] | 15 | 0 | 7 | 3 | 25 | 12 | 9.4
14:00-15:00 | [7 empty] | 7 | 0 | 4 | 4 | 15 | 26.7 | 5.6
15:00-16:00 | [7 empty] | 14 | 0 | 3 | 1 | 18 | 5.6 | 6.8
16:00-17:00 | [7 empty] | 13 | 0 | 4 | 1 | 18 | 5.6 | 6.8
17:00-17:10 | [7 empty] | 3 | 0 | 1 | 1 | 5 | 20 | 1.9
17:10-17:20 | [7 empty] | 2 | 0 | 0 | 0 | 2 | 0 | 0.8
17:20-17:30 | [7 empty] | 1 | 0 | 1 | 0 | 2 | 0 | 0.8
17:30-17:40 | [7 empty] | 2 | 0 | 0 | 0 | 2 | 0 | 0.8
17:40-17:50 | [7 empty] | 1 | 0 | 0 | 0 | 1 | 0 | 0.4
17:50-18:00 | [7 empty] | 6 | 0 | 0 | 0 | 6 | 0 | 2.3
１時間計 | [7 empty] | 15 | 0 | 2 | 1 | 18 | 5.6 | 6.8
18:00-18:10 | [7 empty] | 4 | 0 | 1 | 1 | 6 | 16.7 | 2.3
18:10-18:20 | [7 empty] | 3 | 0 | 0 | 1 | 4 | 25 | 1.5
18:20-18:30 | [7 empty] | 1 | 0 | 0 | 0 | 1 | 0 | 0.4
18:30-18:40 | [7 empty] | 1 | 0 | 0 | 2 | 3 | 66.7 | 1.1
18:40-18:50 | [7 empty] | 1 | 0 | 0 | 0 | 1 | 0 | 0.4
18:50-19:00 | [7 empty] | 1 | 0 | 1 | 0 | 2 | 0 | 0.8
１時間計 | [7 empty] | 11 | 0 | 2 | 4 | 17 | 23.5 | 6.4
全時間合計 | [7 empty] | 192 | 0 | 51 | 23 | 266 | 8.6 | 100

## 自動車変動図(1)
自 動 車 交 通 量 時 間 変 動 図 | [13 empty] | 22 | 1007100
調査地点：№22 大網街道入口交差点 | [14 empty] | A 流入部(1+ 2+ 3) |  |  | A 合計 ( 1+ 2+ 3)
[14 empty] | 7 | 748 | 51 | 6.8 | 748 | 51 | 6.8
調査年月日：令和 7年10月 7日(火) 天候:晴れ | [13 empty] | 8 | 577 | 40 | 6.9 | 577 | 40 | 6.9
[14 empty] | 9 | 505 | 53 | 10.5 | 505 | 53 | 10.5
[14 empty] | 10 | 507 | 46 | 9.1 | 507 | 46 | 9.1
[14 empty] | 11 | 554 | 41 | 7.4 | 554 | 41 | 7.4
[14 empty] | 12 | 485 | 26 | 5.4 | 485 | 26 | 5.4
[14 empty] | 13 | 518 | 27 | 5.2 | 518 | 27 | 5.2
[14 empty] | 14 | 491 | 33 | 6.7 | 491 | 33 | 6.7
[14 empty] | 15 | 516 | 30 | 5.8 | 516 | 30 | 5.8
[14 empty] | 16 | 557 | 29 | 5.2 | 557 | 29 | 5.2
凡 例 | [13 empty] | 17 | 555 | 15 | 2.7 | 555 | 15 | 2.7
| 小型車 | [12 empty] | 18 | 458 | 19 | 4.1 | 458 | 19 | 4.1
大型車
大型車混入率
時間帯 | 7 | 8 | 9 | 10 | 11 | 12 | 13 | 14 | 15 | 16 | 17 | 18 | 計
全車合計 | 748 | 577 | 505 | 507 | 554 | 485 | 518 | 491 | 516 | 557 | 555 | 458 | 6471
小型車 | 697 | 537 | 452 | 461 | 513 | 459 | 491 | 458 | 486 | 528 | 540 | 439 | 6061
大型車 | 51 | 40 | 53 | 46 | 41 | 26 | 27 | 33 | 30 | 29 | 15 | 19 | 410
大型車混入率 | 6.8 | 6.9 | 10.5 | 9.1 | 7.4 | 5.4 | 5.2 | 6.7 | 5.8 | 5.2 | 2.7 | 4.1 | 6.336
時間帯 | 7 | 8 | 9 | 10 | 11 | 12 | 13 | 14 | 15 | 16 | 17 | 18 | 計
全車合計 | 748 | 577 | 505 | 507 | 554 | 485 | 518 | 491 | 516 | 557 | 555 | 458 | 6471
小型車 | 697 | 537 | 452 | 461 | 513 | 459 | 491 | 458 | 486 | 528 | 540 | 439 | 6061
大型車 | 51 | 40 | 53 | 46 | 41 | 26 | 27 | 33 | 30 | 29 | 15 | 19 | 410
大型車混入率 | 6.8 | 6.9 | 10.5 | 9.1 | 7.4 | 5.4 | 5.2 | 6.7 | 5.8 | 5.2 | 2.7 | 4.1 | 6.336

## 自動車変動図(2)
自 動 車 交 通 量 時 間 変 動 図 | [13 empty] | 22 | 1007100
調査地点：№22 大網街道入口交差点 | [15 empty] | B 流出部(1) |  |  | B 合計 ( 1)
[14 empty] | 7 |  | 125 | 15 | 12 | 125 | 15 | 12
調査年月日：令和 7年10月 7日(火) 天候:晴れ | [13 empty] | 8 |  | 90 | 15 | 16.7 | 90 | 15 | 16.7
[14 empty] | 9 |  | 98 | 24 | 24.5 | 98 | 24 | 24.5
[14 empty] | 10 |  | 123 | 22 | 17.9 | 123 | 22 | 17.9
[14 empty] | 11 |  | 138 | 18 | 13 | 138 | 18 | 13
[14 empty] | 12 |  | 117 | 13 | 11.1 | 117 | 13 | 11.1
[14 empty] | 13 |  | 116 | 10 | 8.6 | 116 | 10 | 8.6
[14 empty] | 14 |  | 128 | 9 | 7 | 128 | 9 | 7
[14 empty] | 15 |  | 133 | 11 | 8.3 | 133 | 11 | 8.3
[14 empty] | 16 |  | 128 | 6 | 4.7 | 128 | 6 | 4.7
凡 例 | [13 empty] | 17 |  | 140 | 3 | 2.1 | 140 | 3 | 2.1
| 小型車 | [12 empty] | 18 |  | 91 | 1 | 1.1 | 91 | 1 | 1.1
大型車
大型車混入率
時間帯 | 7 | 8 | 9 | 10 | 11 | 12 | 13 | 14 | 15 | 16 | 17 | 18 | 計
全車合計 | 125 | 90 | 98 | 123 | 138 | 117 | 116 | 128 | 133 | 128 | 140 | 91 | 1427
小型車 | 110 | 75 | 74 | 101 | 120 | 104 | 106 | 119 | 122 | 122 | 137 | 90 | 1280
大型車 | 15 | 15 | 24 | 22 | 18 | 13 | 10 | 9 | 11 | 6 | 3 | 1 | 147
大型車混入率 | 12 | 16.7 | 24.5 | 17.9 | 13 | 11.1 | 8.6 | 7 | 8.3 | 4.7 | 2.1 | 1.1 | 10.3013
時間帯 | 7 | 8 | 9 | 10 | 11 | 12 | 13 | 14 | 15 | 16 | 17 | 18 | 計
全車合計 | 125 | 90 | 98 | 123 | 138 | 117 | 116 | 128 | 133 | 128 | 140 | 91 | 1427
小型車 | 110 | 75 | 74 | 101 | 120 | 104 | 106 | 119 | 122 | 122 | 137 | 90 | 1280
大型車 | 15 | 15 | 24 | 22 | 18 | 13 | 10 | 9 | 11 | 6 | 3 | 1 | 147
大型車混入率 | 12 | 16.7 | 24.5 | 17.9 | 13 | 11.1 | 8.6 | 7 | 8.3 | 4.7 | 2.1 | 1.1 | 10.3013

## 自動車変動図(3)
自 動 車 交 通 量 時 間 変 動 図 | [13 empty] | 22 | 1007100
調査地点：№22 大網街道入口交差点 | [15 empty] | C 流出部(2) |  |  | C 合計 ( 2)
[14 empty] | 7 |  | 578 | 35 | 6.1 | 578 | 35 | 6.1
調査年月日：令和 7年10月 7日(火) 天候:晴れ | [13 empty] | 8 |  | 466 | 24 | 5.2 | 466 | 24 | 5.2
[14 empty] | 9 |  | 380 | 29 | 7.6 | 380 | 29 | 7.6
[14 empty] | 10 |  | 357 | 21 | 5.9 | 357 | 21 | 5.9
[14 empty] | 11 |  | 395 | 21 | 5.3 | 395 | 21 | 5.3
[14 empty] | 12 |  | 354 | 11 | 3.1 | 354 | 11 | 3.1
[14 empty] | 13 |  | 377 | 14 | 3.7 | 377 | 14 | 3.7
[14 empty] | 14 |  | 348 | 20 | 5.7 | 348 | 20 | 5.7
[14 empty] | 15 |  | 365 | 18 | 4.9 | 365 | 18 | 4.9
[14 empty] | 16 |  | 411 | 22 | 5.4 | 411 | 22 | 5.4
凡 例 | [13 empty] | 17 |  | 397 | 11 | 2.8 | 397 | 11 | 2.8
| 小型車 | [12 empty] | 18 |  | 350 | 14 | 4 | 350 | 14 | 4
大型車
大型車混入率
時間帯 | 7 | 8 | 9 | 10 | 11 | 12 | 13 | 14 | 15 | 16 | 17 | 18 | 計
全車合計 | 578 | 466 | 380 | 357 | 395 | 354 | 377 | 348 | 365 | 411 | 397 | 350 | 4778
小型車 | 543 | 442 | 351 | 336 | 374 | 343 | 363 | 328 | 347 | 389 | 386 | 336 | 4538
大型車 | 35 | 24 | 29 | 21 | 21 | 11 | 14 | 20 | 18 | 22 | 11 | 14 | 240
大型車混入率 | 6.1 | 5.2 | 7.6 | 5.9 | 5.3 | 3.1 | 3.7 | 5.7 | 4.9 | 5.4 | 2.8 | 4 | 5.023
時間帯 | 7 | 8 | 9 | 10 | 11 | 12 | 13 | 14 | 15 | 16 | 17 | 18 | 計
全車合計 | 578 | 466 | 380 | 357 | 395 | 354 | 377 | 348 | 365 | 411 | 397 | 350 | 4778
小型車 | 543 | 442 | 351 | 336 | 374 | 343 | 363 | 328 | 347 | 389 | 386 | 336 | 4538
大型車 | 35 | 24 | 29 | 21 | 21 | 11 | 14 | 20 | 18 | 22 | 11 | 14 | 240
大型車混入率 | 6.1 | 5.2 | 7.6 | 5.9 | 5.3 | 3.1 | 3.7 | 5.7 | 4.9 | 5.4 | 2.8 | 4 | 5.023

## 自動車変動図(4)
自 動 車 交 通 量 時 間 変 動 図 | [13 empty] | 22 | 1007100
調査地点：№22 大網街道入口交差点 | [15 empty] | D 流出部(3) |  |  | D 合計 ( 3)
[14 empty] | 7 |  | 45 | 1 | 2.2 | 45 | 1 | 2.2
調査年月日：令和 7年10月 7日(火) 天候:晴れ | [13 empty] | 8 |  | 21 | 1 | 4.8 | 21 | 1 | 4.8
[14 empty] | 9 |  | 27 | 0 | 0 | 27 | 0 | 0
[14 empty] | 10 |  | 27 | 3 | 11.1 | 27 | 3 | 11.1
[14 empty] | 11 |  | 21 | 2 | 9.5 | 21 | 2 | 9.5
[14 empty] | 12 |  | 14 | 2 | 14.3 | 14 | 2 | 14.3
[14 empty] | 13 |  | 25 | 3 | 12 | 25 | 3 | 12
[14 empty] | 14 |  | 15 | 4 | 26.7 | 15 | 4 | 26.7
[14 empty] | 15 |  | 18 | 1 | 5.6 | 18 | 1 | 5.6
[14 empty] | 16 |  | 18 | 1 | 5.6 | 18 | 1 | 5.6
凡 例 | [13 empty] | 17 |  | 18 | 1 | 5.6 | 18 | 1 | 5.6
| 小型車 | [12 empty] | 18 |  | 17 | 4 | 23.5 | 17 | 4 | 23.5
大型車
大型車混入率
時間帯 | 7 | 8 | 9 | 10 | 11 | 12 | 13 | 14 | 15 | 16 | 17 | 18 | 計
全車合計 | 45 | 21 | 27 | 27 | 21 | 14 | 25 | 15 | 18 | 18 | 18 | 17 | 266
小型車 | 44 | 20 | 27 | 24 | 19 | 12 | 22 | 11 | 17 | 17 | 17 | 13 | 243
大型車 | 1 | 1 | 0 | 3 | 2 | 2 | 3 | 4 | 1 | 1 | 1 | 4 | 23
大型車混入率 | 2.2 | 4.8 | 0 | 11.1 | 9.5 | 14.3 | 12 | 26.7 | 5.6 | 5.6 | 5.6 | 23.5 | 8.6466
時間帯 | 7 | 8 | 9 | 10 | 11 | 12 | 13 | 14 | 15 | 16 | 17 | 18 | 計
全車合計 | 45 | 21 | 27 | 27 | 21 | 14 | 25 | 15 | 18 | 18 | 18 | 17 | 266
小型車 | 44 | 20 | 27 | 24 | 19 | 12 | 22 | 11 | 17 | 17 | 17 | 13 | 243
大型車 | 1 | 1 | 0 | 3 | 2 | 2 | 3 | 4 | 1 | 1 | 1 | 4 | 23
大型車混入率 | 2.2 | 4.8 | 0 | 11.1 | 9.5 | 14.3 | 12 | 26.7 | 5.6 | 5.6 | 5.6 | 23.5 | 8.6466

## 渋滞長(1)
滞留長・渋滞長・通過時間調査表
調査地点 ：№22 大網街道入口交差点
調査年月日：令和 7年10月 7日(火) 天候:晴れ
１：車線減少 ２：信号現示不適（現示不足） ３：信号現示不適（系統性） ４：踏切
渋滞原因凡例 | ５：橋梁 ６：右折、対向直進 ７：左折車 ８：大型車 ９：二輪車 10：歩行者・自転車
11：駐車車両 12：バス停 13：工事、事故 14：沿道出入車両 15：道路線形 16：交差点形状
17：直進先詰まり 18：右折先詰まり 19：左折先詰まり 20：その他
| 方向 ａ１ |  |  |  | 方向 ａ２
観測時間 | 滞留長 (m) | 渋滞長 (m) | 通過 時間 (分:秒) | 渋滞 原因 | 滞留長 (m) | 渋滞長 (m) | 通過 時間 (分:秒) | 渋滞 原因 | 滞留長 (m) | 渋滞長 (m) | 通過 時間 (分:秒) | 渋滞 原因 | 滞留長 (m) | 渋滞長 (m) | 通過 時間 (分:秒) | 渋滞 原因
7:00- 7:10 | 280 | 10 | 0:03 | 17 | 50 | 0 | 0:01
7:10- 7:20 | 610 | 300 | 0:06 | 17 | 30 | 0 | 0:00
7:20- 7:30 | 500 | 250 | 0:06 | 17 | 20 | 0 | 0:00
7:30- 7:40 | 340 | 20 | 0:03 | 17 | 10 | 0 | 0:00
7:40- 7:50 | 550 | 250 | 0:05 | 17 | 40 | 0 | 0:01
7:50- 8:00 | 350 | 0 | 0:01 |  | 10 | 0 | 0:00
8:00- 8:10 | 350 | 0 | 0:01 |  | 20 | 0 | 0:00
8:10- 8:20 | 430 | 160 | 0:03 | 17 | 20 | 0 | 0:00
8:20- 8:30 | 310 | 40 | 0:03 | 17 | 10 | 0 | 0:00
8:30- 8:40 | 120 | 0 | 0:01 |  | 20 | 0 | 0:01
8:40- 8:50 | 320 | 120 | 0:04 | 17 | 20 | 0 | 0:00
8:50- 9:00 | 290 | 140 | 0:03 | 17 | 10 | 0 | 0:00
9:00-10:00 | 80 | 0 | 0:01 |  | 10 | 0 | 0:00
10:00-11:00 | 60 | 0 | 0:01 |  | 10 | 0 | 0:00
11:00-12:00 | 110 | 0 | 0:01 |  | 20 | 0 | 0:00
12:00-13:00 | 50 | 0 | 0:00 |  | 20 | 0 | 0:00
13:00-14:00 | 60 | 0 | 0:00 |  | 20 | 0 | 0:00
14:00-15:00 | 100 | 0 | 0:01 |  | 50 | 10 | 0:02 | 18
15:00-16:00 | 90 | 0 | 0:01 |  | 30 | 0 | 0:01
16:00-17:00 | 70 | 0 | 0:00 |  | 20 | 0 | 0:00
17:00-17:10 | 50 | 0 | 0:00 |  | 30 | 0 | 0:00
17:10-17:20 | 80 | 0 | 0:01 |  | 50 | 0 | 0:01
17:20-17:30 | 80 | 0 | 0:01 |  | 50 | 20 | 0:02 | 18
17:30-17:40 | 100 | 0 | 0:01 |  | 50 | 0 | 0:00
17:40-17:50 | 260 | 150 | 0:04 | 17 | 30 | 10 | 0:02 | 18
17:50-18:00 | 220 | 60 | 0:02 | 17 | 40 | 0 | 0:00
18:00-18:10 | 40 | 0 | 0:00 |  | 20 | 0 | 0:00
18:10-18:20 | 270 | 160 | 0:04 | 17 | 30 | 0 | 0:00
18:20-18:30 | 260 | 130 | 0:04 | 17 | 10 | 0 | 0:00
18:30-18:40 | 260 | 30 | 0:02 | 17 | 30 | 0 | 0:00
18:40-18:50 | 260 | 120 | 0:04 | 17 | 20 | 0 | 0:00
18:50-19:00 | 250 | 120 | 0:04 | 17 | 50 | 10 | 0:02 | 18

## 渋滞長変動図(1)
月日 | 1007100 |  | 開始 | 8 | 単位 | (ｍ) | 滞留長・渋滞長時間変動図
地点 | 528:00 |  | ﾋﾟｯﾁ | 15
方向 | a1 | [5 empty] | 調査地点：№22 大網街道入口交差点
|  | 滞留長 | 渋滞長 | 0
1 | 7:00- 7:10 | 280 | 10 |  |  |  | 調査年月日：令和 7年10月 7日(火) 天候:晴れ
2 | 7:10- 7:20 | 610 | 300
3 | 7:20- 7:30 | 500 | 250
4 | 7:30- 7:40 | 340 | 20
5 | 7:40- 7:50 | 550 | 250
6 | 7:50- 8:00 | 350 | 0
7 | 8:00- 8:10 | 350 | 0
8 | 8:10- 8:20 | 430 | 160
9 | 8:20- 8:30 | 310 | 40
10 | 8:30- 8:40 | 120 | 0
11 | 8:40- 8:50 | 320 | 120
12 | 8:50- 9:00 | 290 | 140
13 | 9:00-10:00 | 80 | 0
14 | 10:00-11:00 | 60 | 0
15 | 11:00-12:00 | 110 | 0 |  |  |  | 【方向a1】 | 【方向a2】
16 | 12:00-13:00 | 50 | 0
17 | 13:00-14:00 | 60 | 0
18 | 14:00-15:00 | 100 | 0
19 | 15:00-16:00 | 90 | 0
20 | 16:00-17:00 | 70 | 0
21 | 17:00-17:10 | 50 | 0
22 | 17:10-17:20 | 80 | 0
23 | 17:20-17:30 | 80 | 0
24 | 17:30-17:40 | 100 | 0
25 | 17:40-17:50 | 260 | 150
26 | 17:50-18:00 | 220 | 60
27 | 18:00-18:10 | 40 | 0
28 | 18:10-18:20 | 270 | 160
29 | 18:20-18:30 | 260 | 130
30 | 18:30-18:40 | 260 | 30
31 | 18:40-18:50 | 260 | 120
32 | 18:50-19:00 | 250 | 120
1 | 7:00- 7:10 | 50 | 0
2 | 7:10- 7:20 | 30 | 0
3 | 7:20- 7:30 | 20 | 0
4 | 7:30- 7:40 | 10 | 0
5 | 7:40- 7:50 | 40 | 0
6 | 7:50- 8:00 | 10 | 0
7 | 8:00- 8:10 | 20 | 0
8 | 8:10- 8:20 | 20 | 0
9 | 8:20- 8:30 | 10 | 0
10 | 8:30- 8:40 | 20 | 0
11 | 8:40- 8:50 | 20 | 0
12 | 8:50- 9:00 | 10 | 0
13 | 9:00-10:00 | 10 | 0
14 | 10:00-11:00 | 10 | 0
15 | 11:00-12:00 | 20 | 0
16 | 12:00-13:00 | 20 | 0
17 | 13:00-14:00 | 20 | 0
18 | 14:00-15:00 | 50 | 10
19 | 15:00-16:00 | 30 | 0
20 | 16:00-17:00 | 20 | 0
21 | 17:00-17:10 | 30 | 0
22 | 17:10-17:20 | 50 | 0
23 | 17:20-17:30 | 50 | 20
24 | 17:30-17:40 | 50 | 0
25 | 17:40-17:50 | 30 | 10
26 | 17:50-18:00 | 40 | 0
27 | 18:00-18:10 | 20 | 0
28 | 18:10-18:20 | 30 | 0
29 | 18:20-18:30 | 10 | 0
30 | 18:30-18:40 | 30 | 0
31 | 18:40-18:50 | 20 | 0
32 | 18:50-19:00 | 50 | 10

## 信号現示
信 号 現 示 調 査 表
調査地点 ：№22 大網街道入口交差点
調査年月日：令和7年10月7日（火）
現示 | １φ |  |  |  |  | ２φ |  |  |  | ３φ |  |  |  |  | ４φ
灯器 階梯 | １ | ２ | ３ | ４ | ５ | ６ | ７ | ８ | ９ | １０ | １１ | １２ | １３ | １４ | １５ | 合計
Ａ
Ｂ | [5 empty] | 黄信号
Ｃ
ａ
ｂ
朝 | 66 | 6 | 19 | 3 | 3 | 3 | 6 | 3 | 3 | 38 | 6 | 5 | 3 | 3 | 3 | 170
昼 | 39 | 6 | 3 | 3 | 3 | 3 | 5 | 3 | 3 | 12 | 6 | 5 | 3 | 3 | 3 | 100
夕 | 48 | 6 | 4 | 3 | 3 | 3 | 5 | 3 | 3 | 12 | 6 | 5 | 3 | 3 | 3 | 110
単位：秒
| １φ |  |  | ２φ |  |  | ３φ |  |  | ４φ
現 示