## 交通量集計表
自 動 車 交 通 量 集 計 表
１２時間交通量集計表
→ 流入方向
|  |  | A | B | C | D | 合 計
| Ａ | 車種 | ---- | 4 | 8 | 12
|  | 乗用車 |  | 38 | 81 | 39
|  | 小型貨物 |  | 5 | 12 | 7
|  | 大型貨物 |  | 2 | 0 | 4
|  | バス |  | 0 | 0 | 0
|  | 合計 | ---- | 45 | 93 | 50 | 188
→流出方向 | Ｂ | 車種 | 3 | ---- | 7 | 11
|  | 乗用車 | 42 |  | 722 | 1234
|  | 小型貨物 | 6 |  | 92 | 196
|  | 大型貨物 | 2 |  | 12 | 34
|  | バス | 3 |  | 0 | 36
|  | 合計 | 53 | ---- | 826 | 1500 | 2379
| C | 車種 | 2 | 6 | ---- | 10
|  | 乗用車 | 131 | 930 |  | 3
|  | 小型貨物 | 4 | 143 |  | 1
|  | 大型貨物 | 1 | 22 |  | 0
|  | バス | 0 | 0 |  | 0
|  | 合計 | 136 | 1095 | ---- | 4 | 1235
| D | 車種 | 1 | 5 | 9 | ----
|  | 乗用車 | 34 | 1218 | 16
|  | 小型貨物 | 4 | 190 | 1
|  | 大型貨物 | 1 | 37 | 0
|  | バス | 0 | 46 | 0
|  | 合計 | 39 | 1491 | 17 | ---- | 1547
| 合 計 | 車種
|  | 乗用車 | 207 | 2186 | 819 | 1276 | 4488
|  | 小型貨物 | 14 | 338 | 105 | 204 | 661
|  | 大型貨物 | 4 | 61 | 12 | 38 | 115
|  | バス | 3 | 46 | 0 | 36 | 85
|  | 合計 | 228 | 2631 | 936 | 1554 | 5349
調査年月日：令和 7年10月 7日(火)
調査時間 ：7時～19時
天 候 ：晴れ
調査地点 ：№24 （仮称）宮崎町５３１－６地先
調査方向案内図

## 方向別自動車(1)
方 向 別 自 動 車 交 通 量 調 査 表
調査地点 ：№24 （仮称）宮崎町５３１－６地先
調査年月日：令和 7年10月 7日(火) 天候:晴れ
方向 | 1 | [6 empty] | 2
種別時間帯 | 乗用車(台) | バ ス(台) | 小 型貨物車(台) | 大 型貨物車(台) | 合 計(台) | 大型車混入率(％) | 時 間係 数(％) | 乗用車(台) | バ ス(台) | 小 型貨物車(台) | 大 型貨物車(台) | 合 計(台) | 大型車混入率(％) | 時 間係 数(％)
7:00- 7:10 | 0 | 0 | 0 | 0 | 0 | 0 | 0 | 6 | 0 | 0 | 0 | 6 | 0 | 4.4
7:10- 7:20 | 2 | 0 | 0 | 0 | 2 | 0 | 5.1 | 5 | 0 | 0 | 0 | 5 | 0 | 3.7
7:20- 7:30 | 2 | 0 | 0 | 0 | 2 | 0 | 5.1 | 2 | 0 | 0 | 0 | 2 | 0 | 1.5
7:30- 7:40 | 0 | 0 | 0 | 0 | 0 | 0 | 0 | 8 | 0 | 0 | 0 | 8 | 0 | 5.9
7:40- 7:50 | 0 | 0 | 0 | 0 | 0 | 0 | 0 | 8 | 0 | 0 | 0 | 8 | 0 | 5.9
7:50- 8:00 | 4 | 0 | 0 | 0 | 4 | 0 | 10.3 | 2 | 0 | 0 | 0 | 2 | 0 | 1.5
１時間計 | 8 | 0 | 0 | 0 | 8 | 0 | 20.5 | 31 | 0 | 0 | 0 | 31 | 0 | 22.8
8:00- 8:10 | 1 | 0 | 0 | 0 | 1 | 0 | 2.6 | 8 | 0 | 0 | 0 | 8 | 0 | 5.9
8:10- 8:20 | 0 | 0 | 0 | 0 | 0 | 0 | 0 | 6 | 0 | 0 | 0 | 6 | 0 | 4.4
8:20- 8:30 | 1 | 0 | 0 | 0 | 1 | 0 | 2.6 | 1 | 0 | 0 | 0 | 1 | 0 | 0.7
8:30- 8:40 | 0 | 0 | 0 | 0 | 0 | 0 | 0 | 4 | 0 | 0 | 0 | 4 | 0 | 2.9
8:40- 8:50 | 1 | 0 | 0 | 1 | 2 | 50 | 5.1 | 1 | 0 | 0 | 0 | 1 | 0 | 0.7
8:50- 9:00 | 1 | 0 | 1 | 0 | 2 | 0 | 5.1 | 3 | 0 | 0 | 0 | 3 | 0 | 2.2
１時間計 | 4 | 0 | 1 | 1 | 6 | 16.7 | 15.4 | 23 | 0 | 0 | 0 | 23 | 0 | 16.9
9:00-10:00 | 2 | 0 | 0 | 0 | 2 | 0 | 5.1 | 9 | 0 | 0 | 1 | 10 | 10 | 7.4
10:00-11:00 | 3 | 0 | 0 | 0 | 3 | 0 | 7.7 | 6 | 0 | 0 | 0 | 6 | 0 | 4.4
11:00-12:00 | 1 | 0 | 1 | 0 | 2 | 0 | 5.1 | 3 | 0 | 1 | 0 | 4 | 0 | 2.9
12:00-13:00 | 1 | 0 | 0 | 0 | 1 | 0 | 2.6 | 9 | 0 | 0 | 0 | 9 | 0 | 6.6
13:00-14:00 | 3 | 0 | 0 | 0 | 3 | 0 | 7.7 | 2 | 0 | 0 | 0 | 2 | 0 | 1.5
14:00-15:00 | 0 | 0 | 1 | 0 | 1 | 0 | 2.6 | 7 | 0 | 1 | 0 | 8 | 0 | 5.9
15:00-16:00 | 1 | 0 | 0 | 0 | 1 | 0 | 2.6 | 8 | 0 | 1 | 0 | 9 | 0 | 6.6
16:00-17:00 | 2 | 0 | 1 | 0 | 3 | 0 | 7.7 | 16 | 0 | 1 | 0 | 17 | 0 | 12.5
17:00-17:10 | 1 | 0 | 0 | 0 | 1 | 0 | 2.6 | 2 | 0 | 0 | 0 | 2 | 0 | 1.5
17:10-17:20 | 0 | 0 | 0 | 0 | 0 | 0 | 0 | 1 | 0 | 0 | 0 | 1 | 0 | 0.7
17:20-17:30 | 0 | 0 | 0 | 0 | 0 | 0 | 0 | 2 | 0 | 0 | 0 | 2 | 0 | 1.5
17:30-17:40 | 0 | 0 | 0 | 0 | 0 | 0 | 0 | 4 | 0 | 0 | 0 | 4 | 0 | 2.9
17:40-17:50 | 1 | 0 | 0 | 0 | 1 | 0 | 2.6 | 0 | 0 | 0 | 0 | 0 | 0 | 0
17:50-18:00 | 3 | 0 | 0 | 0 | 3 | 0 | 7.7 | 2 | 0 | 0 | 0 | 2 | 0 | 1.5
１時間計 | 5 | 0 | 0 | 0 | 5 | 0 | 12.8 | 11 | 0 | 0 | 0 | 11 | 0 | 8.1
18:00-18:10 | 0 | 0 | 0 | 0 | 0 | 0 | 0 | 0 | 0 | 0 | 0 | 0 | 0 | 0
18:10-18:20 | 1 | 0 | 0 | 0 | 1 | 0 | 2.6 | 2 | 0 | 0 | 0 | 2 | 0 | 1.5
18:20-18:30 | 0 | 0 | 0 | 0 | 0 | 0 | 0 | 4 | 0 | 0 | 0 | 4 | 0 | 2.9
18:30-18:40 | 0 | 0 | 0 | 0 | 0 | 0 | 0 | 0 | 0 | 0 | 0 | 0 | 0 | 0
18:40-18:50 | 2 | 0 | 0 | 0 | 2 | 0 | 5.1 | 0 | 0 | 0 | 0 | 0 | 0 | 0
18:50-19:00 | 1 | 0 | 0 | 0 | 1 | 0 | 2.6 | 0 | 0 | 0 | 0 | 0 | 0 | 0
１時間計 | 4 | 0 | 0 | 0 | 4 | 0 | 10.3 | 6 | 0 | 0 | 0 | 6 | 0 | 4.4
全時間合計 | 34 | 0 | 4 | 1 | 39 | 2.6 | 100 | 131 | 0 | 4 | 1 | 136 | 0.7 | 100

## 方向別自動車(2)
方 向 別 自 動 車 交 通 量 調 査 表
調査地点 ：№24 （仮称）宮崎町５３１－６地先
調査年月日：令和 7年10月 7日(火) 天候:晴れ
方向 | 3 | [6 empty] | A 合計 ( 1+ 2+ 3)
種別時間帯 | 乗用車(台) | バ ス(台) | 小 型貨物車(台) | 大 型貨物車(台) | 合 計(台) | 大型車混入率(％) | 時 間係 数(％) | 乗用車(台) | バ ス(台) | 小 型貨物車(台) | 大 型貨物車(台) | 合 計(台) | 大型車混入率(％) | 時 間係 数(％)
7:00- 7:10 | 0 | 0 | 0 | 0 | 0 | 0 | 0 | 6 | 0 | 0 | 0 | 6 | 0 | 2.6
7:10- 7:20 | 1 | 0 | 0 | 0 | 1 | 0 | 1.9 | 8 | 0 | 0 | 0 | 8 | 0 | 3.5
7:20- 7:30 | 3 | 0 | 0 | 0 | 3 | 0 | 5.7 | 7 | 0 | 0 | 0 | 7 | 0 | 3.1
7:30- 7:40 | 1 | 0 | 0 | 0 | 1 | 0 | 1.9 | 9 | 0 | 0 | 0 | 9 | 0 | 3.9
7:40- 7:50 | 1 | 0 | 0 | 0 | 1 | 0 | 1.9 | 9 | 0 | 0 | 0 | 9 | 0 | 3.9
7:50- 8:00 | 0 | 0 | 0 | 0 | 0 | 0 | 0 | 6 | 0 | 0 | 0 | 6 | 0 | 2.6
１時間計 | 6 | 0 | 0 | 0 | 6 | 0 | 11.3 | 45 | 0 | 0 | 0 | 45 | 0 | 19.7
8:00- 8:10 | 3 | 0 | 0 | 0 | 3 | 0 | 5.7 | 12 | 0 | 0 | 0 | 12 | 0 | 5.3
8:10- 8:20 | 0 | 0 | 0 | 0 | 0 | 0 | 0 | 6 | 0 | 0 | 0 | 6 | 0 | 2.6
8:20- 8:30 | 0 | 1 | 0 | 0 | 1 | 100 | 1.9 | 2 | 1 | 0 | 0 | 3 | 33.3 | 1.3
8:30- 8:40 | 0 | 0 | 0 | 0 | 0 | 0 | 0 | 4 | 0 | 0 | 0 | 4 | 0 | 1.8
8:40- 8:50 | 0 | 0 | 0 | 0 | 0 | 0 | 0 | 2 | 0 | 0 | 1 | 3 | 33.3 | 1.3
8:50- 9:00 | 2 | 0 | 0 | 0 | 2 | 0 | 3.8 | 6 | 0 | 1 | 0 | 7 | 0 | 3.1
１時間計 | 5 | 1 | 0 | 0 | 6 | 16.7 | 11.3 | 32 | 1 | 1 | 1 | 35 | 5.7 | 15.4
9:00-10:00 | 0 | 0 | 0 | 0 | 0 | 0 | 0 | 11 | 0 | 0 | 1 | 12 | 8.3 | 5.3
10:00-11:00 | 1 | 0 | 1 | 1 | 3 | 33.3 | 5.7 | 10 | 0 | 1 | 1 | 12 | 8.3 | 5.3
11:00-12:00 | 4 | 0 | 2 | 1 | 7 | 14.3 | 13.2 | 8 | 0 | 4 | 1 | 13 | 7.7 | 5.7
12:00-13:00 | 5 | 0 | 0 | 0 | 5 | 0 | 9.4 | 15 | 0 | 0 | 0 | 15 | 0 | 6.6
13:00-14:00 | 3 | 0 | 0 | 0 | 3 | 0 | 5.7 | 8 | 0 | 0 | 0 | 8 | 0 | 3.5
14:00-15:00 | 2 | 1 | 3 | 0 | 6 | 16.7 | 11.3 | 9 | 1 | 5 | 0 | 15 | 6.7 | 6.6
15:00-16:00 | 3 | 0 | 0 | 0 | 3 | 0 | 5.7 | 12 | 0 | 1 | 0 | 13 | 0 | 5.7
16:00-17:00 | 5 | 0 | 0 | 0 | 5 | 0 | 9.4 | 23 | 0 | 2 | 0 | 25 | 0 | 11
17:00-17:10 | 1 | 0 | 0 | 0 | 1 | 0 | 1.9 | 4 | 0 | 0 | 0 | 4 | 0 | 1.8
17:10-17:20 | 1 | 0 | 0 | 0 | 1 | 0 | 1.9 | 2 | 0 | 0 | 0 | 2 | 0 | 0.9
17:20-17:30 | 0 | 0 | 0 | 0 | 0 | 0 | 0 | 2 | 0 | 0 | 0 | 2 | 0 | 0.9
17:30-17:40 | 2 | 0 | 0 | 0 | 2 | 0 | 3.8 | 6 | 0 | 0 | 0 | 6 | 0 | 2.6
17:40-17:50 | 1 | 0 | 0 | 0 | 1 | 0 | 1.9 | 2 | 0 | 0 | 0 | 2 | 0 | 0.9
17:50-18:00 | 0 | 1 | 0 | 0 | 1 | 100 | 1.9 | 5 | 1 | 0 | 0 | 6 | 16.7 | 2.6
１時間計 | 5 | 1 | 0 | 0 | 6 | 16.7 | 11.3 | 21 | 1 | 0 | 0 | 22 | 4.5 | 9.6
18:00-18:10 | 0 | 0 | 0 | 0 | 0 | 0 | 0 | 0 | 0 | 0 | 0 | 0 | 0 | 0
18:10-18:20 | 1 | 0 | 0 | 0 | 1 | 0 | 1.9 | 4 | 0 | 0 | 0 | 4 | 0 | 1.8
18:20-18:30 | 0 | 0 | 0 | 0 | 0 | 0 | 0 | 4 | 0 | 0 | 0 | 4 | 0 | 1.8
18:30-18:40 | 1 | 0 | 0 | 0 | 1 | 0 | 1.9 | 1 | 0 | 0 | 0 | 1 | 0 | 0.4
18:40-18:50 | 0 | 0 | 0 | 0 | 0 | 0 | 0 | 2 | 0 | 0 | 0 | 2 | 0 | 0.9
18:50-19:00 | 1 | 0 | 0 | 0 | 1 | 0 | 1.9 | 2 | 0 | 0 | 0 | 2 | 0 | 0.9
１時間計 | 3 | 0 | 0 | 0 | 3 | 0 | 5.7 | 13 | 0 | 0 | 0 | 13 | 0 | 5.7
全時間合計 | 42 | 3 | 6 | 2 | 53 | 9.4 | 100 | 207 | 3 | 14 | 4 | 228 | 3.1 | 100

## 方向別自動車(3)
方 向 別 自 動 車 交 通 量 調 査 表
調査地点 ：№24 （仮称）宮崎町５３１－６地先
調査年月日：令和 7年10月 7日(火) 天候:晴れ
方向 | 4 | [6 empty] | 5
種別時間帯 | 乗用車(台) | バ ス(台) | 小 型貨物車(台) | 大 型貨物車(台) | 合 計(台) | 大型車混入率(％) | 時 間係 数(％) | 乗用車(台) | バ ス(台) | 小 型貨物車(台) | 大 型貨物車(台) | 合 計(台) | 大型車混入率(％) | 時 間係 数(％)
7:00- 7:10 | 1 | 0 | 0 | 0 | 1 | 0 | 2.2 | 17 | 0 | 2 | 1 | 20 | 5 | 1.3
7:10- 7:20 | 0 | 0 | 0 | 0 | 0 | 0 | 0 | 21 | 1 | 1 | 1 | 24 | 8.3 | 1.6
7:20- 7:30 | 0 | 0 | 0 | 0 | 0 | 0 | 0 | 9 | 1 | 0 | 2 | 12 | 25 | 0.8
7:30- 7:40 | 0 | 0 | 0 | 0 | 0 | 0 | 0 | 14 | 0 | 1 | 1 | 16 | 6.3 | 1.1
7:40- 7:50 | 0 | 0 | 0 | 0 | 0 | 0 | 0 | 6 | 0 | 2 | 0 | 8 | 0 | 0.5
7:50- 8:00 | 0 | 0 | 0 | 0 | 0 | 0 | 0 | 15 | 2 | 1 | 0 | 18 | 11.1 | 1.2
１時間計 | 1 | 0 | 0 | 0 | 1 | 0 | 2.2 | 82 | 4 | 7 | 5 | 98 | 9.2 | 6.6
8:00- 8:10 | 1 | 0 | 0 | 0 | 1 | 0 | 2.2 | 19 | 4 | 1 | 0 | 24 | 16.7 | 1.6
8:10- 8:20 | 0 | 0 | 0 | 0 | 0 | 0 | 0 | 5 | 1 | 0 | 0 | 6 | 16.7 | 0.4
8:20- 8:30 | 2 | 0 | 0 | 0 | 2 | 0 | 4.4 | 13 | 1 | 1 | 0 | 15 | 6.7 | 1
8:30- 8:40 | 1 | 0 | 0 | 0 | 1 | 0 | 2.2 | 18 | 0 | 3 | 0 | 21 | 0 | 1.4
8:40- 8:50 | 2 | 0 | 0 | 0 | 2 | 0 | 4.4 | 13 | 2 | 1 | 0 | 16 | 12.5 | 1.1
8:50- 9:00 | 0 | 0 | 0 | 0 | 0 | 0 | 0 | 10 | 2 | 2 | 0 | 14 | 14.3 | 0.9
１時間計 | 6 | 0 | 0 | 0 | 6 | 0 | 13.3 | 78 | 10 | 8 | 0 | 96 | 10.4 | 6.4
9:00-10:00 | 1 | 0 | 0 | 0 | 1 | 0 | 2.2 | 86 | 3 | 11 | 1 | 101 | 4 | 6.8
10:00-11:00 | 1 | 0 | 1 | 0 | 2 | 0 | 4.4 | 71 | 3 | 22 | 4 | 100 | 7 | 6.7
11:00-12:00 | 1 | 0 | 0 | 0 | 1 | 0 | 2.2 | 107 | 2 | 15 | 8 | 132 | 7.6 | 8.9
12:00-13:00 | 3 | 0 | 0 | 0 | 3 | 0 | 6.7 | 115 | 4 | 12 | 7 | 138 | 8 | 9.3
13:00-14:00 | 2 | 0 | 2 | 0 | 4 | 0 | 8.9 | 109 | 2 | 18 | 3 | 132 | 3.8 | 8.9
14:00-15:00 | 5 | 0 | 0 | 0 | 5 | 0 | 11.1 | 86 | 5 | 20 | 6 | 117 | 9.4 | 7.8
15:00-16:00 | 0 | 0 | 0 | 2 | 2 | 100 | 4.4 | 95 | 3 | 24 | 0 | 122 | 2.5 | 8.2
16:00-17:00 | 2 | 0 | 0 | 0 | 2 | 0 | 4.4 | 117 | 3 | 16 | 2 | 138 | 3.6 | 9.3
17:00-17:10 | 1 | 0 | 0 | 0 | 1 | 0 | 2.2 | 36 | 0 | 3 | 1 | 40 | 2.5 | 2.7
17:10-17:20 | 1 | 0 | 0 | 0 | 1 | 0 | 2.2 | 26 | 0 | 7 | 0 | 33 | 0 | 2.2
17:20-17:30 | 0 | 0 | 0 | 0 | 0 | 0 | 0 | 16 | 0 | 3 | 0 | 19 | 0 | 1.3
17:30-17:40 | 2 | 0 | 1 | 0 | 3 | 0 | 6.7 | 15 | 1 | 4 | 0 | 20 | 5 | 1.3
17:40-17:50 | 2 | 0 | 0 | 0 | 2 | 0 | 4.4 | 26 | 0 | 4 | 0 | 30 | 0 | 2
17:50-18:00 | 3 | 0 | 0 | 0 | 3 | 0 | 6.7 | 20 | 2 | 5 | 0 | 27 | 7.4 | 1.8
１時間計 | 9 | 0 | 1 | 0 | 10 | 0 | 22.2 | 139 | 3 | 26 | 1 | 169 | 2.4 | 11.3
18:00-18:10 | 0 | 0 | 0 | 0 | 0 | 0 | 0 | 25 | 1 | 1 | 0 | 27 | 3.7 | 1.8
18:10-18:20 | 0 | 0 | 0 | 0 | 0 | 0 | 0 | 25 | 0 | 2 | 0 | 27 | 0 | 1.8
18:20-18:30 | 2 | 0 | 0 | 0 | 2 | 0 | 4.4 | 24 | 0 | 2 | 0 | 26 | 0 | 1.7
18:30-18:40 | 1 | 0 | 0 | 0 | 1 | 0 | 2.2 | 22 | 1 | 3 | 0 | 26 | 3.8 | 1.7
18:40-18:50 | 2 | 0 | 0 | 0 | 2 | 0 | 4.4 | 15 | 0 | 2 | 0 | 17 | 0 | 1.1
18:50-19:00 | 2 | 0 | 1 | 0 | 3 | 0 | 6.7 | 22 | 2 | 1 | 0 | 25 | 8 | 1.7
１時間計 | 7 | 0 | 1 | 0 | 8 | 0 | 17.8 | 133 | 4 | 11 | 0 | 148 | 2.7 | 9.9
全時間合計 | 38 | 0 | 5 | 2 | 45 | 4.4 | 100 | 1218 | 46 | 190 | 37 | 1491 | 5.6 | 100

## 方向別自動車(4)
方 向 別 自 動 車 交 通 量 調 査 表
調査地点 ：№24 （仮称）宮崎町５３１－６地先
調査年月日：令和 7年10月 7日(火) 天候:晴れ
方向 | 6 | [6 empty] | B 合計 ( 4+ 5+ 6)
種別時間帯 | 乗用車(台) | バ ス(台) | 小 型貨物車(台) | 大 型貨物車(台) | 合 計(台) | 大型車混入率(％) | 時 間係 数(％) | 乗用車(台) | バ ス(台) | 小 型貨物車(台) | 大 型貨物車(台) | 合 計(台) | 大型車混入率(％) | 時 間係 数(％)
7:00- 7:10 | 7 | 0 | 0 | 0 | 7 | 0 | 0.6 | 25 | 0 | 2 | 1 | 28 | 3.6 | 1.1
7:10- 7:20 | 8 | 0 | 1 | 0 | 9 | 0 | 0.8 | 29 | 1 | 2 | 1 | 33 | 6.1 | 1.3
7:20- 7:30 | 19 | 0 | 1 | 0 | 20 | 0 | 1.8 | 28 | 1 | 1 | 2 | 32 | 9.4 | 1.2
7:30- 7:40 | 13 | 0 | 2 | 0 | 15 | 0 | 1.4 | 27 | 0 | 3 | 1 | 31 | 3.2 | 1.2
7:40- 7:50 | 19 | 0 | 2 | 1 | 22 | 4.5 | 2 | 25 | 0 | 4 | 1 | 30 | 3.3 | 1.1
7:50- 8:00 | 17 | 0 | 1 | 1 | 19 | 5.3 | 1.7 | 32 | 2 | 2 | 1 | 37 | 8.1 | 1.4
１時間計 | 83 | 0 | 7 | 2 | 92 | 2.2 | 8.4 | 166 | 4 | 14 | 7 | 191 | 5.8 | 7.3
8:00- 8:10 | 7 | 0 | 2 | 0 | 9 | 0 | 0.8 | 27 | 4 | 3 | 0 | 34 | 11.8 | 1.3
8:10- 8:20 | 18 | 0 | 3 | 0 | 21 | 0 | 1.9 | 23 | 1 | 3 | 0 | 27 | 3.7 | 1
8:20- 8:30 | 21 | 0 | 0 | 0 | 21 | 0 | 1.9 | 36 | 1 | 1 | 0 | 38 | 2.6 | 1.4
8:30- 8:40 | 23 | 0 | 3 | 0 | 26 | 0 | 2.4 | 42 | 0 | 6 | 0 | 48 | 0 | 1.8
8:40- 8:50 | 14 | 0 | 0 | 0 | 14 | 0 | 1.3 | 29 | 2 | 1 | 0 | 32 | 6.3 | 1.2
8:50- 9:00 | 11 | 0 | 4 | 0 | 15 | 0 | 1.4 | 21 | 2 | 6 | 0 | 29 | 6.9 | 1.1
１時間計 | 94 | 0 | 12 | 0 | 106 | 0 | 9.7 | 178 | 10 | 20 | 0 | 208 | 4.8 | 7.9
9:00-10:00 | 58 | 0 | 13 | 3 | 74 | 4.1 | 6.8 | 145 | 3 | 24 | 4 | 176 | 4 | 6.7
10:00-11:00 | 57 | 0 | 14 | 4 | 75 | 5.3 | 6.8 | 129 | 3 | 37 | 8 | 177 | 6.2 | 6.7
11:00-12:00 | 45 | 0 | 13 | 2 | 60 | 3.3 | 5.5 | 153 | 2 | 28 | 10 | 193 | 6.2 | 7.3
12:00-13:00 | 55 | 0 | 14 | 5 | 74 | 6.8 | 6.8 | 173 | 4 | 26 | 12 | 215 | 7.4 | 8.2
13:00-14:00 | 58 | 0 | 11 | 1 | 70 | 1.4 | 6.4 | 169 | 2 | 31 | 4 | 206 | 2.9 | 7.8
14:00-15:00 | 70 | 0 | 7 | 0 | 77 | 0 | 7 | 161 | 5 | 27 | 6 | 199 | 5.5 | 7.6
15:00-16:00 | 80 | 0 | 13 | 0 | 93 | 0 | 8.5 | 175 | 3 | 37 | 2 | 217 | 2.3 | 8.2
16:00-17:00 | 83 | 0 | 13 | 0 | 96 | 0 | 8.8 | 202 | 3 | 29 | 2 | 236 | 2.1 | 9
17:00-17:10 | 15 | 0 | 5 | 0 | 20 | 0 | 1.8 | 52 | 0 | 8 | 1 | 61 | 1.6 | 2.3
17:10-17:20 | 18 | 0 | 3 | 0 | 21 | 0 | 1.9 | 45 | 0 | 10 | 0 | 55 | 0 | 2.1
17:20-17:30 | 22 | 0 | 2 | 0 | 24 | 0 | 2.2 | 38 | 0 | 5 | 0 | 43 | 0 | 1.6
17:30-17:40 | 19 | 0 | 0 | 1 | 20 | 5 | 1.8 | 36 | 1 | 5 | 1 | 43 | 4.7 | 1.6
17:40-17:50 | 16 | 0 | 3 | 2 | 21 | 9.5 | 1.9 | 44 | 0 | 7 | 2 | 53 | 3.8 | 2
17:50-18:00 | 33 | 0 | 4 | 1 | 38 | 2.6 | 3.5 | 56 | 2 | 9 | 1 | 68 | 4.4 | 2.6
１時間計 | 123 | 0 | 17 | 4 | 144 | 2.8 | 13.2 | 271 | 3 | 44 | 5 | 323 | 2.5 | 12.3
18:00-18:10 | 22 | 0 | 4 | 0 | 26 | 0 | 2.4 | 47 | 1 | 5 | 0 | 53 | 1.9 | 2
18:10-18:20 | 17 | 0 | 2 | 1 | 20 | 5 | 1.8 | 42 | 0 | 4 | 1 | 47 | 2.1 | 1.8
18:20-18:30 | 16 | 0 | 2 | 0 | 18 | 0 | 1.6 | 42 | 0 | 4 | 0 | 46 | 0 | 1.7
18:30-18:40 | 21 | 0 | 0 | 0 | 21 | 0 | 1.9 | 44 | 1 | 3 | 0 | 48 | 2.1 | 1.8
18:40-18:50 | 20 | 0 | 1 | 0 | 21 | 0 | 1.9 | 37 | 0 | 3 | 0 | 40 | 0 | 1.5
18:50-19:00 | 28 | 0 | 0 | 0 | 28 | 0 | 2.6 | 52 | 2 | 2 | 0 | 56 | 3.6 | 2.1
１時間計 | 124 | 0 | 9 | 1 | 134 | 0.7 | 12.2 | 264 | 4 | 21 | 1 | 290 | 1.7 | 11
全時間合計 | 930 | 0 | 143 | 22 | 1095 | 2 | 100 | 2186 | 46 | 338 | 61 | 2631 | 4.1 | 100

## 方向別自動車(5)
方 向 別 自 動 車 交 通 量 調 査 表
調査地点 ：№24 （仮称）宮崎町５３１－６地先
調査年月日：令和 7年10月 7日(火) 天候:晴れ
方向 | 7 | [6 empty] | 8
種別時間帯 | 乗用車(台) | バ ス(台) | 小 型貨物車(台) | 大 型貨物車(台) | 合 計(台) | 大型車混入率(％) | 時 間係 数(％) | 乗用車(台) | バ ス(台) | 小 型貨物車(台) | 大 型貨物車(台) | 合 計(台) | 大型車混入率(％) | 時 間係 数(％)
7:00- 7:10 | 10 | 0 | 2 | 0 | 12 | 0 | 1.5 | 1 | 0 | 0 | 0 | 1 | 0 | 1.1
7:10- 7:20 | 8 | 0 | 3 | 0 | 11 | 0 | 1.3 | 1 | 0 | 0 | 0 | 1 | 0 | 1.1
7:20- 7:30 | 20 | 0 | 2 | 0 | 22 | 0 | 2.7 | 2 | 0 | 0 | 0 | 2 | 0 | 2.2
7:30- 7:40 | 16 | 0 | 1 | 0 | 17 | 0 | 2.1 | 2 | 0 | 0 | 0 | 2 | 0 | 2.2
7:40- 7:50 | 20 | 0 | 2 | 0 | 22 | 0 | 2.7 | 0 | 0 | 0 | 0 | 0 | 0 | 0
7:50- 8:00 | 17 | 0 | 2 | 0 | 19 | 0 | 2.3 | 3 | 0 | 0 | 0 | 3 | 0 | 3.2
１時間計 | 91 | 0 | 12 | 0 | 103 | 0 | 12.5 | 9 | 0 | 0 | 0 | 9 | 0 | 9.7
8:00- 8:10 | 32 | 0 | 1 | 0 | 33 | 0 | 4 | 2 | 0 | 0 | 0 | 2 | 0 | 2.2
8:10- 8:20 | 26 | 0 | 6 | 1 | 33 | 3 | 4 | 4 | 0 | 0 | 0 | 4 | 0 | 4.3
8:20- 8:30 | 20 | 0 | 1 | 0 | 21 | 0 | 2.5 | 3 | 0 | 0 | 0 | 3 | 0 | 3.2
8:30- 8:40 | 18 | 0 | 2 | 0 | 20 | 0 | 2.4 | 2 | 0 | 0 | 0 | 2 | 0 | 2.2
8:40- 8:50 | 12 | 0 | 4 | 0 | 16 | 0 | 1.9 | 1 | 0 | 0 | 0 | 1 | 0 | 1.1
8:50- 9:00 | 11 | 0 | 2 | 1 | 14 | 7.1 | 1.7 | 0 | 0 | 0 | 0 | 0 | 0 | 0
１時間計 | 119 | 0 | 16 | 2 | 137 | 1.5 | 16.6 | 12 | 0 | 0 | 0 | 12 | 0 | 12.9
9:00-10:00 | 60 | 0 | 5 | 2 | 67 | 3 | 8.1 | 1 | 0 | 0 | 0 | 1 | 0 | 1.1
10:00-11:00 | 44 | 0 | 9 | 0 | 53 | 0 | 6.4 | 2 | 0 | 1 | 0 | 3 | 0 | 3.2
11:00-12:00 | 32 | 0 | 4 | 2 | 38 | 5.3 | 4.6 | 9 | 0 | 0 | 0 | 9 | 0 | 9.7
12:00-13:00 | 36 | 0 | 7 | 0 | 43 | 0 | 5.2 | 4 | 0 | 0 | 0 | 4 | 0 | 4.3
13:00-14:00 | 38 | 0 | 8 | 1 | 47 | 2.1 | 5.7 | 5 | 0 | 2 | 0 | 7 | 0 | 7.5
14:00-15:00 | 45 | 0 | 7 | 1 | 53 | 1.9 | 6.4 | 0 | 0 | 0 | 0 | 0 | 0 | 0
15:00-16:00 | 41 | 0 | 10 | 0 | 51 | 0 | 6.2 | 3 | 0 | 1 | 0 | 4 | 0 | 4.3
16:00-17:00 | 50 | 0 | 5 | 2 | 57 | 3.5 | 6.9 | 5 | 0 | 2 | 0 | 7 | 0 | 7.5
17:00-17:10 | 11 | 0 | 0 | 0 | 11 | 0 | 1.3 | 6 | 0 | 2 | 0 | 8 | 0 | 8.6
17:10-17:20 | 13 | 0 | 1 | 0 | 14 | 0 | 1.7 | 2 | 0 | 2 | 0 | 4 | 0 | 4.3
17:20-17:30 | 13 | 0 | 2 | 1 | 16 | 6.3 | 1.9 | 3 | 0 | 0 | 0 | 3 | 0 | 3.2
17:30-17:40 | 20 | 0 | 1 | 1 | 22 | 4.5 | 2.7 | 5 | 0 | 0 | 0 | 5 | 0 | 5.4
17:40-17:50 | 18 | 0 | 0 | 0 | 18 | 0 | 2.2 | 2 | 0 | 0 | 0 | 2 | 0 | 2.2
17:50-18:00 | 14 | 0 | 1 | 0 | 15 | 0 | 1.8 | 7 | 0 | 0 | 0 | 7 | 0 | 7.5
１時間計 | 89 | 0 | 5 | 2 | 96 | 2.1 | 11.6 | 25 | 0 | 4 | 0 | 29 | 0 | 31.2
18:00-18:10 | 13 | 0 | 1 | 0 | 14 | 0 | 1.7 | 0 | 0 | 0 | 0 | 0 | 0 | 0
18:10-18:20 | 14 | 0 | 1 | 0 | 15 | 0 | 1.8 | 1 | 0 | 0 | 0 | 1 | 0 | 1.1
18:20-18:30 | 13 | 0 | 1 | 0 | 14 | 0 | 1.7 | 0 | 0 | 2 | 0 | 2 | 0 | 2.2
18:30-18:40 | 10 | 0 | 1 | 0 | 11 | 0 | 1.3 | 0 | 0 | 0 | 0 | 0 | 0 | 0
18:40-18:50 | 20 | 0 | 0 | 0 | 20 | 0 | 2.4 | 2 | 0 | 0 | 0 | 2 | 0 | 2.2
18:50-19:00 | 7 | 0 | 0 | 0 | 7 | 0 | 0.8 | 3 | 0 | 0 | 0 | 3 | 0 | 3.2
１時間計 | 77 | 0 | 4 | 0 | 81 | 0 | 9.8 | 6 | 0 | 2 | 0 | 8 | 0 | 8.6
全時間合計 | 722 | 0 | 92 | 12 | 826 | 1.5 | 100 | 81 | 0 | 12 | 0 | 93 | 0 | 100

## 方向別自動車(6)
方 向 別 自 動 車 交 通 量 調 査 表
調査地点 ：№24 （仮称）宮崎町５３１－６地先
調査年月日：令和 7年10月 7日(火) 天候:晴れ
方向 | 9 | [6 empty] | C 合計 ( 7+ 8+ 9)
種別時間帯 | 乗用車(台) | バ ス(台) | 小 型貨物車(台) | 大 型貨物車(台) | 合 計(台) | 大型車混入率(％) | 時 間係 数(％) | 乗用車(台) | バ ス(台) | 小 型貨物車(台) | 大 型貨物車(台) | 合 計(台) | 大型車混入率(％) | 時 間係 数(％)
7:00- 7:10 | 0 | 0 | 0 | 0 | 0 | 0 | 0 | 11 | 0 | 2 | 0 | 13 | 0 | 1.4
7:10- 7:20 | 2 | 0 | 0 | 0 | 2 | 0 | 11.8 | 11 | 0 | 3 | 0 | 14 | 0 | 1.5
7:20- 7:30 | 0 | 0 | 0 | 0 | 0 | 0 | 0 | 22 | 0 | 2 | 0 | 24 | 0 | 2.6
7:30- 7:40 | 0 | 0 | 0 | 0 | 0 | 0 | 0 | 18 | 0 | 1 | 0 | 19 | 0 | 2
7:40- 7:50 | 0 | 0 | 0 | 0 | 0 | 0 | 0 | 20 | 0 | 2 | 0 | 22 | 0 | 2.4
7:50- 8:00 | 1 | 0 | 0 | 0 | 1 | 0 | 5.9 | 21 | 0 | 2 | 0 | 23 | 0 | 2.5
１時間計 | 3 | 0 | 0 | 0 | 3 | 0 | 17.6 | 103 | 0 | 12 | 0 | 115 | 0 | 12.3
8:00- 8:10 | 0 | 0 | 0 | 0 | 0 | 0 | 0 | 34 | 0 | 1 | 0 | 35 | 0 | 3.7
8:10- 8:20 | 0 | 0 | 0 | 0 | 0 | 0 | 0 | 30 | 0 | 6 | 1 | 37 | 2.7 | 4
8:20- 8:30 | 0 | 0 | 0 | 0 | 0 | 0 | 0 | 23 | 0 | 1 | 0 | 24 | 0 | 2.6
8:30- 8:40 | 1 | 0 | 0 | 0 | 1 | 0 | 5.9 | 21 | 0 | 2 | 0 | 23 | 0 | 2.5
8:40- 8:50 | 0 | 0 | 0 | 0 | 0 | 0 | 0 | 13 | 0 | 4 | 0 | 17 | 0 | 1.8
8:50- 9:00 | 0 | 0 | 0 | 0 | 0 | 0 | 0 | 11 | 0 | 2 | 1 | 14 | 7.1 | 1.5
１時間計 | 1 | 0 | 0 | 0 | 1 | 0 | 5.9 | 132 | 0 | 16 | 2 | 150 | 1.3 | 16
9:00-10:00 | 1 | 0 | 0 | 0 | 1 | 0 | 5.9 | 62 | 0 | 5 | 2 | 69 | 2.9 | 7.4
10:00-11:00 | 0 | 0 | 0 | 0 | 0 | 0 | 0 | 46 | 0 | 10 | 0 | 56 | 0 | 6
11:00-12:00 | 3 | 0 | 0 | 0 | 3 | 0 | 17.6 | 44 | 0 | 4 | 2 | 50 | 4 | 5.3
12:00-13:00 | 0 | 0 | 0 | 0 | 0 | 0 | 0 | 40 | 0 | 7 | 0 | 47 | 0 | 5
13:00-14:00 | 0 | 0 | 1 | 0 | 1 | 0 | 5.9 | 43 | 0 | 11 | 1 | 55 | 1.8 | 5.9
14:00-15:00 | 3 | 0 | 0 | 0 | 3 | 0 | 17.6 | 48 | 0 | 7 | 1 | 56 | 1.8 | 6
15:00-16:00 | 3 | 0 | 0 | 0 | 3 | 0 | 17.6 | 47 | 0 | 11 | 0 | 58 | 0 | 6.2
16:00-17:00 | 1 | 0 | 0 | 0 | 1 | 0 | 5.9 | 56 | 0 | 7 | 2 | 65 | 3.1 | 6.9
17:00-17:10 | 0 | 0 | 0 | 0 | 0 | 0 | 0 | 17 | 0 | 2 | 0 | 19 | 0 | 2
17:10-17:20 | 1 | 0 | 0 | 0 | 1 | 0 | 5.9 | 16 | 0 | 3 | 0 | 19 | 0 | 2
17:20-17:30 | 0 | 0 | 0 | 0 | 0 | 0 | 0 | 16 | 0 | 2 | 1 | 19 | 5.3 | 2
17:30-17:40 | 0 | 0 | 0 | 0 | 0 | 0 | 0 | 25 | 0 | 1 | 1 | 27 | 3.7 | 2.9
17:40-17:50 | 0 | 0 | 0 | 0 | 0 | 0 | 0 | 20 | 0 | 0 | 0 | 20 | 0 | 2.1
17:50-18:00 | 0 | 0 | 0 | 0 | 0 | 0 | 0 | 21 | 0 | 1 | 0 | 22 | 0 | 2.4
１時間計 | 1 | 0 | 0 | 0 | 1 | 0 | 5.9 | 115 | 0 | 9 | 2 | 126 | 1.6 | 13.5
18:00-18:10 | 0 | 0 | 0 | 0 | 0 | 0 | 0 | 13 | 0 | 1 | 0 | 14 | 0 | 1.5
18:10-18:20 | 0 | 0 | 0 | 0 | 0 | 0 | 0 | 15 | 0 | 1 | 0 | 16 | 0 | 1.7
18:20-18:30 | 0 | 0 | 0 | 0 | 0 | 0 | 0 | 13 | 0 | 3 | 0 | 16 | 0 | 1.7
18:30-18:40 | 0 | 0 | 0 | 0 | 0 | 0 | 0 | 10 | 0 | 1 | 0 | 11 | 0 | 1.2
18:40-18:50 | 0 | 0 | 0 | 0 | 0 | 0 | 0 | 22 | 0 | 0 | 0 | 22 | 0 | 2.4
18:50-19:00 | 0 | 0 | 0 | 0 | 0 | 0 | 0 | 10 | 0 | 0 | 0 | 10 | 0 | 1.1
１時間計 | 0 | 0 | 0 | 0 | 0 | 0 | 0 | 83 | 0 | 6 | 0 | 89 | 0 | 9.5
全時間合計 | 16 | 0 | 1 | 0 | 17 | 0 | 100 | 819 | 0 | 105 | 12 | 936 | 1.3 | 100

## 方向別自動車(7)
方 向 別 自 動 車 交 通 量 調 査 表
調査地点 ：№24 （仮称）宮崎町５３１－６地先
調査年月日：令和 7年10月 7日(火) 天候:晴れ
方向 | 10 | [6 empty] | 11
種別時間帯 | 乗用車(台) | バ ス(台) | 小 型貨物車(台) | 大 型貨物車(台) | 合 計(台) | 大型車混入率(％) | 時 間係 数(％) | 乗用車(台) | バ ス(台) | 小 型貨物車(台) | 大 型貨物車(台) | 合 計(台) | 大型車混入率(％) | 時 間係 数(％)
7:00- 7:10 | 0 | 0 | 1 | 0 | 1 | 0 | 25 | 16 | 0 | 1 | 0 | 17 | 0 | 1.1
7:10- 7:20 | 0 | 0 | 0 | 0 | 0 | 0 | 0 | 13 | 1 | 1 | 0 | 15 | 6.7 | 1
7:20- 7:30 | 0 | 0 | 0 | 0 | 0 | 0 | 0 | 17 | 1 | 1 | 0 | 19 | 5.3 | 1.3
7:30- 7:40 | 0 | 0 | 0 | 0 | 0 | 0 | 0 | 18 | 0 | 1 | 0 | 19 | 0 | 1.3
7:40- 7:50 | 0 | 0 | 0 | 0 | 0 | 0 | 0 | 18 | 1 | 6 | 0 | 25 | 4 | 1.7
7:50- 8:00 | 0 | 0 | 0 | 0 | 0 | 0 | 0 | 25 | 1 | 4 | 1 | 31 | 6.5 | 2.1
１時間計 | 0 | 0 | 1 | 0 | 1 | 0 | 25 | 107 | 4 | 14 | 1 | 126 | 4 | 8.4
8:00- 8:10 | 0 | 0 | 0 | 0 | 0 | 0 | 0 | 20 | 0 | 6 | 2 | 28 | 7.1 | 1.9
8:10- 8:20 | 0 | 0 | 0 | 0 | 0 | 0 | 0 | 22 | 1 | 2 | 1 | 26 | 7.7 | 1.7
8:20- 8:30 | 0 | 0 | 0 | 0 | 0 | 0 | 0 | 24 | 0 | 3 | 1 | 28 | 3.6 | 1.9
8:30- 8:40 | 0 | 0 | 0 | 0 | 0 | 0 | 0 | 27 | 0 | 4 | 0 | 31 | 0 | 2.1
8:40- 8:50 | 0 | 0 | 0 | 0 | 0 | 0 | 0 | 22 | 1 | 4 | 1 | 28 | 7.1 | 1.9
8:50- 9:00 | 0 | 0 | 0 | 0 | 0 | 0 | 0 | 26 | 0 | 5 | 0 | 31 | 0 | 2.1
１時間計 | 0 | 0 | 0 | 0 | 0 | 0 | 0 | 141 | 2 | 24 | 5 | 172 | 4.1 | 11.5
9:00-10:00 | 0 | 0 | 0 | 0 | 0 | 0 | 0 | 109 | 3 | 22 | 4 | 138 | 5.1 | 9.2
10:00-11:00 | 0 | 0 | 0 | 0 | 0 | 0 | 0 | 95 | 3 | 12 | 5 | 115 | 7 | 7.7
11:00-12:00 | 0 | 0 | 0 | 0 | 0 | 0 | 0 | 109 | 2 | 16 | 3 | 130 | 3.8 | 8.7
12:00-13:00 | 0 | 0 | 0 | 0 | 0 | 0 | 0 | 68 | 3 | 17 | 4 | 92 | 7.6 | 6.1
13:00-14:00 | 0 | 0 | 0 | 0 | 0 | 0 | 0 | 73 | 3 | 14 | 7 | 97 | 10.3 | 6.5
14:00-15:00 | 0 | 0 | 0 | 0 | 0 | 0 | 0 | 91 | 3 | 12 | 2 | 108 | 4.6 | 7.2
15:00-16:00 | 0 | 0 | 0 | 0 | 0 | 0 | 0 | 85 | 3 | 19 | 0 | 107 | 2.8 | 7.1
16:00-17:00 | 0 | 0 | 0 | 0 | 0 | 0 | 0 | 142 | 3 | 17 | 0 | 162 | 1.9 | 10.8
17:00-17:10 | 0 | 0 | 0 | 0 | 0 | 0 | 0 | 17 | 1 | 3 | 1 | 22 | 9.1 | 1.5
17:10-17:20 | 0 | 0 | 0 | 0 | 0 | 0 | 0 | 11 | 1 | 5 | 1 | 18 | 11.1 | 1.2
17:20-17:30 | 0 | 0 | 0 | 0 | 0 | 0 | 0 | 18 | 0 | 2 | 0 | 20 | 0 | 1.3
17:30-17:40 | 1 | 0 | 0 | 0 | 1 | 0 | 25 | 29 | 0 | 2 | 0 | 31 | 0 | 2.1
17:40-17:50 | 0 | 0 | 0 | 0 | 0 | 0 | 0 | 27 | 0 | 7 | 0 | 34 | 0 | 2.3
17:50-18:00 | 2 | 0 | 0 | 0 | 2 | 0 | 50 | 17 | 0 | 1 | 0 | 18 | 0 | 1.2
１時間計 | 3 | 0 | 0 | 0 | 3 | 0 | 75 | 119 | 2 | 20 | 2 | 143 | 2.8 | 9.5
18:00-18:10 | 0 | 0 | 0 | 0 | 0 | 0 | 0 | 13 | 2 | 1 | 0 | 16 | 12.5 | 1.1
18:10-18:20 | 0 | 0 | 0 | 0 | 0 | 0 | 0 | 9 | 0 | 1 | 0 | 10 | 0 | 0.7
18:20-18:30 | 0 | 0 | 0 | 0 | 0 | 0 | 0 | 21 | 1 | 2 | 0 | 24 | 4.2 | 1.6
18:30-18:40 | 0 | 0 | 0 | 0 | 0 | 0 | 0 | 20 | 1 | 2 | 1 | 24 | 8.3 | 1.6
18:40-18:50 | 0 | 0 | 0 | 0 | 0 | 0 | 0 | 10 | 0 | 1 | 0 | 11 | 0 | 0.7
18:50-19:00 | 0 | 0 | 0 | 0 | 0 | 0 | 0 | 22 | 1 | 2 | 0 | 25 | 4 | 1.7
１時間計 | 0 | 0 | 0 | 0 | 0 | 0 | 0 | 95 | 5 | 9 | 1 | 110 | 5.5 | 7.3
全時間合計 | 3 | 0 | 1 | 0 | 4 | 0 | 100 | 1234 | 36 | 196 | 34 | 1500 | 4.7 | 100

## 方向別自動車(8)
方 向 別 自 動 車 交 通 量 調 査 表
調査地点 ：№24 （仮称）宮崎町５３１－６地先
調査年月日：令和 7年10月 7日(火) 天候:晴れ
方向 | 12 | [6 empty] | D 合計 (10+11+12)
種別時間帯 | 乗用車(台) | バ ス(台) | 小 型貨物車(台) | 大 型貨物車(台) | 合 計(台) | 大型車混入率(％) | 時 間係 数(％) | 乗用車(台) | バ ス(台) | 小 型貨物車(台) | 大 型貨物車(台) | 合 計(台) | 大型車混入率(％) | 時 間係 数(％)
7:00- 7:10 | 0 | 0 | 0 | 0 | 0 | 0 | 0 | 16 | 0 | 2 | 0 | 18 | 0 | 1.2
7:10- 7:20 | 0 | 0 | 0 | 0 | 0 | 0 | 0 | 13 | 1 | 1 | 0 | 15 | 6.7 | 1
7:20- 7:30 | 0 | 0 | 0 | 0 | 0 | 0 | 0 | 17 | 1 | 1 | 0 | 19 | 5.3 | 1.2
7:30- 7:40 | 1 | 0 | 0 | 0 | 1 | 0 | 2 | 19 | 0 | 1 | 0 | 20 | 0 | 1.3
7:40- 7:50 | 0 | 0 | 1 | 0 | 1 | 0 | 2 | 18 | 1 | 7 | 0 | 26 | 3.8 | 1.7
7:50- 8:00 | 1 | 0 | 0 | 0 | 1 | 0 | 2 | 26 | 1 | 4 | 1 | 32 | 6.3 | 2.1
１時間計 | 2 | 0 | 1 | 0 | 3 | 0 | 6 | 109 | 4 | 16 | 1 | 130 | 3.8 | 8.4
8:00- 8:10 | 3 | 0 | 0 | 1 | 4 | 25 | 8 | 23 | 0 | 6 | 3 | 32 | 9.4 | 2.1
8:10- 8:20 | 0 | 0 | 0 | 0 | 0 | 0 | 0 | 22 | 1 | 2 | 1 | 26 | 7.7 | 1.7
8:20- 8:30 | 1 | 0 | 0 | 0 | 1 | 0 | 2 | 25 | 0 | 3 | 1 | 29 | 3.4 | 1.9
8:30- 8:40 | 2 | 0 | 0 | 0 | 2 | 0 | 4 | 29 | 0 | 4 | 0 | 33 | 0 | 2.1
8:40- 8:50 | 0 | 0 | 0 | 0 | 0 | 0 | 0 | 22 | 1 | 4 | 1 | 28 | 7.1 | 1.8
8:50- 9:00 | 0 | 0 | 0 | 0 | 0 | 0 | 0 | 26 | 0 | 5 | 0 | 31 | 0 | 2
１時間計 | 6 | 0 | 0 | 1 | 7 | 14.3 | 14 | 147 | 2 | 24 | 6 | 179 | 4.5 | 11.5
9:00-10:00 | 2 | 0 | 3 | 0 | 5 | 0 | 10 | 111 | 3 | 25 | 4 | 143 | 4.9 | 9.2
10:00-11:00 | 5 | 0 | 0 | 1 | 6 | 16.7 | 12 | 100 | 3 | 12 | 6 | 121 | 7.4 | 7.8
11:00-12:00 | 3 | 0 | 0 | 0 | 3 | 0 | 6 | 112 | 2 | 16 | 3 | 133 | 3.8 | 8.6
12:00-13:00 | 3 | 0 | 0 | 0 | 3 | 0 | 6 | 71 | 3 | 17 | 4 | 95 | 7.4 | 6.1
13:00-14:00 | 3 | 0 | 0 | 0 | 3 | 0 | 6 | 76 | 3 | 14 | 7 | 100 | 10 | 6.4
14:00-15:00 | 1 | 0 | 1 | 0 | 2 | 0 | 4 | 92 | 3 | 13 | 2 | 110 | 4.5 | 7.1
15:00-16:00 | 2 | 0 | 1 | 1 | 4 | 25 | 8 | 87 | 3 | 20 | 1 | 111 | 3.6 | 7.1
16:00-17:00 | 7 | 0 | 0 | 1 | 8 | 12.5 | 16 | 149 | 3 | 17 | 1 | 170 | 2.4 | 10.9
17:00-17:10 | 0 | 0 | 0 | 0 | 0 | 0 | 0 | 17 | 1 | 3 | 1 | 22 | 9.1 | 1.4
17:10-17:20 | 0 | 0 | 0 | 0 | 0 | 0 | 0 | 11 | 1 | 5 | 1 | 18 | 11.1 | 1.2
17:20-17:30 | 0 | 0 | 0 | 0 | 0 | 0 | 0 | 18 | 0 | 2 | 0 | 20 | 0 | 1.3
17:30-17:40 | 1 | 0 | 0 | 0 | 1 | 0 | 2 | 31 | 0 | 2 | 0 | 33 | 0 | 2.1
17:40-17:50 | 1 | 0 | 0 | 0 | 1 | 0 | 2 | 28 | 0 | 7 | 0 | 35 | 0 | 2.3
17:50-18:00 | 0 | 0 | 0 | 0 | 0 | 0 | 0 | 19 | 0 | 1 | 0 | 20 | 0 | 1.3
１時間計 | 2 | 0 | 0 | 0 | 2 | 0 | 4 | 124 | 2 | 20 | 2 | 148 | 2.7 | 9.5
18:00-18:10 | 1 | 0 | 0 | 0 | 1 | 0 | 2 | 14 | 2 | 1 | 0 | 17 | 11.8 | 1.1
18:10-18:20 | 0 | 0 | 0 | 0 | 0 | 0 | 0 | 9 | 0 | 1 | 0 | 10 | 0 | 0.6
18:20-18:30 | 1 | 0 | 0 | 0 | 1 | 0 | 2 | 22 | 1 | 2 | 0 | 25 | 4 | 1.6
18:30-18:40 | 0 | 0 | 0 | 0 | 0 | 0 | 0 | 20 | 1 | 2 | 1 | 24 | 8.3 | 1.5
18:40-18:50 | 1 | 0 | 1 | 0 | 2 | 0 | 4 | 11 | 0 | 2 | 0 | 13 | 0 | 0.8
18:50-19:00 | 0 | 0 | 0 | 0 | 0 | 0 | 0 | 22 | 1 | 2 | 0 | 25 | 4 | 1.6
１時間計 | 3 | 0 | 1 | 0 | 4 | 0 | 8 | 98 | 5 | 10 | 1 | 114 | 5.3 | 7.3
全時間合計 | 39 | 0 | 7 | 4 | 50 | 8 | 100 | 1276 | 36 | 204 | 38 | 1554 | 4.8 | 100

## 断面別自動車(1)
断 面 別 自 動 車 交 通 量 調 査 表
調査地点 ：№24 （仮称）宮崎町５３１－６地先
調査年月日：令和 7年10月 7日(火) 天候:晴れ
方向 | A 流入部(1+ 2+ 3) | [6 empty] | A 流出部(4+ 8+12)
種別時間帯 | 乗用車(台) | バ ス(台) | 小 型貨物車(台) | 大 型貨物車(台) | 合 計(台) | 大型車混入率(％) | 時 間係 数(％) | 乗用車(台) | バ ス(台) | 小 型貨物車(台) | 大 型貨物車(台) | 合 計(台) | 大型車混入率(％) | 時 間係 数(％)
7:00- 7:10 | 6 | 0 | 0 | 0 | 6 | 0 | 2.6 | 2 | 0 | 0 | 0 | 2 | 0 | 1.1
7:10- 7:20 | 8 | 0 | 0 | 0 | 8 | 0 | 3.5 | 1 | 0 | 0 | 0 | 1 | 0 | 0.5
7:20- 7:30 | 7 | 0 | 0 | 0 | 7 | 0 | 3.1 | 2 | 0 | 0 | 0 | 2 | 0 | 1.1
7:30- 7:40 | 9 | 0 | 0 | 0 | 9 | 0 | 3.9 | 3 | 0 | 0 | 0 | 3 | 0 | 1.6
7:40- 7:50 | 9 | 0 | 0 | 0 | 9 | 0 | 3.9 | 0 | 0 | 1 | 0 | 1 | 0 | 0.5
7:50- 8:00 | 6 | 0 | 0 | 0 | 6 | 0 | 2.6 | 4 | 0 | 0 | 0 | 4 | 0 | 2.1
１時間計 | 45 | 0 | 0 | 0 | 45 | 0 | 19.7 | 12 | 0 | 1 | 0 | 13 | 0 | 6.9
8:00- 8:10 | 12 | 0 | 0 | 0 | 12 | 0 | 5.3 | 6 | 0 | 0 | 1 | 7 | 14.3 | 3.7
8:10- 8:20 | 6 | 0 | 0 | 0 | 6 | 0 | 2.6 | 4 | 0 | 0 | 0 | 4 | 0 | 2.1
8:20- 8:30 | 2 | 1 | 0 | 0 | 3 | 33.3 | 1.3 | 6 | 0 | 0 | 0 | 6 | 0 | 3.2
8:30- 8:40 | 4 | 0 | 0 | 0 | 4 | 0 | 1.8 | 5 | 0 | 0 | 0 | 5 | 0 | 2.7
8:40- 8:50 | 2 | 0 | 0 | 1 | 3 | 33.3 | 1.3 | 3 | 0 | 0 | 0 | 3 | 0 | 1.6
8:50- 9:00 | 6 | 0 | 1 | 0 | 7 | 0 | 3.1 | 0 | 0 | 0 | 0 | 0 | 0 | 0
１時間計 | 32 | 1 | 1 | 1 | 35 | 5.7 | 15.4 | 24 | 0 | 0 | 1 | 25 | 4 | 13.3
9:00-10:00 | 11 | 0 | 0 | 1 | 12 | 8.3 | 5.3 | 4 | 0 | 3 | 0 | 7 | 0 | 3.7
10:00-11:00 | 10 | 0 | 1 | 1 | 12 | 8.3 | 5.3 | 8 | 0 | 2 | 1 | 11 | 9.1 | 5.9
11:00-12:00 | 8 | 0 | 4 | 1 | 13 | 7.7 | 5.7 | 13 | 0 | 0 | 0 | 13 | 0 | 6.9
12:00-13:00 | 15 | 0 | 0 | 0 | 15 | 0 | 6.6 | 10 | 0 | 0 | 0 | 10 | 0 | 5.3
13:00-14:00 | 8 | 0 | 0 | 0 | 8 | 0 | 3.5 | 10 | 0 | 4 | 0 | 14 | 0 | 7.4
14:00-15:00 | 9 | 1 | 5 | 0 | 15 | 6.7 | 6.6 | 6 | 0 | 1 | 0 | 7 | 0 | 3.7
15:00-16:00 | 12 | 0 | 1 | 0 | 13 | 0 | 5.7 | 5 | 0 | 2 | 3 | 10 | 30 | 5.3
16:00-17:00 | 23 | 0 | 2 | 0 | 25 | 0 | 11 | 14 | 0 | 2 | 1 | 17 | 5.9 | 9
17:00-17:10 | 4 | 0 | 0 | 0 | 4 | 0 | 1.8 | 7 | 0 | 2 | 0 | 9 | 0 | 4.8
17:10-17:20 | 2 | 0 | 0 | 0 | 2 | 0 | 0.9 | 3 | 0 | 2 | 0 | 5 | 0 | 2.7
17:20-17:30 | 2 | 0 | 0 | 0 | 2 | 0 | 0.9 | 3 | 0 | 0 | 0 | 3 | 0 | 1.6
17:30-17:40 | 6 | 0 | 0 | 0 | 6 | 0 | 2.6 | 8 | 0 | 1 | 0 | 9 | 0 | 4.8
17:40-17:50 | 2 | 0 | 0 | 0 | 2 | 0 | 0.9 | 5 | 0 | 0 | 0 | 5 | 0 | 2.7
17:50-18:00 | 5 | 1 | 0 | 0 | 6 | 16.7 | 2.6 | 10 | 0 | 0 | 0 | 10 | 0 | 5.3
１時間計 | 21 | 1 | 0 | 0 | 22 | 4.5 | 9.6 | 36 | 0 | 5 | 0 | 41 | 0 | 21.8
18:00-18:10 | 0 | 0 | 0 | 0 | 0 | 0 | 0 | 1 | 0 | 0 | 0 | 1 | 0 | 0.5
18:10-18:20 | 4 | 0 | 0 | 0 | 4 | 0 | 1.8 | 1 | 0 | 0 | 0 | 1 | 0 | 0.5
18:20-18:30 | 4 | 0 | 0 | 0 | 4 | 0 | 1.8 | 3 | 0 | 2 | 0 | 5 | 0 | 2.7
18:30-18:40 | 1 | 0 | 0 | 0 | 1 | 0 | 0.4 | 1 | 0 | 0 | 0 | 1 | 0 | 0.5
18:40-18:50 | 2 | 0 | 0 | 0 | 2 | 0 | 0.9 | 5 | 0 | 1 | 0 | 6 | 0 | 3.2
18:50-19:00 | 2 | 0 | 0 | 0 | 2 | 0 | 0.9 | 5 | 0 | 1 | 0 | 6 | 0 | 3.2
１時間計 | 13 | 0 | 0 | 0 | 13 | 0 | 5.7 | 16 | 0 | 4 | 0 | 20 | 0 | 10.6
全時間合計 | 207 | 3 | 14 | 4 | 228 | 3.1 | 100 | 158 | 0 | 24 | 6 | 188 | 3.2 | 100

## 断面別自動車(2)
断 面 別 自 動 車 交 通 量 調 査 表
調査地点 ：№24 （仮称）宮崎町５３１－６地先
調査年月日：令和 7年10月 7日(火) 天候:晴れ
方向 | [7 empty] | A 合計 ( 1+ 2+ 3+ 4+ 8+12)
種別時間帯 | 乗用車(台) | バ ス(台) | 小 型貨物車(台) | 大 型貨物車(台) | 合 計(台) | 大型車混入率(％) | 時 間係 数(％) | 乗用車(台) | バ ス(台) | 小 型貨物車(台) | 大 型貨物車(台) | 合 計(台) | 大型車混入率(％) | 時 間係 数(％)
7:00- 7:10 | [7 empty] | 8 | 0 | 0 | 0 | 8 | 0 | 1.9
7:10- 7:20 | [7 empty] | 9 | 0 | 0 | 0 | 9 | 0 | 2.2
7:20- 7:30 | [7 empty] | 9 | 0 | 0 | 0 | 9 | 0 | 2.2
7:30- 7:40 | [7 empty] | 12 | 0 | 0 | 0 | 12 | 0 | 2.9
7:40- 7:50 | [7 empty] | 9 | 0 | 1 | 0 | 10 | 0 | 2.4
7:50- 8:00 | [7 empty] | 10 | 0 | 0 | 0 | 10 | 0 | 2.4
１時間計 | [7 empty] | 57 | 0 | 1 | 0 | 58 | 0 | 13.9
8:00- 8:10 | [7 empty] | 18 | 0 | 0 | 1 | 19 | 5.3 | 4.6
8:10- 8:20 | [7 empty] | 10 | 0 | 0 | 0 | 10 | 0 | 2.4
8:20- 8:30 | [7 empty] | 8 | 1 | 0 | 0 | 9 | 11.1 | 2.2
8:30- 8:40 | [7 empty] | 9 | 0 | 0 | 0 | 9 | 0 | 2.2
8:40- 8:50 | [7 empty] | 5 | 0 | 0 | 1 | 6 | 16.7 | 1.4
8:50- 9:00 | [7 empty] | 6 | 0 | 1 | 0 | 7 | 0 | 1.7
１時間計 | [7 empty] | 56 | 1 | 1 | 2 | 60 | 5 | 14.4
9:00-10:00 | [7 empty] | 15 | 0 | 3 | 1 | 19 | 5.3 | 4.6
10:00-11:00 | [7 empty] | 18 | 0 | 3 | 2 | 23 | 8.7 | 5.5
11:00-12:00 | [7 empty] | 21 | 0 | 4 | 1 | 26 | 3.8 | 6.3
12:00-13:00 | [7 empty] | 25 | 0 | 0 | 0 | 25 | 0 | 6
13:00-14:00 | [7 empty] | 18 | 0 | 4 | 0 | 22 | 0 | 5.3
14:00-15:00 | [7 empty] | 15 | 1 | 6 | 0 | 22 | 4.5 | 5.3
15:00-16:00 | [7 empty] | 17 | 0 | 3 | 3 | 23 | 13 | 5.5
16:00-17:00 | [7 empty] | 37 | 0 | 4 | 1 | 42 | 2.4 | 10.1
17:00-17:10 | [7 empty] | 11 | 0 | 2 | 0 | 13 | 0 | 3.1
17:10-17:20 | [7 empty] | 5 | 0 | 2 | 0 | 7 | 0 | 1.7
17:20-17:30 | [7 empty] | 5 | 0 | 0 | 0 | 5 | 0 | 1.2
17:30-17:40 | [7 empty] | 14 | 0 | 1 | 0 | 15 | 0 | 3.6
17:40-17:50 | [7 empty] | 7 | 0 | 0 | 0 | 7 | 0 | 1.7
17:50-18:00 | [7 empty] | 15 | 1 | 0 | 0 | 16 | 6.3 | 3.8
１時間計 | [7 empty] | 57 | 1 | 5 | 0 | 63 | 1.6 | 15.1
18:00-18:10 | [7 empty] | 1 | 0 | 0 | 0 | 1 | 0 | 0.2
18:10-18:20 | [7 empty] | 5 | 0 | 0 | 0 | 5 | 0 | 1.2
18:20-18:30 | [7 empty] | 7 | 0 | 2 | 0 | 9 | 0 | 2.2
18:30-18:40 | [7 empty] | 2 | 0 | 0 | 0 | 2 | 0 | 0.5
18:40-18:50 | [7 empty] | 7 | 0 | 1 | 0 | 8 | 0 | 1.9
18:50-19:00 | [7 empty] | 7 | 0 | 1 | 0 | 8 | 0 | 1.9
１時間計 | [7 empty] | 29 | 0 | 4 | 0 | 33 | 0 | 7.9
全時間合計 | [7 empty] | 365 | 3 | 38 | 10 | 416 | 3.1 | 100

## 断面別自動車(3)
断 面 別 自 動 車 交 通 量 調 査 表
調査地点 ：№24 （仮称）宮崎町５３１－６地先
調査年月日：令和 7年10月 7日(火) 天候:晴れ
方向 | B 流入部(4+ 5+ 6) | [6 empty] | B 流出部(3+ 7+11)
種別時間帯 | 乗用車(台) | バ ス(台) | 小 型貨物車(台) | 大 型貨物車(台) | 合 計(台) | 大型車混入率(％) | 時 間係 数(％) | 乗用車(台) | バ ス(台) | 小 型貨物車(台) | 大 型貨物車(台) | 合 計(台) | 大型車混入率(％) | 時 間係 数(％)
7:00- 7:10 | 25 | 0 | 2 | 1 | 28 | 3.6 | 1.1 | 26 | 0 | 3 | 0 | 29 | 0 | 1.2
7:10- 7:20 | 29 | 1 | 2 | 1 | 33 | 6.1 | 1.3 | 22 | 1 | 4 | 0 | 27 | 3.7 | 1.1
7:20- 7:30 | 28 | 1 | 1 | 2 | 32 | 9.4 | 1.2 | 40 | 1 | 3 | 0 | 44 | 2.3 | 1.8
7:30- 7:40 | 27 | 0 | 3 | 1 | 31 | 3.2 | 1.2 | 35 | 0 | 2 | 0 | 37 | 0 | 1.6
7:40- 7:50 | 25 | 0 | 4 | 1 | 30 | 3.3 | 1.1 | 39 | 1 | 8 | 0 | 48 | 2.1 | 2
7:50- 8:00 | 32 | 2 | 2 | 1 | 37 | 8.1 | 1.4 | 42 | 1 | 6 | 1 | 50 | 4 | 2.1
１時間計 | 166 | 4 | 14 | 7 | 191 | 5.8 | 7.3 | 204 | 4 | 26 | 1 | 235 | 2.1 | 9.9
8:00- 8:10 | 27 | 4 | 3 | 0 | 34 | 11.8 | 1.3 | 55 | 0 | 7 | 2 | 64 | 3.1 | 2.7
8:10- 8:20 | 23 | 1 | 3 | 0 | 27 | 3.7 | 1 | 48 | 1 | 8 | 2 | 59 | 5.1 | 2.5
8:20- 8:30 | 36 | 1 | 1 | 0 | 38 | 2.6 | 1.4 | 44 | 1 | 4 | 1 | 50 | 4 | 2.1
8:30- 8:40 | 42 | 0 | 6 | 0 | 48 | 0 | 1.8 | 45 | 0 | 6 | 0 | 51 | 0 | 2.1
8:40- 8:50 | 29 | 2 | 1 | 0 | 32 | 6.3 | 1.2 | 34 | 1 | 8 | 1 | 44 | 4.5 | 1.8
8:50- 9:00 | 21 | 2 | 6 | 0 | 29 | 6.9 | 1.1 | 39 | 0 | 7 | 1 | 47 | 2.1 | 2
１時間計 | 178 | 10 | 20 | 0 | 208 | 4.8 | 7.9 | 265 | 3 | 40 | 7 | 315 | 3.2 | 13.2
9:00-10:00 | 145 | 3 | 24 | 4 | 176 | 4 | 6.7 | 169 | 3 | 27 | 6 | 205 | 4.4 | 8.6
10:00-11:00 | 129 | 3 | 37 | 8 | 177 | 6.2 | 6.7 | 140 | 3 | 22 | 6 | 171 | 5.3 | 7.2
11:00-12:00 | 153 | 2 | 28 | 10 | 193 | 6.2 | 7.3 | 145 | 2 | 22 | 6 | 175 | 4.6 | 7.4
12:00-13:00 | 173 | 4 | 26 | 12 | 215 | 7.4 | 8.2 | 109 | 3 | 24 | 4 | 140 | 5 | 5.9
13:00-14:00 | 169 | 2 | 31 | 4 | 206 | 2.9 | 7.8 | 114 | 3 | 22 | 8 | 147 | 7.5 | 6.2
14:00-15:00 | 161 | 5 | 27 | 6 | 199 | 5.5 | 7.6 | 138 | 4 | 22 | 3 | 167 | 4.2 | 7
15:00-16:00 | 175 | 3 | 37 | 2 | 217 | 2.3 | 8.2 | 129 | 3 | 29 | 0 | 161 | 1.9 | 6.8
16:00-17:00 | 202 | 3 | 29 | 2 | 236 | 2.1 | 9 | 197 | 3 | 22 | 2 | 224 | 2.2 | 9.4
17:00-17:10 | 52 | 0 | 8 | 1 | 61 | 1.6 | 2.3 | 29 | 1 | 3 | 1 | 34 | 5.9 | 1.4
17:10-17:20 | 45 | 0 | 10 | 0 | 55 | 0 | 2.1 | 25 | 1 | 6 | 1 | 33 | 6.1 | 1.4
17:20-17:30 | 38 | 0 | 5 | 0 | 43 | 0 | 1.6 | 31 | 0 | 4 | 1 | 36 | 2.8 | 1.5
17:30-17:40 | 36 | 1 | 5 | 1 | 43 | 4.7 | 1.6 | 51 | 0 | 3 | 1 | 55 | 1.8 | 2.3
17:40-17:50 | 44 | 0 | 7 | 2 | 53 | 3.8 | 2 | 46 | 0 | 7 | 0 | 53 | 0 | 2.2
17:50-18:00 | 56 | 2 | 9 | 1 | 68 | 4.4 | 2.6 | 31 | 1 | 2 | 0 | 34 | 2.9 | 1.4
１時間計 | 271 | 3 | 44 | 5 | 323 | 2.5 | 12.3 | 213 | 3 | 25 | 4 | 245 | 2.9 | 10.3
18:00-18:10 | 47 | 1 | 5 | 0 | 53 | 1.9 | 2 | 26 | 2 | 2 | 0 | 30 | 6.7 | 1.3
18:10-18:20 | 42 | 0 | 4 | 1 | 47 | 2.1 | 1.8 | 24 | 0 | 2 | 0 | 26 | 0 | 1.1
18:20-18:30 | 42 | 0 | 4 | 0 | 46 | 0 | 1.7 | 34 | 1 | 3 | 0 | 38 | 2.6 | 1.6
18:30-18:40 | 44 | 1 | 3 | 0 | 48 | 2.1 | 1.8 | 31 | 1 | 3 | 1 | 36 | 5.6 | 1.5
18:40-18:50 | 37 | 0 | 3 | 0 | 40 | 0 | 1.5 | 30 | 0 | 1 | 0 | 31 | 0 | 1.3
18:50-19:00 | 52 | 2 | 2 | 0 | 56 | 3.6 | 2.1 | 30 | 1 | 2 | 0 | 33 | 3 | 1.4
１時間計 | 264 | 4 | 21 | 1 | 290 | 1.7 | 11 | 175 | 5 | 13 | 1 | 194 | 3.1 | 8.2
全時間合計 | 2186 | 46 | 338 | 61 | 2631 | 4.1 | 100 | 1998 | 39 | 294 | 48 | 2379 | 3.7 | 100

## 断面別自動車(4)
断 面 別 自 動 車 交 通 量 調 査 表
調査地点 ：№24 （仮称）宮崎町５３１－６地先
調査年月日：令和 7年10月 7日(火) 天候:晴れ
方向 | [7 empty] | B 合計 ( 3+ 4+ 5+ 6+ 7+11)
種別時間帯 | 乗用車(台) | バ ス(台) | 小 型貨物車(台) | 大 型貨物車(台) | 合 計(台) | 大型車混入率(％) | 時 間係 数(％) | 乗用車(台) | バ ス(台) | 小 型貨物車(台) | 大 型貨物車(台) | 合 計(台) | 大型車混入率(％) | 時 間係 数(％)
7:00- 7:10 | [7 empty] | 51 | 0 | 5 | 1 | 57 | 1.8 | 1.1
7:10- 7:20 | [7 empty] | 51 | 2 | 6 | 1 | 60 | 5 | 1.2
7:20- 7:30 | [7 empty] | 68 | 2 | 4 | 2 | 76 | 5.3 | 1.5
7:30- 7:40 | [7 empty] | 62 | 0 | 5 | 1 | 68 | 1.5 | 1.4
7:40- 7:50 | [7 empty] | 64 | 1 | 12 | 1 | 78 | 2.6 | 1.6
7:50- 8:00 | [7 empty] | 74 | 3 | 8 | 2 | 87 | 5.7 | 1.7
１時間計 | [7 empty] | 370 | 8 | 40 | 8 | 426 | 3.8 | 8.5
8:00- 8:10 | [7 empty] | 82 | 4 | 10 | 2 | 98 | 6.1 | 2
8:10- 8:20 | [7 empty] | 71 | 2 | 11 | 2 | 86 | 4.7 | 1.7
8:20- 8:30 | [7 empty] | 80 | 2 | 5 | 1 | 88 | 3.4 | 1.8
8:30- 8:40 | [7 empty] | 87 | 0 | 12 | 0 | 99 | 0 | 2
8:40- 8:50 | [7 empty] | 63 | 3 | 9 | 1 | 76 | 5.3 | 1.5
8:50- 9:00 | [7 empty] | 60 | 2 | 13 | 1 | 76 | 3.9 | 1.5
１時間計 | [7 empty] | 443 | 13 | 60 | 7 | 523 | 3.8 | 10.4
9:00-10:00 | [7 empty] | 314 | 6 | 51 | 10 | 381 | 4.2 | 7.6
10:00-11:00 | [7 empty] | 269 | 6 | 59 | 14 | 348 | 5.7 | 6.9
11:00-12:00 | [7 empty] | 298 | 4 | 50 | 16 | 368 | 5.4 | 7.3
12:00-13:00 | [7 empty] | 282 | 7 | 50 | 16 | 355 | 6.5 | 7.1
13:00-14:00 | [7 empty] | 283 | 5 | 53 | 12 | 353 | 4.8 | 7
14:00-15:00 | [7 empty] | 299 | 9 | 49 | 9 | 366 | 4.9 | 7.3
15:00-16:00 | [7 empty] | 304 | 6 | 66 | 2 | 378 | 2.1 | 7.5
16:00-17:00 | [7 empty] | 399 | 6 | 51 | 4 | 460 | 2.2 | 9.2
17:00-17:10 | [7 empty] | 81 | 1 | 11 | 2 | 95 | 3.2 | 1.9
17:10-17:20 | [7 empty] | 70 | 1 | 16 | 1 | 88 | 2.3 | 1.8
17:20-17:30 | [7 empty] | 69 | 0 | 9 | 1 | 79 | 1.3 | 1.6
17:30-17:40 | [7 empty] | 87 | 1 | 8 | 2 | 98 | 3.1 | 2
17:40-17:50 | [7 empty] | 90 | 0 | 14 | 2 | 106 | 1.9 | 2.1
17:50-18:00 | [7 empty] | 87 | 3 | 11 | 1 | 102 | 3.9 | 2
１時間計 | [7 empty] | 484 | 6 | 69 | 9 | 568 | 2.6 | 11.3
18:00-18:10 | [7 empty] | 73 | 3 | 7 | 0 | 83 | 3.6 | 1.7
18:10-18:20 | [7 empty] | 66 | 0 | 6 | 1 | 73 | 1.4 | 1.5
18:20-18:30 | [7 empty] | 76 | 1 | 7 | 0 | 84 | 1.2 | 1.7
18:30-18:40 | [7 empty] | 75 | 2 | 6 | 1 | 84 | 3.6 | 1.7
18:40-18:50 | [7 empty] | 67 | 0 | 4 | 0 | 71 | 0 | 1.4
18:50-19:00 | [7 empty] | 82 | 3 | 4 | 0 | 89 | 3.4 | 1.8
１時間計 | [7 empty] | 439 | 9 | 34 | 2 | 484 | 2.3 | 9.7
全時間合計 | [7 empty] | 4184 | 85 | 632 | 109 | 5010 | 3.9 | 100

## 断面別自動車(5)
断 面 別 自 動 車 交 通 量 調 査 表
調査地点 ：№24 （仮称）宮崎町５３１－６地先
調査年月日：令和 7年10月 7日(火) 天候:晴れ
方向 | C 流入部(7+ 8+ 9) | [6 empty] | C 流出部(2+ 6+10)
種別時間帯 | 乗用車(台) | バ ス(台) | 小 型貨物車(台) | 大 型貨物車(台) | 合 計(台) | 大型車混入率(％) | 時 間係 数(％) | 乗用車(台) | バ ス(台) | 小 型貨物車(台) | 大 型貨物車(台) | 合 計(台) | 大型車混入率(％) | 時 間係 数(％)
7:00- 7:10 | 11 | 0 | 2 | 0 | 13 | 0 | 1.4 | 13 | 0 | 1 | 0 | 14 | 0 | 1.1
7:10- 7:20 | 11 | 0 | 3 | 0 | 14 | 0 | 1.5 | 13 | 0 | 1 | 0 | 14 | 0 | 1.1
7:20- 7:30 | 22 | 0 | 2 | 0 | 24 | 0 | 2.6 | 21 | 0 | 1 | 0 | 22 | 0 | 1.8
7:30- 7:40 | 18 | 0 | 1 | 0 | 19 | 0 | 2 | 21 | 0 | 2 | 0 | 23 | 0 | 1.9
7:40- 7:50 | 20 | 0 | 2 | 0 | 22 | 0 | 2.4 | 27 | 0 | 2 | 1 | 30 | 3.3 | 2.4
7:50- 8:00 | 21 | 0 | 2 | 0 | 23 | 0 | 2.5 | 19 | 0 | 1 | 1 | 21 | 4.8 | 1.7
１時間計 | 103 | 0 | 12 | 0 | 115 | 0 | 12.3 | 114 | 0 | 8 | 2 | 124 | 1.6 | 10
8:00- 8:10 | 34 | 0 | 1 | 0 | 35 | 0 | 3.7 | 15 | 0 | 2 | 0 | 17 | 0 | 1.4
8:10- 8:20 | 30 | 0 | 6 | 1 | 37 | 2.7 | 4 | 24 | 0 | 3 | 0 | 27 | 0 | 2.2
8:20- 8:30 | 23 | 0 | 1 | 0 | 24 | 0 | 2.6 | 22 | 0 | 0 | 0 | 22 | 0 | 1.8
8:30- 8:40 | 21 | 0 | 2 | 0 | 23 | 0 | 2.5 | 27 | 0 | 3 | 0 | 30 | 0 | 2.4
8:40- 8:50 | 13 | 0 | 4 | 0 | 17 | 0 | 1.8 | 15 | 0 | 0 | 0 | 15 | 0 | 1.2
8:50- 9:00 | 11 | 0 | 2 | 1 | 14 | 7.1 | 1.5 | 14 | 0 | 4 | 0 | 18 | 0 | 1.5
１時間計 | 132 | 0 | 16 | 2 | 150 | 1.3 | 16 | 117 | 0 | 12 | 0 | 129 | 0 | 10.4
9:00-10:00 | 62 | 0 | 5 | 2 | 69 | 2.9 | 7.4 | 67 | 0 | 13 | 4 | 84 | 4.8 | 6.8
10:00-11:00 | 46 | 0 | 10 | 0 | 56 | 0 | 6 | 63 | 0 | 14 | 4 | 81 | 4.9 | 6.6
11:00-12:00 | 44 | 0 | 4 | 2 | 50 | 4 | 5.3 | 48 | 0 | 14 | 2 | 64 | 3.1 | 5.2
12:00-13:00 | 40 | 0 | 7 | 0 | 47 | 0 | 5 | 64 | 0 | 14 | 5 | 83 | 6 | 6.7
13:00-14:00 | 43 | 0 | 11 | 1 | 55 | 1.8 | 5.9 | 60 | 0 | 11 | 1 | 72 | 1.4 | 5.8
14:00-15:00 | 48 | 0 | 7 | 1 | 56 | 1.8 | 6 | 77 | 0 | 8 | 0 | 85 | 0 | 6.9
15:00-16:00 | 47 | 0 | 11 | 0 | 58 | 0 | 6.2 | 88 | 0 | 14 | 0 | 102 | 0 | 8.3
16:00-17:00 | 56 | 0 | 7 | 2 | 65 | 3.1 | 6.9 | 99 | 0 | 14 | 0 | 113 | 0 | 9.1
17:00-17:10 | 17 | 0 | 2 | 0 | 19 | 0 | 2 | 17 | 0 | 5 | 0 | 22 | 0 | 1.8
17:10-17:20 | 16 | 0 | 3 | 0 | 19 | 0 | 2 | 19 | 0 | 3 | 0 | 22 | 0 | 1.8
17:20-17:30 | 16 | 0 | 2 | 1 | 19 | 5.3 | 2 | 24 | 0 | 2 | 0 | 26 | 0 | 2.1
17:30-17:40 | 25 | 0 | 1 | 1 | 27 | 3.7 | 2.9 | 24 | 0 | 0 | 1 | 25 | 4 | 2
17:40-17:50 | 20 | 0 | 0 | 0 | 20 | 0 | 2.1 | 16 | 0 | 3 | 2 | 21 | 9.5 | 1.7
17:50-18:00 | 21 | 0 | 1 | 0 | 22 | 0 | 2.4 | 37 | 0 | 4 | 1 | 42 | 2.4 | 3.4
１時間計 | 115 | 0 | 9 | 2 | 126 | 1.6 | 13.5 | 137 | 0 | 17 | 4 | 158 | 2.5 | 12.8
18:00-18:10 | 13 | 0 | 1 | 0 | 14 | 0 | 1.5 | 22 | 0 | 4 | 0 | 26 | 0 | 2.1
18:10-18:20 | 15 | 0 | 1 | 0 | 16 | 0 | 1.7 | 19 | 0 | 2 | 1 | 22 | 4.5 | 1.8
18:20-18:30 | 13 | 0 | 3 | 0 | 16 | 0 | 1.7 | 20 | 0 | 2 | 0 | 22 | 0 | 1.8
18:30-18:40 | 10 | 0 | 1 | 0 | 11 | 0 | 1.2 | 21 | 0 | 0 | 0 | 21 | 0 | 1.7
18:40-18:50 | 22 | 0 | 0 | 0 | 22 | 0 | 2.4 | 20 | 0 | 1 | 0 | 21 | 0 | 1.7
18:50-19:00 | 10 | 0 | 0 | 0 | 10 | 0 | 1.1 | 28 | 0 | 0 | 0 | 28 | 0 | 2.3
１時間計 | 83 | 0 | 6 | 0 | 89 | 0 | 9.5 | 130 | 0 | 9 | 1 | 140 | 0.7 | 11.3
全時間合計 | 819 | 0 | 105 | 12 | 936 | 1.3 | 100 | 1064 | 0 | 148 | 23 | 1235 | 1.9 | 100

## 断面別自動車(6)
断 面 別 自 動 車 交 通 量 調 査 表
調査地点 ：№24 （仮称）宮崎町５３１－６地先
調査年月日：令和 7年10月 7日(火) 天候:晴れ
方向 | [7 empty] | C 合計 ( 2+ 6+ 7+ 8+ 9+10)
種別時間帯 | 乗用車(台) | バ ス(台) | 小 型貨物車(台) | 大 型貨物車(台) | 合 計(台) | 大型車混入率(％) | 時 間係 数(％) | 乗用車(台) | バ ス(台) | 小 型貨物車(台) | 大 型貨物車(台) | 合 計(台) | 大型車混入率(％) | 時 間係 数(％)
7:00- 7:10 | [7 empty] | 24 | 0 | 3 | 0 | 27 | 0 | 1.2
7:10- 7:20 | [7 empty] | 24 | 0 | 4 | 0 | 28 | 0 | 1.3
7:20- 7:30 | [7 empty] | 43 | 0 | 3 | 0 | 46 | 0 | 2.1
7:30- 7:40 | [7 empty] | 39 | 0 | 3 | 0 | 42 | 0 | 1.9
7:40- 7:50 | [7 empty] | 47 | 0 | 4 | 1 | 52 | 1.9 | 2.4
7:50- 8:00 | [7 empty] | 40 | 0 | 3 | 1 | 44 | 2.3 | 2
１時間計 | [7 empty] | 217 | 0 | 20 | 2 | 239 | 0.8 | 11
8:00- 8:10 | [7 empty] | 49 | 0 | 3 | 0 | 52 | 0 | 2.4
8:10- 8:20 | [7 empty] | 54 | 0 | 9 | 1 | 64 | 1.6 | 2.9
8:20- 8:30 | [7 empty] | 45 | 0 | 1 | 0 | 46 | 0 | 2.1
8:30- 8:40 | [7 empty] | 48 | 0 | 5 | 0 | 53 | 0 | 2.4
8:40- 8:50 | [7 empty] | 28 | 0 | 4 | 0 | 32 | 0 | 1.5
8:50- 9:00 | [7 empty] | 25 | 0 | 6 | 1 | 32 | 3.1 | 1.5
１時間計 | [7 empty] | 249 | 0 | 28 | 2 | 279 | 0.7 | 12.9
9:00-10:00 | [7 empty] | 129 | 0 | 18 | 6 | 153 | 3.9 | 7
10:00-11:00 | [7 empty] | 109 | 0 | 24 | 4 | 137 | 2.9 | 6.3
11:00-12:00 | [7 empty] | 92 | 0 | 18 | 4 | 114 | 3.5 | 5.3
12:00-13:00 | [7 empty] | 104 | 0 | 21 | 5 | 130 | 3.8 | 6
13:00-14:00 | [7 empty] | 103 | 0 | 22 | 2 | 127 | 1.6 | 5.8
14:00-15:00 | [7 empty] | 125 | 0 | 15 | 1 | 141 | 0.7 | 6.5
15:00-16:00 | [7 empty] | 135 | 0 | 25 | 0 | 160 | 0 | 7.4
16:00-17:00 | [7 empty] | 155 | 0 | 21 | 2 | 178 | 1.1 | 8.2
17:00-17:10 | [7 empty] | 34 | 0 | 7 | 0 | 41 | 0 | 1.9
17:10-17:20 | [7 empty] | 35 | 0 | 6 | 0 | 41 | 0 | 1.9
17:20-17:30 | [7 empty] | 40 | 0 | 4 | 1 | 45 | 2.2 | 2.1
17:30-17:40 | [7 empty] | 49 | 0 | 1 | 2 | 52 | 3.8 | 2.4
17:40-17:50 | [7 empty] | 36 | 0 | 3 | 2 | 41 | 4.9 | 1.9
17:50-18:00 | [7 empty] | 58 | 0 | 5 | 1 | 64 | 1.6 | 2.9
１時間計 | [7 empty] | 252 | 0 | 26 | 6 | 284 | 2.1 | 13.1
18:00-18:10 | [7 empty] | 35 | 0 | 5 | 0 | 40 | 0 | 1.8
18:10-18:20 | [7 empty] | 34 | 0 | 3 | 1 | 38 | 2.6 | 1.8
18:20-18:30 | [7 empty] | 33 | 0 | 5 | 0 | 38 | 0 | 1.8
18:30-18:40 | [7 empty] | 31 | 0 | 1 | 0 | 32 | 0 | 1.5
18:40-18:50 | [7 empty] | 42 | 0 | 1 | 0 | 43 | 0 | 2
18:50-19:00 | [7 empty] | 38 | 0 | 0 | 0 | 38 | 0 | 1.8
１時間計 | [7 empty] | 213 | 0 | 15 | 1 | 229 | 0.4 | 10.5
全時間合計 | [7 empty] | 1883 | 0 | 253 | 35 | 2171 | 1.6 | 100

## 断面別自動車(7)
断 面 別 自 動 車 交 通 量 調 査 表
調査地点 ：№24 （仮称）宮崎町５３１－６地先
調査年月日：令和 7年10月 7日(火) 天候:晴れ
方向 | D 流入部(10+11+12) | [6 empty] | D 流出部(1+ 5+ 9)
種別時間帯 | 乗用車(台) | バ ス(台) | 小 型貨物車(台) | 大 型貨物車(台) | 合 計(台) | 大型車混入率(％) | 時 間係 数(％) | 乗用車(台) | バ ス(台) | 小 型貨物車(台) | 大 型貨物車(台) | 合 計(台) | 大型車混入率(％) | 時 間係 数(％)
7:00- 7:10 | 16 | 0 | 2 | 0 | 18 | 0 | 1.2 | 17 | 0 | 2 | 1 | 20 | 5 | 1.3
7:10- 7:20 | 13 | 1 | 1 | 0 | 15 | 6.7 | 1 | 25 | 1 | 1 | 1 | 28 | 7.1 | 1.8
7:20- 7:30 | 17 | 1 | 1 | 0 | 19 | 5.3 | 1.2 | 11 | 1 | 0 | 2 | 14 | 21.4 | 0.9
7:30- 7:40 | 19 | 0 | 1 | 0 | 20 | 0 | 1.3 | 14 | 0 | 1 | 1 | 16 | 6.3 | 1
7:40- 7:50 | 18 | 1 | 7 | 0 | 26 | 3.8 | 1.7 | 6 | 0 | 2 | 0 | 8 | 0 | 0.5
7:50- 8:00 | 26 | 1 | 4 | 1 | 32 | 6.3 | 2.1 | 20 | 2 | 1 | 0 | 23 | 8.7 | 1.5
１時間計 | 109 | 4 | 16 | 1 | 130 | 3.8 | 8.4 | 93 | 4 | 7 | 5 | 109 | 8.3 | 7
8:00- 8:10 | 23 | 0 | 6 | 3 | 32 | 9.4 | 2.1 | 20 | 4 | 1 | 0 | 25 | 16 | 1.6
8:10- 8:20 | 22 | 1 | 2 | 1 | 26 | 7.7 | 1.7 | 5 | 1 | 0 | 0 | 6 | 16.7 | 0.4
8:20- 8:30 | 25 | 0 | 3 | 1 | 29 | 3.4 | 1.9 | 14 | 1 | 1 | 0 | 16 | 6.3 | 1
8:30- 8:40 | 29 | 0 | 4 | 0 | 33 | 0 | 2.1 | 19 | 0 | 3 | 0 | 22 | 0 | 1.4
8:40- 8:50 | 22 | 1 | 4 | 1 | 28 | 7.1 | 1.8 | 14 | 2 | 1 | 1 | 18 | 16.7 | 1.2
8:50- 9:00 | 26 | 0 | 5 | 0 | 31 | 0 | 2 | 11 | 2 | 3 | 0 | 16 | 12.5 | 1
１時間計 | 147 | 2 | 24 | 6 | 179 | 4.5 | 11.5 | 83 | 10 | 9 | 1 | 103 | 10.7 | 6.7
9:00-10:00 | 111 | 3 | 25 | 4 | 143 | 4.9 | 9.2 | 89 | 3 | 11 | 1 | 104 | 3.8 | 6.7
10:00-11:00 | 100 | 3 | 12 | 6 | 121 | 7.4 | 7.8 | 74 | 3 | 22 | 4 | 103 | 6.8 | 6.7
11:00-12:00 | 112 | 2 | 16 | 3 | 133 | 3.8 | 8.6 | 111 | 2 | 16 | 8 | 137 | 7.3 | 8.9
12:00-13:00 | 71 | 3 | 17 | 4 | 95 | 7.4 | 6.1 | 116 | 4 | 12 | 7 | 139 | 7.9 | 9
13:00-14:00 | 76 | 3 | 14 | 7 | 100 | 10 | 6.4 | 112 | 2 | 19 | 3 | 136 | 3.7 | 8.8
14:00-15:00 | 92 | 3 | 13 | 2 | 110 | 4.5 | 7.1 | 89 | 5 | 21 | 6 | 121 | 9.1 | 7.8
15:00-16:00 | 87 | 3 | 20 | 1 | 111 | 3.6 | 7.1 | 99 | 3 | 24 | 0 | 126 | 2.4 | 8.1
16:00-17:00 | 149 | 3 | 17 | 1 | 170 | 2.4 | 10.9 | 120 | 3 | 17 | 2 | 142 | 3.5 | 9.2
17:00-17:10 | 17 | 1 | 3 | 1 | 22 | 9.1 | 1.4 | 37 | 0 | 3 | 1 | 41 | 2.4 | 2.7
17:10-17:20 | 11 | 1 | 5 | 1 | 18 | 11.1 | 1.2 | 27 | 0 | 7 | 0 | 34 | 0 | 2.2
17:20-17:30 | 18 | 0 | 2 | 0 | 20 | 0 | 1.3 | 16 | 0 | 3 | 0 | 19 | 0 | 1.2
17:30-17:40 | 31 | 0 | 2 | 0 | 33 | 0 | 2.1 | 15 | 1 | 4 | 0 | 20 | 5 | 1.3
17:40-17:50 | 28 | 0 | 7 | 0 | 35 | 0 | 2.3 | 27 | 0 | 4 | 0 | 31 | 0 | 2
17:50-18:00 | 19 | 0 | 1 | 0 | 20 | 0 | 1.3 | 23 | 2 | 5 | 0 | 30 | 6.7 | 1.9
１時間計 | 124 | 2 | 20 | 2 | 148 | 2.7 | 9.5 | 145 | 3 | 26 | 1 | 175 | 2.3 | 11.3
18:00-18:10 | 14 | 2 | 1 | 0 | 17 | 11.8 | 1.1 | 25 | 1 | 1 | 0 | 27 | 3.7 | 1.7
18:10-18:20 | 9 | 0 | 1 | 0 | 10 | 0 | 0.6 | 26 | 0 | 2 | 0 | 28 | 0 | 1.8
18:20-18:30 | 22 | 1 | 2 | 0 | 25 | 4 | 1.6 | 24 | 0 | 2 | 0 | 26 | 0 | 1.7
18:30-18:40 | 20 | 1 | 2 | 1 | 24 | 8.3 | 1.5 | 22 | 1 | 3 | 0 | 26 | 3.8 | 1.7
18:40-18:50 | 11 | 0 | 2 | 0 | 13 | 0 | 0.8 | 17 | 0 | 2 | 0 | 19 | 0 | 1.2
18:50-19:00 | 22 | 1 | 2 | 0 | 25 | 4 | 1.6 | 23 | 2 | 1 | 0 | 26 | 7.7 | 1.7
１時間計 | 98 | 5 | 10 | 1 | 114 | 5.3 | 7.3 | 137 | 4 | 11 | 0 | 152 | 2.6 | 9.8
全時間合計 | 1276 | 36 | 204 | 38 | 1554 | 4.8 | 100 | 1268 | 46 | 195 | 38 | 1547 | 5.4 | 100

## 断面別自動車(8)
断 面 別 自 動 車 交 通 量 調 査 表
調査地点 ：№24 （仮称）宮崎町５３１－６地先
調査年月日：令和 7年10月 7日(火) 天候:晴れ
方向 | [7 empty] | D 合計 ( 1+ 5+ 9+10+11+12)
種別時間帯 | 乗用車(台) | バ ス(台) | 小 型貨物車(台) | 大 型貨物車(台) | 合 計(台) | 大型車混入率(％) | 時 間係 数(％) | 乗用車(台) | バ ス(台) | 小 型貨物車(台) | 大 型貨物車(台) | 合 計(台) | 大型車混入率(％) | 時 間係 数(％)
7:00- 7:10 | [7 empty] | 33 | 0 | 4 | 1 | 38 | 2.6 | 1.2
7:10- 7:20 | [7 empty] | 38 | 2 | 2 | 1 | 43 | 7 | 1.4
7:20- 7:30 | [7 empty] | 28 | 2 | 1 | 2 | 33 | 12.1 | 1.1
7:30- 7:40 | [7 empty] | 33 | 0 | 2 | 1 | 36 | 2.8 | 1.2
7:40- 7:50 | [7 empty] | 24 | 1 | 9 | 0 | 34 | 2.9 | 1.1
7:50- 8:00 | [7 empty] | 46 | 3 | 5 | 1 | 55 | 7.3 | 1.8
１時間計 | [7 empty] | 202 | 8 | 23 | 6 | 239 | 5.9 | 7.7
8:00- 8:10 | [7 empty] | 43 | 4 | 7 | 3 | 57 | 12.3 | 1.8
8:10- 8:20 | [7 empty] | 27 | 2 | 2 | 1 | 32 | 9.4 | 1
8:20- 8:30 | [7 empty] | 39 | 1 | 4 | 1 | 45 | 4.4 | 1.5
8:30- 8:40 | [7 empty] | 48 | 0 | 7 | 0 | 55 | 0 | 1.8
8:40- 8:50 | [7 empty] | 36 | 3 | 5 | 2 | 46 | 10.9 | 1.5
8:50- 9:00 | [7 empty] | 37 | 2 | 8 | 0 | 47 | 4.3 | 1.5
１時間計 | [7 empty] | 230 | 12 | 33 | 7 | 282 | 6.7 | 9.1
9:00-10:00 | [7 empty] | 200 | 6 | 36 | 5 | 247 | 4.5 | 8
10:00-11:00 | [7 empty] | 174 | 6 | 34 | 10 | 224 | 7.1 | 7.2
11:00-12:00 | [7 empty] | 223 | 4 | 32 | 11 | 270 | 5.6 | 8.7
12:00-13:00 | [7 empty] | 187 | 7 | 29 | 11 | 234 | 7.7 | 7.5
13:00-14:00 | [7 empty] | 188 | 5 | 33 | 10 | 236 | 6.4 | 7.6
14:00-15:00 | [7 empty] | 181 | 8 | 34 | 8 | 231 | 6.9 | 7.4
15:00-16:00 | [7 empty] | 186 | 6 | 44 | 1 | 237 | 3 | 7.6
16:00-17:00 | [7 empty] | 269 | 6 | 34 | 3 | 312 | 2.9 | 10.1
17:00-17:10 | [7 empty] | 54 | 1 | 6 | 2 | 63 | 4.8 | 2
17:10-17:20 | [7 empty] | 38 | 1 | 12 | 1 | 52 | 3.8 | 1.7
17:20-17:30 | [7 empty] | 34 | 0 | 5 | 0 | 39 | 0 | 1.3
17:30-17:40 | [7 empty] | 46 | 1 | 6 | 0 | 53 | 1.9 | 1.7
17:40-17:50 | [7 empty] | 55 | 0 | 11 | 0 | 66 | 0 | 2.1
17:50-18:00 | [7 empty] | 42 | 2 | 6 | 0 | 50 | 4 | 1.6
１時間計 | [7 empty] | 269 | 5 | 46 | 3 | 323 | 2.5 | 10.4
18:00-18:10 | [7 empty] | 39 | 3 | 2 | 0 | 44 | 6.8 | 1.4
18:10-18:20 | [7 empty] | 35 | 0 | 3 | 0 | 38 | 0 | 1.2
18:20-18:30 | [7 empty] | 46 | 1 | 4 | 0 | 51 | 2 | 1.6
18:30-18:40 | [7 empty] | 42 | 2 | 5 | 1 | 50 | 6 | 1.6
18:40-18:50 | [7 empty] | 28 | 0 | 4 | 0 | 32 | 0 | 1
18:50-19:00 | [7 empty] | 45 | 3 | 3 | 0 | 51 | 5.9 | 1.6
１時間計 | [7 empty] | 235 | 9 | 21 | 1 | 266 | 3.8 | 8.6
全時間合計 | [7 empty] | 2544 | 82 | 399 | 76 | 3101 | 5.1 | 100

## 自動車交差点合計
交 差 点 合 計 自 動 車 交 通 量 調 査 表
調査地点 ：№24 （仮称）宮崎町５３１－６地先
調査年月日：令和 7年10月 7日(火) 天候:晴れ
流入部 | 交差点合計
種別時間帯 | 乗用車(台) | バ ス(台) | 小 型貨物車(台) | 大 型貨物車(台) | 合 計(台) | 大型車混入率(％) | 時 間係 数(％)
7:00- 7:10 | 58 | 0 | 6 | 1 | 65 | 1.5 | 1.2
7:10- 7:20 | 61 | 2 | 6 | 1 | 70 | 4.3 | 1.3
7:20- 7:30 | 74 | 2 | 4 | 2 | 82 | 4.9 | 1.5
7:30- 7:40 | 73 | 0 | 5 | 1 | 79 | 1.3 | 1.5
7:40- 7:50 | 72 | 1 | 13 | 1 | 87 | 2.3 | 1.6
7:50- 8:00 | 85 | 3 | 8 | 2 | 98 | 5.1 | 1.8
１時間計 | 423 | 8 | 42 | 8 | 481 | 3.3 | 9
8:00- 8:10 | 96 | 4 | 10 | 3 | 113 | 6.2 | 2.1
8:10- 8:20 | 81 | 2 | 11 | 2 | 96 | 4.2 | 1.8
8:20- 8:30 | 86 | 2 | 5 | 1 | 94 | 3.2 | 1.8
8:30- 8:40 | 96 | 0 | 12 | 0 | 108 | 0 | 2
8:40- 8:50 | 66 | 3 | 9 | 2 | 80 | 6.3 | 1.5
8:50- 9:00 | 64 | 2 | 14 | 1 | 81 | 3.7 | 1.5
１時間計 | 489 | 13 | 61 | 9 | 572 | 3.8 | 10.7
9:00-10:00 | 329 | 6 | 54 | 11 | 400 | 4.3 | 7.5
10:00-11:00 | 285 | 6 | 60 | 15 | 366 | 5.7 | 6.8
11:00-12:00 | 317 | 4 | 52 | 16 | 389 | 5.1 | 7.3
12:00-13:00 | 299 | 7 | 50 | 16 | 372 | 6.2 | 7
13:00-14:00 | 296 | 5 | 56 | 12 | 369 | 4.6 | 6.9
14:00-15:00 | 310 | 9 | 52 | 9 | 380 | 4.7 | 7.1
15:00-16:00 | 321 | 6 | 69 | 3 | 399 | 2.3 | 7.5
16:00-17:00 | 430 | 6 | 55 | 5 | 496 | 2.2 | 9.3
17:00-17:10 | 90 | 1 | 13 | 2 | 106 | 2.8 | 2
17:10-17:20 | 74 | 1 | 18 | 1 | 94 | 2.1 | 1.8
17:20-17:30 | 74 | 0 | 9 | 1 | 84 | 1.2 | 1.6
17:30-17:40 | 98 | 1 | 8 | 2 | 109 | 2.8 | 2
17:40-17:50 | 94 | 0 | 14 | 2 | 110 | 1.8 | 2.1
17:50-18:00 | 101 | 3 | 11 | 1 | 116 | 3.4 | 2.2
１時間計 | 531 | 6 | 73 | 9 | 619 | 2.4 | 11.6
18:00-18:10 | 74 | 3 | 7 | 0 | 84 | 3.6 | 1.6
18:10-18:20 | 70 | 0 | 6 | 1 | 77 | 1.3 | 1.4
18:20-18:30 | 81 | 1 | 9 | 0 | 91 | 1.1 | 1.7
18:30-18:40 | 75 | 2 | 6 | 1 | 84 | 3.6 | 1.6
18:40-18:50 | 72 | 0 | 5 | 0 | 77 | 0 | 1.4
18:50-19:00 | 86 | 3 | 4 | 0 | 93 | 3.2 | 1.7
１時間計 | 458 | 9 | 37 | 2 | 506 | 2.2 | 9.5
全時間合計 | 4488 | 85 | 661 | 115 | 5349 | 3.7 | 100

## 自動車変動図(1)
自 動 車 交 通 量 時 間 変 動 図 | [13 empty] | 24 | 1007100
調査地点：№24 （仮称）宮崎町５３１－６地先 | [14 empty] | A 流入部(1+ 2+ 3) |  |  | A 流出部(4+ 8+12) |  |  | A 合計 ( 1+ 2+ 3+ 4+ 8+12)
[14 empty] | 7 | 45 | 0 | 0 | 13 | 0 | 0 | 58 | 0 | 0
調査年月日：令和 7年10月 7日(火) 天候:晴れ | [13 empty] | 8 | 35 | 2 | 5.7 | 25 | 1 | 4 | 60 | 3 | 5
[14 empty] | 9 | 12 | 1 | 8.3 | 7 | 0 | 0 | 19 | 1 | 5.3
[14 empty] | 10 | 12 | 1 | 8.3 | 11 | 1 | 9.1 | 23 | 2 | 8.7
[14 empty] | 11 | 13 | 1 | 7.7 | 13 | 0 | 0 | 26 | 1 | 3.8
[14 empty] | 12 | 15 | 0 | 0 | 10 | 0 | 0 | 25 | 0 | 0
[14 empty] | 13 | 8 | 0 | 0 | 14 | 0 | 0 | 22 | 0 | 0
[14 empty] | 14 | 15 | 1 | 6.7 | 7 | 0 | 0 | 22 | 1 | 4.5
[14 empty] | 15 | 13 | 0 | 0 | 10 | 3 | 30 | 23 | 3 | 13
[14 empty] | 16 | 25 | 0 | 0 | 17 | 1 | 5.9 | 42 | 1 | 2.4
凡 例 | [13 empty] | 17 | 22 | 1 | 4.5 | 41 | 0 | 0 | 63 | 1 | 1.6
| 小型車 | [12 empty] | 18 | 13 | 0 | 0 | 20 | 0 | 0 | 33 | 0 | 0
大型車
大型車混入率
時間帯 | 7 | 8 | 9 | 10 | 11 | 12 | 13 | 14 | 15 | 16 | 17 | 18 | 計
全車合計 | 45 | 35 | 12 | 12 | 13 | 15 | 8 | 15 | 13 | 25 | 22 | 13 | 228
小型車 | 45 | 33 | 11 | 11 | 12 | 15 | 8 | 14 | 13 | 25 | 21 | 13 | 221
大型車 | 0 | 2 | 1 | 1 | 1 | 0 | 0 | 1 | 0 | 0 | 1 | 0 | 7
大型車混入率 | 0 | 5.7 | 8.3 | 8.3 | 7.7 | 0 | 0 | 6.7 | 0 | 0 | 4.5 | 0 | 3.0702
時間帯 | 7 | 8 | 9 | 10 | 11 | 12 | 13 | 14 | 15 | 16 | 17 | 18 | 計
全車合計 | 13 | 25 | 7 | 11 | 13 | 10 | 14 | 7 | 10 | 17 | 41 | 20 | 188
小型車 | 13 | 24 | 7 | 10 | 13 | 10 | 14 | 7 | 7 | 16 | 41 | 20 | 182
大型車 | 0 | 1 | 0 | 1 | 0 | 0 | 0 | 0 | 3 | 1 | 0 | 0 | 6
大型車混入率 | 0 | 4 | 0 | 9.1 | 0 | 0 | 0 | 0 | 30 | 5.9 | 0 | 0 | 3.1915
時間帯 | 7 | 8 | 9 | 10 | 11 | 12 | 13 | 14 | 15 | 16 | 17 | 18 | 計
全車合計 | 58 | 60 | 19 | 23 | 26 | 25 | 22 | 22 | 23 | 42 | 63 | 33 | 416
小型車 | 58 | 57 | 18 | 21 | 25 | 25 | 22 | 21 | 20 | 41 | 62 | 33 | 403
大型車 | 0 | 3 | 1 | 2 | 1 | 0 | 0 | 1 | 3 | 1 | 1 | 0 | 13
大型車混入率 | 0 | 5 | 5.3 | 8.7 | 3.8 | 0 | 0 | 4.5 | 13 | 2.4 | 1.6 | 0 | 3.125

## 自動車変動図(2)
自 動 車 交 通 量 時 間 変 動 図 | [13 empty] | 24 | 1007100
調査地点：№24 （仮称）宮崎町５３１－６地先 | [14 empty] | B 流入部(4+ 5+ 6) |  |  | B 流出部(3+ 7+11) |  |  | B 合計 ( 3+ 4+ 5+ 6+ 7+11)
[14 empty] | 7 | 191 | 11 | 5.8 | 235 | 5 | 2.1 | 426 | 16 | 3.8
調査年月日：令和 7年10月 7日(火) 天候:晴れ | [13 empty] | 8 | 208 | 10 | 4.8 | 315 | 10 | 3.2 | 523 | 20 | 3.8
[14 empty] | 9 | 176 | 7 | 4 | 205 | 9 | 4.4 | 381 | 16 | 4.2
[14 empty] | 10 | 177 | 11 | 6.2 | 171 | 9 | 5.3 | 348 | 20 | 5.7
[14 empty] | 11 | 193 | 12 | 6.2 | 175 | 8 | 4.6 | 368 | 20 | 5.4
[14 empty] | 12 | 215 | 16 | 7.4 | 140 | 7 | 5 | 355 | 23 | 6.5
[14 empty] | 13 | 206 | 6 | 2.9 | 147 | 11 | 7.5 | 353 | 17 | 4.8
[14 empty] | 14 | 199 | 11 | 5.5 | 167 | 7 | 4.2 | 366 | 18 | 4.9
[14 empty] | 15 | 217 | 5 | 2.3 | 161 | 3 | 1.9 | 378 | 8 | 2.1
[14 empty] | 16 | 236 | 5 | 2.1 | 224 | 5 | 2.2 | 460 | 10 | 2.2
凡 例 | [13 empty] | 17 | 323 | 8 | 2.5 | 245 | 7 | 2.9 | 568 | 15 | 2.6
| 小型車 | [12 empty] | 18 | 290 | 5 | 1.7 | 194 | 6 | 3.1 | 484 | 11 | 2.3
大型車
大型車混入率
時間帯 | 7 | 8 | 9 | 10 | 11 | 12 | 13 | 14 | 15 | 16 | 17 | 18 | 計
全車合計 | 191 | 208 | 176 | 177 | 193 | 215 | 206 | 199 | 217 | 236 | 323 | 290 | 2631
小型車 | 180 | 198 | 169 | 166 | 181 | 199 | 200 | 188 | 212 | 231 | 315 | 285 | 2524
大型車 | 11 | 10 | 7 | 11 | 12 | 16 | 6 | 11 | 5 | 5 | 8 | 5 | 107
大型車混入率 | 5.8 | 4.8 | 4 | 6.2 | 6.2 | 7.4 | 2.9 | 5.5 | 2.3 | 2.1 | 2.5 | 1.7 | 4.0669
時間帯 | 7 | 8 | 9 | 10 | 11 | 12 | 13 | 14 | 15 | 16 | 17 | 18 | 計
全車合計 | 235 | 315 | 205 | 171 | 175 | 140 | 147 | 167 | 161 | 224 | 245 | 194 | 2379
小型車 | 230 | 305 | 196 | 162 | 167 | 133 | 136 | 160 | 158 | 219 | 238 | 188 | 2292
大型車 | 5 | 10 | 9 | 9 | 8 | 7 | 11 | 7 | 3 | 5 | 7 | 6 | 87
大型車混入率 | 2.1 | 3.2 | 4.4 | 5.3 | 4.6 | 5 | 7.5 | 4.2 | 1.9 | 2.2 | 2.9 | 3.1 | 3.657
時間帯 | 7 | 8 | 9 | 10 | 11 | 12 | 13 | 14 | 15 | 16 | 17 | 18 | 計
全車合計 | 426 | 523 | 381 | 348 | 368 | 355 | 353 | 366 | 378 | 460 | 568 | 484 | 5010
小型車 | 410 | 503 | 365 | 328 | 348 | 332 | 336 | 348 | 370 | 450 | 553 | 473 | 4816
大型車 | 16 | 20 | 16 | 20 | 20 | 23 | 17 | 18 | 8 | 10 | 15 | 11 | 194
大型車混入率 | 3.8 | 3.8 | 4.2 | 5.7 | 5.4 | 6.5 | 4.8 | 4.9 | 2.1 | 2.2 | 2.6 | 2.3 | 3.8723

## 自動車変動図(3)
自 動 車 交 通 量 時 間 変 動 図 | [13 empty] | 24 | 1007100
調査地点：№24 （仮称）宮崎町５３１－６地先 | [14 empty] | C 流入部(7+ 8+ 9) |  |  | C 流出部(2+ 6+10) |  |  | C 合計 ( 2+ 6+ 7+ 8+ 9+10)
[14 empty] | 7 | 115 | 0 | 0 | 124 | 2 | 1.6 | 239 | 2 | 0.8
調査年月日：令和 7年10月 7日(火) 天候:晴れ | [13 empty] | 8 | 150 | 2 | 1.3 | 129 | 0 | 0 | 279 | 2 | 0.7
[14 empty] | 9 | 69 | 2 | 2.9 | 84 | 4 | 4.8 | 153 | 6 | 3.9
[14 empty] | 10 | 56 | 0 | 0 | 81 | 4 | 4.9 | 137 | 4 | 2.9
[14 empty] | 11 | 50 | 2 | 4 | 64 | 2 | 3.1 | 114 | 4 | 3.5
[14 empty] | 12 | 47 | 0 | 0 | 83 | 5 | 6 | 130 | 5 | 3.8
[14 empty] | 13 | 55 | 1 | 1.8 | 72 | 1 | 1.4 | 127 | 2 | 1.6
[14 empty] | 14 | 56 | 1 | 1.8 | 85 | 0 | 0 | 141 | 1 | 0.7
[14 empty] | 15 | 58 | 0 | 0 | 102 | 0 | 0 | 160 | 0 | 0
[14 empty] | 16 | 65 | 2 | 3.1 | 113 | 0 | 0 | 178 | 2 | 1.1
凡 例 | [13 empty] | 17 | 126 | 2 | 1.6 | 158 | 4 | 2.5 | 284 | 6 | 2.1
| 小型車 | [12 empty] | 18 | 89 | 0 | 0 | 140 | 1 | 0.7 | 229 | 1 | 0.4
大型車
大型車混入率
時間帯 | 7 | 8 | 9 | 10 | 11 | 12 | 13 | 14 | 15 | 16 | 17 | 18 | 計
全車合計 | 115 | 150 | 69 | 56 | 50 | 47 | 55 | 56 | 58 | 65 | 126 | 89 | 936
小型車 | 115 | 148 | 67 | 56 | 48 | 47 | 54 | 55 | 58 | 63 | 124 | 89 | 924
大型車 | 0 | 2 | 2 | 0 | 2 | 0 | 1 | 1 | 0 | 2 | 2 | 0 | 12
大型車混入率 | 0 | 1.3 | 2.9 | 0 | 4 | 0 | 1.8 | 1.8 | 0 | 3.1 | 1.6 | 0 | 1.2821
時間帯 | 7 | 8 | 9 | 10 | 11 | 12 | 13 | 14 | 15 | 16 | 17 | 18 | 計
全車合計 | 124 | 129 | 84 | 81 | 64 | 83 | 72 | 85 | 102 | 113 | 158 | 140 | 1235
小型車 | 122 | 129 | 80 | 77 | 62 | 78 | 71 | 85 | 102 | 113 | 154 | 139 | 1212
大型車 | 2 | 0 | 4 | 4 | 2 | 5 | 1 | 0 | 0 | 0 | 4 | 1 | 23
大型車混入率 | 1.6 | 0 | 4.8 | 4.9 | 3.1 | 6 | 1.4 | 0 | 0 | 0 | 2.5 | 0.7 | 1.8623
時間帯 | 7 | 8 | 9 | 10 | 11 | 12 | 13 | 14 | 15 | 16 | 17 | 18 | 計
全車合計 | 239 | 279 | 153 | 137 | 114 | 130 | 127 | 141 | 160 | 178 | 284 | 229 | 2171
小型車 | 237 | 277 | 147 | 133 | 110 | 125 | 125 | 140 | 160 | 176 | 278 | 228 | 2136
大型車 | 2 | 2 | 6 | 4 | 4 | 5 | 2 | 1 | 0 | 2 | 6 | 1 | 35
大型車混入率 | 0.8 | 0.7 | 3.9 | 2.9 | 3.5 | 3.8 | 1.6 | 0.7 | 0 | 1.1 | 2.1 | 0.4 | 1.6122

## 自動車変動図(4)
自 動 車 交 通 量 時 間 変 動 図 | [13 empty] | 24 | 1007100
調査地点：№24 （仮称）宮崎町５３１－６地先 | [14 empty] | D 流入部(10+11+12) |  |  | D 流出部(1+ 5+ 9) |  |  | D 合計 ( 1+ 5+ 9+10+11+12)
[14 empty] | 7 | 130 | 5 | 3.8 | 109 | 9 | 8.3 | 239 | 14 | 5.9
調査年月日：令和 7年10月 7日(火) 天候:晴れ | [13 empty] | 8 | 179 | 8 | 4.5 | 103 | 11 | 10.7 | 282 | 19 | 6.7
[14 empty] | 9 | 143 | 7 | 4.9 | 104 | 4 | 3.8 | 247 | 11 | 4.5
[14 empty] | 10 | 121 | 9 | 7.4 | 103 | 7 | 6.8 | 224 | 16 | 7.1
[14 empty] | 11 | 133 | 5 | 3.8 | 137 | 10 | 7.3 | 270 | 15 | 5.6
[14 empty] | 12 | 95 | 7 | 7.4 | 139 | 11 | 7.9 | 234 | 18 | 7.7
[14 empty] | 13 | 100 | 10 | 10 | 136 | 5 | 3.7 | 236 | 15 | 6.4
[14 empty] | 14 | 110 | 5 | 4.5 | 121 | 11 | 9.1 | 231 | 16 | 6.9
[14 empty] | 15 | 111 | 4 | 3.6 | 126 | 3 | 2.4 | 237 | 7 | 3
[14 empty] | 16 | 170 | 4 | 2.4 | 142 | 5 | 3.5 | 312 | 9 | 2.9
凡 例 | [13 empty] | 17 | 148 | 4 | 2.7 | 175 | 4 | 2.3 | 323 | 8 | 2.5
| 小型車 | [12 empty] | 18 | 114 | 6 | 5.3 | 152 | 4 | 2.6 | 266 | 10 | 3.8
大型車
大型車混入率
時間帯 | 7 | 8 | 9 | 10 | 11 | 12 | 13 | 14 | 15 | 16 | 17 | 18 | 計
全車合計 | 130 | 179 | 143 | 121 | 133 | 95 | 100 | 110 | 111 | 170 | 148 | 114 | 1554
小型車 | 125 | 171 | 136 | 112 | 128 | 88 | 90 | 105 | 107 | 166 | 144 | 108 | 1480
大型車 | 5 | 8 | 7 | 9 | 5 | 7 | 10 | 5 | 4 | 4 | 4 | 6 | 74
大型車混入率 | 3.8 | 4.5 | 4.9 | 7.4 | 3.8 | 7.4 | 10 | 4.5 | 3.6 | 2.4 | 2.7 | 5.3 | 4.7619
時間帯 | 7 | 8 | 9 | 10 | 11 | 12 | 13 | 14 | 15 | 16 | 17 | 18 | 計
全車合計 | 109 | 103 | 104 | 103 | 137 | 139 | 136 | 121 | 126 | 142 | 175 | 152 | 1547
小型車 | 100 | 92 | 100 | 96 | 127 | 128 | 131 | 110 | 123 | 137 | 171 | 148 | 1463
大型車 | 9 | 11 | 4 | 7 | 10 | 11 | 5 | 11 | 3 | 5 | 4 | 4 | 84
大型車混入率 | 8.3 | 10.7 | 3.8 | 6.8 | 7.3 | 7.9 | 3.7 | 9.1 | 2.4 | 3.5 | 2.3 | 2.6 | 5.4299
時間帯 | 7 | 8 | 9 | 10 | 11 | 12 | 13 | 14 | 15 | 16 | 17 | 18 | 計
全車合計 | 239 | 282 | 247 | 224 | 270 | 234 | 236 | 231 | 237 | 312 | 323 | 266 | 3101
小型車 | 225 | 263 | 236 | 208 | 255 | 216 | 221 | 215 | 230 | 303 | 315 | 256 | 2943
大型車 | 14 | 19 | 11 | 16 | 15 | 18 | 15 | 16 | 7 | 9 | 8 | 10 | 158
大型車混入率 | 5.9 | 6.7 | 4.5 | 7.1 | 5.6 | 7.7 | 6.4 | 6.9 | 3 | 2.9 | 2.5 | 3.8 | 5.0951

## 歩行者・自転車(1)
歩 行 者 ・ 自 転 車 通 行 量 調 査 表
調査地点 ：№24 （仮称）宮崎町５３１－６地先
調査年月日：令和 7年10月 7日(火) 天候:晴れ
方向 | ｱ |  |  |  | ｲ |  |  |  | 合計
種別時間帯 | 歩行者(人) | 自転車(台) | 合 計(人･台) | 時 間係 数(％) | 歩行者(人) | 自転車(台) | 合 計(人･台) | 時 間係 数(％) | 歩行者(人) | 自転車(台) | 合 計(人･台) | 時 間係 数(％)
7:00- 7:10 | 5 | 0 | 5 | 2.6 | 2 | 0 | 2 | 1.3 | 7 | 0 | 7 | 2
7:10- 7:20 | 0 | 0 | 0 | 0 | 1 | 0 | 1 | 0.6 | 1 | 0 | 1 | 0.3
7:20- 7:30 | 2 | 0 | 2 | 1 | 3 | 0 | 3 | 1.9 | 5 | 0 | 5 | 1.4
7:30- 7:40 | 11 | 0 | 11 | 5.6 | 3 | 0 | 3 | 1.9 | 14 | 0 | 14 | 4
7:40- 7:50 | 5 | 0 | 5 | 2.6 | 3 | 1 | 4 | 2.6 | 8 | 1 | 9 | 2.6
7:50- 8:00 | 7 | 0 | 7 | 3.6 | 0 | 0 | 0 | 0 | 7 | 0 | 7 | 2
１時間計 | 30 | 0 | 30 | 15.4 | 12 | 1 | 13 | 8.4 | 42 | 1 | 43 | 12.3
8:00- 8:10 | 1 | 2 | 3 | 1.5 | 13 | 1 | 14 | 9.1 | 14 | 3 | 17 | 4.9
8:10- 8:20 | 0 | 0 | 0 | 0 | 1 | 0 | 1 | 0.6 | 1 | 0 | 1 | 0.3
8:20- 8:30 | 1 | 0 | 1 | 0.5 | 2 | 0 | 2 | 1.3 | 3 | 0 | 3 | 0.9
8:30- 8:40 | 1 | 0 | 1 | 0.5 | 0 | 1 | 1 | 0.6 | 1 | 1 | 2 | 0.6
8:40- 8:50 | 0 | 2 | 2 | 1 | 1 | 0 | 1 | 0.6 | 1 | 2 | 3 | 0.9
8:50- 9:00 | 1 | 0 | 1 | 0.5 | 2 | 0 | 2 | 1.3 | 3 | 0 | 3 | 0.9
１時間計 | 4 | 4 | 8 | 4.1 | 19 | 2 | 21 | 13.6 | 23 | 6 | 29 | 8.3
9:00-10:00 | 11 | 10 | 21 | 10.8 | 6 | 1 | 7 | 4.5 | 17 | 11 | 28 | 8
10:00-11:00 | 11 | 7 | 18 | 9.2 | 4 | 4 | 8 | 5.2 | 15 | 11 | 26 | 7.4
11:00-12:00 | 4 | 9 | 13 | 6.7 | 5 | 2 | 7 | 4.5 | 9 | 11 | 20 | 5.7
12:00-13:00 | 10 | 6 | 16 | 8.2 | 7 | 5 | 12 | 7.8 | 17 | 11 | 28 | 8
13:00-14:00 | 5 | 5 | 10 | 5.1 | 4 | 1 | 5 | 3.2 | 9 | 6 | 15 | 4.3
14:00-15:00 | 14 | 12 | 26 | 13.3 | 9 | 1 | 10 | 6.5 | 23 | 13 | 36 | 10.3
15:00-16:00 | 14 | 10 | 24 | 12.3 | 12 | 3 | 15 | 9.7 | 26 | 13 | 39 | 11.2
16:00-17:00 | 4 | 2 | 6 | 3.1 | 17 | 0 | 17 | 11 | 21 | 2 | 23 | 6.6
17:00-17:10 | 0 | 2 | 2 | 1 | 8 | 0 | 8 | 5.2 | 8 | 2 | 10 | 2.9
17:10-17:20 | 2 | 2 | 4 | 2.1 | 1 | 0 | 1 | 0.6 | 3 | 2 | 5 | 1.4
17:20-17:30 | 1 | 2 | 3 | 1.5 | 6 | 0 | 6 | 3.9 | 7 | 2 | 9 | 2.6
17:30-17:40 | 2 | 1 | 3 | 1.5 | 0 | 1 | 1 | 0.6 | 2 | 2 | 4 | 1.1
17:40-17:50 | 0 | 0 | 0 | 0 | 1 | 0 | 1 | 0.6 | 1 | 0 | 1 | 0.3
17:50-18:00 | 0 | 0 | 0 | 0 | 6 | 0 | 6 | 3.9 | 6 | 0 | 6 | 1.7
１時間計 | 5 | 7 | 12 | 6.2 | 22 | 1 | 23 | 14.9 | 27 | 8 | 35 | 10
18:00-18:10 | 1 | 0 | 1 | 0.5 | 7 | 0 | 7 | 4.5 | 8 | 0 | 8 | 2.3
18:10-18:20 | 1 | 0 | 1 | 0.5 | 5 | 0 | 5 | 3.2 | 6 | 0 | 6 | 1.7
18:20-18:30 | 1 | 0 | 1 | 0.5 | 0 | 0 | 0 | 0 | 1 | 0 | 1 | 0.3
18:30-18:40 | 3 | 0 | 3 | 1.5 | 4 | 0 | 4 | 2.6 | 7 | 0 | 7 | 2
18:40-18:50 | 3 | 1 | 4 | 2.1 | 0 | 0 | 0 | 0 | 3 | 1 | 4 | 1.1
18:50-19:00 | 1 | 0 | 1 | 0.5 | 0 | 0 | 0 | 0 | 1 | 0 | 1 | 0.3
１時間計 | 10 | 1 | 11 | 5.6 | 16 | 0 | 16 | 10.4 | 26 | 1 | 27 | 7.7
全時間合計 | 122 | 73 | 195 | 100 | 133 | 21 | 154 | 100 | 255 | 94 | 349 | 100

## 歩行者・自転車(2)
歩 行 者 ・ 自 転 車 通 行 量 調 査 表
調査地点 ：№24 （仮称）宮崎町５３１－６地先
調査年月日：令和 7年10月 7日(火) 天候:晴れ
方向 | ｳ |  |  |  | ｴ |  |  |  | 合計
種別時間帯 | 歩行者(人) | 自転車(台) | 合 計(人･台) | 時 間係 数(％) | 歩行者(人) | 自転車(台) | 合 計(人･台) | 時 間係 数(％) | 歩行者(人) | 自転車(台) | 合 計(人･台) | 時 間係 数(％)
7:00- 7:10 | 0 | 0 | 0 | 0 | 0 | 0 | 0 | 0 | 0 | 0 | 0 | 0
7:10- 7:20 | 1 | 0 | 1 | 3.3 | 1 | 0 | 1 | 2.6 | 2 | 0 | 2 | 2.9
7:20- 7:30 | 1 | 0 | 1 | 3.3 | 3 | 0 | 3 | 7.7 | 4 | 0 | 4 | 5.8
7:30- 7:40 | 1 | 0 | 1 | 3.3 | 1 | 0 | 1 | 2.6 | 2 | 0 | 2 | 2.9
7:40- 7:50 | 3 | 0 | 3 | 10 | 3 | 0 | 3 | 7.7 | 6 | 0 | 6 | 8.7
7:50- 8:00 | 0 | 0 | 0 | 0 | 2 | 0 | 2 | 5.1 | 2 | 0 | 2 | 2.9
１時間計 | 6 | 0 | 6 | 20 | 10 | 0 | 10 | 25.6 | 16 | 0 | 16 | 23.2
8:00- 8:10 | 0 | 0 | 0 | 0 | 10 | 0 | 10 | 25.6 | 10 | 0 | 10 | 14.5
8:10- 8:20 | 0 | 0 | 0 | 0 | 1 | 0 | 1 | 2.6 | 1 | 0 | 1 | 1.4
8:20- 8:30 | 0 | 0 | 0 | 0 | 0 | 0 | 0 | 0 | 0 | 0 | 0 | 0
8:30- 8:40 | 0 | 0 | 0 | 0 | 0 | 0 | 0 | 0 | 0 | 0 | 0 | 0
8:40- 8:50 | 0 | 0 | 0 | 0 | 0 | 0 | 0 | 0 | 0 | 0 | 0 | 0
8:50- 9:00 | 0 | 0 | 0 | 0 | 0 | 0 | 0 | 0 | 0 | 0 | 0 | 0
１時間計 | 0 | 0 | 0 | 0 | 11 | 0 | 11 | 28.2 | 11 | 0 | 11 | 15.9
9:00-10:00 | 2 | 1 | 3 | 10 | 0 | 0 | 0 | 0 | 2 | 1 | 3 | 4.3
10:00-11:00 | 1 | 0 | 1 | 3.3 | 2 | 0 | 2 | 5.1 | 3 | 0 | 3 | 4.3
11:00-12:00 | 0 | 2 | 2 | 6.7 | 0 | 1 | 1 | 2.6 | 0 | 3 | 3 | 4.3
12:00-13:00 | 0 | 0 | 0 | 0 | 0 | 0 | 0 | 0 | 0 | 0 | 0 | 0
13:00-14:00 | 0 | 0 | 0 | 0 | 2 | 0 | 2 | 5.1 | 2 | 0 | 2 | 2.9
14:00-15:00 | 0 | 0 | 0 | 0 | 4 | 1 | 5 | 12.8 | 4 | 1 | 5 | 7.2
15:00-16:00 | 2 | 6 | 8 | 26.7 | 1 | 0 | 1 | 2.6 | 3 | 6 | 9 | 13
16:00-17:00 | 1 | 1 | 2 | 6.7 | 1 | 0 | 1 | 2.6 | 2 | 1 | 3 | 4.3
17:00-17:10 | 1 | 0 | 1 | 3.3 | 0 | 0 | 0 | 0 | 1 | 0 | 1 | 1.4
17:10-17:20 | 3 | 0 | 3 | 10 | 1 | 1 | 2 | 5.1 | 4 | 1 | 5 | 7.2
17:20-17:30 | 1 | 0 | 1 | 3.3 | 1 | 0 | 1 | 2.6 | 2 | 0 | 2 | 2.9
17:30-17:40 | 0 | 0 | 0 | 0 | 2 | 0 | 2 | 5.1 | 2 | 0 | 2 | 2.9
17:40-17:50 | 0 | 0 | 0 | 0 | 0 | 0 | 0 | 0 | 0 | 0 | 0 | 0
17:50-18:00 | 0 | 0 | 0 | 0 | 0 | 0 | 0 | 0 | 0 | 0 | 0 | 0
１時間計 | 5 | 0 | 5 | 16.7 | 4 | 1 | 5 | 12.8 | 9 | 1 | 10 | 14.5
18:00-18:10 | 0 | 0 | 0 | 0 | 0 | 0 | 0 | 0 | 0 | 0 | 0 | 0
18:10-18:20 | 0 | 0 | 0 | 0 | 1 | 0 | 1 | 2.6 | 1 | 0 | 1 | 1.4
18:20-18:30 | 0 | 0 | 0 | 0 | 0 | 0 | 0 | 0 | 0 | 0 | 0 | 0
18:30-18:40 | 0 | 0 | 0 | 0 | 0 | 0 | 0 | 0 | 0 | 0 | 0 | 0
18:40-18:50 | 0 | 2 | 2 | 6.7 | 0 | 0 | 0 | 0 | 0 | 2 | 2 | 2.9
18:50-19:00 | 0 | 1 | 1 | 3.3 | 0 | 0 | 0 | 0 | 0 | 1 | 1 | 1.4
１時間計 | 0 | 3 | 3 | 10 | 1 | 0 | 1 | 2.6 | 1 | 3 | 4 | 5.8
全時間合計 | 17 | 13 | 30 | 100 | 36 | 3 | 39 | 100 | 53 | 16 | 69 | 100

## 歩行者・自転車(3)
歩 行 者 ・ 自 転 車 通 行 量 調 査 表
調査地点 ：№24 （仮称）宮崎町５３１－６地先
調査年月日：令和 7年10月 7日(火) 天候:晴れ
方向 | ｵ |  |  |  | ｶ |  |  |  | 合計
種別時間帯 | 歩行者(人) | 自転車(台) | 合 計(人･台) | 時 間係 数(％) | 歩行者(人) | 自転車(台) | 合 計(人･台) | 時 間係 数(％) | 歩行者(人) | 自転車(台) | 合 計(人･台) | 時 間係 数(％)
7:00- 7:10 | 0 | 5 | 5 | 3.5 | 1 | 0 | 1 | 1.4 | 1 | 5 | 6 | 2.8
7:10- 7:20 | 1 | 3 | 4 | 2.8 | 1 | 0 | 1 | 1.4 | 2 | 3 | 5 | 2.3
7:20- 7:30 | 2 | 3 | 5 | 3.5 | 4 | 0 | 4 | 5.6 | 6 | 3 | 9 | 4.2
7:30- 7:40 | 0 | 3 | 3 | 2.1 | 0 | 1 | 1 | 1.4 | 0 | 4 | 4 | 1.9
7:40- 7:50 | 0 | 5 | 5 | 3.5 | 0 | 1 | 1 | 1.4 | 0 | 6 | 6 | 2.8
7:50- 8:00 | 2 | 8 | 10 | 7 | 4 | 0 | 4 | 5.6 | 6 | 8 | 14 | 6.5
１時間計 | 5 | 27 | 32 | 22.4 | 10 | 2 | 12 | 16.7 | 15 | 29 | 44 | 20.5
8:00- 8:10 | 12 | 3 | 15 | 10.5 | 3 | 0 | 3 | 4.2 | 15 | 3 | 18 | 8.4
8:10- 8:20 | 0 | 4 | 4 | 2.8 | 1 | 1 | 2 | 2.8 | 1 | 5 | 6 | 2.8
8:20- 8:30 | 1 | 5 | 6 | 4.2 | 0 | 0 | 0 | 0 | 1 | 5 | 6 | 2.8
8:30- 8:40 | 1 | 2 | 3 | 2.1 | 0 | 0 | 0 | 0 | 1 | 2 | 3 | 1.4
8:40- 8:50 | 0 | 2 | 2 | 1.4 | 0 | 0 | 0 | 0 | 0 | 2 | 2 | 0.9
8:50- 9:00 | 1 | 2 | 3 | 2.1 | 0 | 0 | 0 | 0 | 1 | 2 | 3 | 1.4
１時間計 | 15 | 18 | 33 | 23.1 | 4 | 1 | 5 | 6.9 | 19 | 19 | 38 | 17.7
9:00-10:00 | 1 | 6 | 7 | 4.9 | 4 | 2 | 6 | 8.3 | 5 | 8 | 13 | 6
10:00-11:00 | 5 | 2 | 7 | 4.9 | 0 | 1 | 1 | 1.4 | 5 | 3 | 8 | 3.7
11:00-12:00 | 3 | 3 | 6 | 4.2 | 2 | 0 | 2 | 2.8 | 5 | 3 | 8 | 3.7
12:00-13:00 | 3 | 2 | 5 | 3.5 | 1 | 0 | 1 | 1.4 | 4 | 2 | 6 | 2.8
13:00-14:00 | 5 | 5 | 10 | 7 | 1 | 0 | 1 | 1.4 | 6 | 5 | 11 | 5.1
14:00-15:00 | 4 | 4 | 8 | 5.6 | 2 | 1 | 3 | 4.2 | 6 | 5 | 11 | 5.1
15:00-16:00 | 9 | 0 | 9 | 6.3 | 20 | 5 | 25 | 34.7 | 29 | 5 | 34 | 15.8
16:00-17:00 | 6 | 0 | 6 | 4.2 | 6 | 2 | 8 | 11.1 | 12 | 2 | 14 | 6.5
17:00-17:10 | 2 | 1 | 3 | 2.1 | 0 | 0 | 0 | 0 | 2 | 1 | 3 | 1.4
17:10-17:20 | 0 | 3 | 3 | 2.1 | 1 | 0 | 1 | 1.4 | 1 | 3 | 4 | 1.9
17:20-17:30 | 2 | 3 | 5 | 3.5 | 1 | 0 | 1 | 1.4 | 3 | 3 | 6 | 2.8
17:30-17:40 | 2 | 1 | 3 | 2.1 | 0 | 0 | 0 | 0 | 2 | 1 | 3 | 1.4
17:40-17:50 | 0 | 2 | 2 | 1.4 | 3 | 0 | 3 | 4.2 | 3 | 2 | 5 | 2.3
17:50-18:00 | 1 | 1 | 2 | 1.4 | 0 | 0 | 0 | 0 | 1 | 1 | 2 | 0.9
１時間計 | 7 | 11 | 18 | 12.6 | 5 | 0 | 5 | 6.9 | 12 | 11 | 23 | 10.7
18:00-18:10 | 0 | 0 | 0 | 0 | 1 | 0 | 1 | 1.4 | 1 | 0 | 1 | 0.5
18:10-18:20 | 1 | 0 | 1 | 0.7 | 0 | 0 | 0 | 0 | 1 | 0 | 1 | 0.5
18:20-18:30 | 1 | 0 | 1 | 0.7 | 1 | 1 | 2 | 2.8 | 2 | 1 | 3 | 1.4
18:30-18:40 | 0 | 0 | 0 | 0 | 0 | 0 | 0 | 0 | 0 | 0 | 0 | 0
18:40-18:50 | 0 | 0 | 0 | 0 | 0 | 0 | 0 | 0 | 0 | 0 | 0 | 0
18:50-19:00 | 0 | 0 | 0 | 0 | 0 | 0 | 0 | 0 | 0 | 0 | 0 | 0
１時間計 | 2 | 0 | 2 | 1.4 | 2 | 1 | 3 | 4.2 | 4 | 1 | 5 | 2.3
全時間合計 | 65 | 78 | 143 | 100 | 57 | 15 | 72 | 100 | 122 | 93 | 215 | 100

## 歩行者・自転車(4)
歩 行 者 ・ 自 転 車 通 行 量 調 査 表
調査地点 ：№24 （仮称）宮崎町５３１－６地先
調査年月日：令和 7年10月 7日(火) 天候:晴れ
方向 | ｷ |  |  |  | ｸ |  |  |  | 合計
種別時間帯 | 歩行者(人) | 自転車(台) | 合 計(人･台) | 時 間係 数(％) | 歩行者(人) | 自転車(台) | 合 計(人･台) | 時 間係 数(％) | 歩行者(人) | 自転車(台) | 合 計(人･台) | 時 間係 数(％)
7:00- 7:10 | 0 | 0 | 0 | 0 | 0 | 0 | 0 | 0 | 0 | 0 | 0 | 0
7:10- 7:20 | 0 | 0 | 0 | 0 | 2 | 0 | 2 | 4.2 | 2 | 0 | 2 | 2.5
7:20- 7:30 | 0 | 0 | 0 | 0 | 0 | 0 | 0 | 0 | 0 | 0 | 0 | 0
7:30- 7:40 | 0 | 0 | 0 | 0 | 1 | 0 | 1 | 2.1 | 1 | 0 | 1 | 1.2
7:40- 7:50 | 0 | 0 | 0 | 0 | 1 | 0 | 1 | 2.1 | 1 | 0 | 1 | 1.2
7:50- 8:00 | 0 | 0 | 0 | 0 | 1 | 0 | 1 | 2.1 | 1 | 0 | 1 | 1.2
１時間計 | 0 | 0 | 0 | 0 | 5 | 0 | 5 | 10.4 | 5 | 0 | 5 | 6.2
8:00- 8:10 | 0 | 0 | 0 | 0 | 12 | 1 | 13 | 27.1 | 12 | 1 | 13 | 16
8:10- 8:20 | 0 | 0 | 0 | 0 | 0 | 0 | 0 | 0 | 0 | 0 | 0 | 0
8:20- 8:30 | 0 | 1 | 1 | 3 | 0 | 0 | 0 | 0 | 0 | 1 | 1 | 1.2
8:30- 8:40 | 0 | 0 | 0 | 0 | 0 | 0 | 0 | 0 | 0 | 0 | 0 | 0
8:40- 8:50 | 0 | 2 | 2 | 6.1 | 0 | 0 | 0 | 0 | 0 | 2 | 2 | 2.5
8:50- 9:00 | 0 | 0 | 0 | 0 | 2 | 0 | 2 | 4.2 | 2 | 0 | 2 | 2.5
１時間計 | 0 | 3 | 3 | 9.1 | 14 | 1 | 15 | 31.3 | 14 | 4 | 18 | 22.2
9:00-10:00 | 0 | 1 | 1 | 3 | 4 | 4 | 8 | 16.7 | 4 | 5 | 9 | 11.1
10:00-11:00 | 0 | 2 | 2 | 6.1 | 0 | 0 | 0 | 0 | 0 | 2 | 2 | 2.5
11:00-12:00 | 2 | 2 | 4 | 12.1 | 2 | 0 | 2 | 4.2 | 4 | 2 | 6 | 7.4
12:00-13:00 | 1 | 0 | 1 | 3 | 4 | 0 | 4 | 8.3 | 5 | 0 | 5 | 6.2
13:00-14:00 | 1 | 1 | 2 | 6.1 | 2 | 0 | 2 | 4.2 | 3 | 1 | 4 | 4.9
14:00-15:00 | 2 | 0 | 2 | 6.1 | 3 | 0 | 3 | 6.3 | 5 | 0 | 5 | 6.2
15:00-16:00 | 2 | 0 | 2 | 6.1 | 1 | 1 | 2 | 4.2 | 3 | 1 | 4 | 4.9
16:00-17:00 | 2 | 2 | 4 | 12.1 | 2 | 0 | 2 | 4.2 | 4 | 2 | 6 | 7.4
17:00-17:10 | 1 | 0 | 1 | 3 | 1 | 0 | 1 | 2.1 | 2 | 0 | 2 | 2.5
17:10-17:20 | 1 | 1 | 2 | 6.1 | 1 | 0 | 1 | 2.1 | 2 | 1 | 3 | 3.7
17:20-17:30 | 1 | 1 | 2 | 6.1 | 0 | 0 | 0 | 0 | 1 | 1 | 2 | 2.5
17:30-17:40 | 0 | 0 | 0 | 0 | 0 | 0 | 0 | 0 | 0 | 0 | 0 | 0
17:40-17:50 | 0 | 0 | 0 | 0 | 1 | 0 | 1 | 2.1 | 1 | 0 | 1 | 1.2
17:50-18:00 | 0 | 0 | 0 | 0 | 0 | 0 | 0 | 0 | 0 | 0 | 0 | 0
１時間計 | 3 | 2 | 5 | 15.2 | 3 | 0 | 3 | 6.3 | 6 | 2 | 8 | 9.9
18:00-18:10 | 1 | 1 | 2 | 6.1 | 1 | 0 | 1 | 2.1 | 2 | 1 | 3 | 3.7
18:10-18:20 | 0 | 0 | 0 | 0 | 0 | 0 | 0 | 0 | 0 | 0 | 0 | 0
18:20-18:30 | 0 | 1 | 1 | 3 | 0 | 0 | 0 | 0 | 0 | 1 | 1 | 1.2
18:30-18:40 | 0 | 0 | 0 | 0 | 1 | 0 | 1 | 2.1 | 1 | 0 | 1 | 1.2
18:40-18:50 | 1 | 1 | 2 | 6.1 | 0 | 0 | 0 | 0 | 1 | 1 | 2 | 2.5
18:50-19:00 | 0 | 2 | 2 | 6.1 | 0 | 0 | 0 | 0 | 0 | 2 | 2 | 2.5
１時間計 | 2 | 5 | 7 | 21.2 | 2 | 0 | 2 | 4.2 | 4 | 5 | 9 | 11.1
全時間合計 | 15 | 18 | 33 | 100 | 42 | 6 | 48 | 100 | 57 | 24 | 81 | 100

## 歩行者・自転車変動図(1)
歩 行 者 ･ 自 転 車 通 行 量 時 間 変 動 図 | [13 empty] | 24 | 1007100
調査地点：№24 （仮称）宮崎町５３１－６地先 | [14 empty] | 方 向(ｱ) |  |  | 方 向(ｲ) |  |  | 合計 ( ｱ+ ｲ)
[14 empty] | 7 | 30 | 0 | 30 | 13 | 1 | 12 | 43 | 1 | 42
調査年月日：令和 7年10月 7日(火) 天候:晴れ | [13 empty] | 8 | 8 | 4 | 4 | 21 | 2 | 19 | 29 | 6 | 23
[14 empty] | 9 | 21 | 10 | 11 | 7 | 1 | 6 | 28 | 11 | 17
[14 empty] | 10 | 18 | 7 | 11 | 8 | 4 | 4 | 26 | 11 | 15
[14 empty] | 11 | 13 | 9 | 4 | 7 | 2 | 5 | 20 | 11 | 9
[14 empty] | 12 | 16 | 6 | 10 | 12 | 5 | 7 | 28 | 11 | 17
[14 empty] | 13 | 10 | 5 | 5 | 5 | 1 | 4 | 15 | 6 | 9
[14 empty] | 14 | 26 | 12 | 14 | 10 | 1 | 9 | 36 | 13 | 23
[14 empty] | 15 | 24 | 10 | 14 | 15 | 3 | 12 | 39 | 13 | 26
[14 empty] | 16 | 6 | 2 | 4 | 17 | 0 | 17 | 23 | 2 | 21
凡 例 | [13 empty] | 17 | 12 | 7 | 5 | 23 | 1 | 22 | 35 | 8 | 27
| 歩行者 | [12 empty] | 18 | 11 | 1 | 10 | 16 | 0 | 16 | 27 | 1 | 26
自転車
時間帯 | 7 | 8 | 9 | 10 | 11 | 12 | 13 | 14 | 15 | 16 | 17 | 18 | 計
合計人数 | 30 | 8 | 21 | 18 | 13 | 16 | 10 | 26 | 24 | 6 | 12 | 11 | 195
歩行者 | 30 | 4 | 11 | 11 | 4 | 10 | 5 | 14 | 14 | 4 | 5 | 10 | 122
自転車 | 0 | 4 | 10 | 7 | 9 | 6 | 5 | 12 | 10 | 2 | 7 | 1 | 73
時間帯 | 7 | 8 | 9 | 10 | 11 | 12 | 13 | 14 | 15 | 16 | 17 | 18 | 計
合計人数 | 13 | 21 | 7 | 8 | 7 | 12 | 5 | 10 | 15 | 17 | 23 | 16 | 154
歩行者 | 12 | 19 | 6 | 4 | 5 | 7 | 4 | 9 | 12 | 17 | 22 | 16 | 133
自転車 | 1 | 2 | 1 | 4 | 2 | 5 | 1 | 1 | 3 | 0 | 1 | 0 | 21
時間帯 | 7 | 8 | 9 | 10 | 11 | 12 | 13 | 14 | 15 | 16 | 17 | 18 | 計
合計人数 | 43 | 29 | 28 | 26 | 20 | 28 | 15 | 36 | 39 | 23 | 35 | 27 | 349
歩行者 | 42 | 23 | 17 | 15 | 9 | 17 | 9 | 23 | 26 | 21 | 27 | 26 | 255
自転車 | 1 | 6 | 11 | 11 | 11 | 11 | 6 | 13 | 13 | 2 | 8 | 1 | 94

## 歩行者・自転車変動図(2)
歩 行 者 ･ 自 転 車 通 行 量 時 間 変 動 図 | [13 empty] | 24 | 1007100
調査地点：№24 （仮称）宮崎町５３１－６地先 | [14 empty] | 方 向(ｳ) |  |  | 方 向(ｴ) |  |  | 合計 ( ｳ+ ｴ)
[14 empty] | 7 | 6 | 0 | 6 | 10 | 0 | 10 | 16 | 0 | 16
調査年月日：令和 7年10月 7日(火) 天候:晴れ | [13 empty] | 8 | 0 | 0 | 0 | 11 | 0 | 11 | 11 | 0 | 11
[14 empty] | 9 | 3 | 1 | 2 | 0 | 0 | 0 | 3 | 1 | 2
[14 empty] | 10 | 1 | 0 | 1 | 2 | 0 | 2 | 3 | 0 | 3
[14 empty] | 11 | 2 | 2 | 0 | 1 | 1 | 0 | 3 | 3 | 0
[14 empty] | 12 | 0 | 0 | 0 | 0 | 0 | 0 | 0 | 0 | 0
[14 empty] | 13 | 0 | 0 | 0 | 2 | 0 | 2 | 2 | 0 | 2
[14 empty] | 14 | 0 | 0 | 0 | 5 | 1 | 4 | 5 | 1 | 4
[14 empty] | 15 | 8 | 6 | 2 | 1 | 0 | 1 | 9 | 6 | 3
[14 empty] | 16 | 2 | 1 | 1 | 1 | 0 | 1 | 3 | 1 | 2
凡 例 | [13 empty] | 17 | 5 | 0 | 5 | 5 | 1 | 4 | 10 | 1 | 9
| 歩行者 | [12 empty] | 18 | 3 | 3 | 0 | 1 | 0 | 1 | 4 | 3 | 1
自転車
時間帯 | 7 | 8 | 9 | 10 | 11 | 12 | 13 | 14 | 15 | 16 | 17 | 18 | 計
合計人数 | 6 | 0 | 3 | 1 | 2 | 0 | 0 | 0 | 8 | 2 | 5 | 3 | 30
歩行者 | 6 | 0 | 2 | 1 | 0 | 0 | 0 | 0 | 2 | 1 | 5 | 0 | 17
自転車 | 0 | 0 | 1 | 0 | 2 | 0 | 0 | 0 | 6 | 1 | 0 | 3 | 13
時間帯 | 7 | 8 | 9 | 10 | 11 | 12 | 13 | 14 | 15 | 16 | 17 | 18 | 計
合計人数 | 10 | 11 | 0 | 2 | 1 | 0 | 2 | 5 | 1 | 1 | 5 | 1 | 39
歩行者 | 10 | 11 | 0 | 2 | 0 | 0 | 2 | 4 | 1 | 1 | 4 | 1 | 36
自転車 | 0 | 0 | 0 | 0 | 1 | 0 | 0 | 1 | 0 | 0 | 1 | 0 | 3
時間帯 | 7 | 8 | 9 | 10 | 11 | 12 | 13 | 14 | 15 | 16 | 17 | 18 | 計
合計人数 | 16 | 11 | 3 | 3 | 3 | 0 | 2 | 5 | 9 | 3 | 10 | 4 | 69
歩行者 | 16 | 11 | 2 | 3 | 0 | 0 | 2 | 4 | 3 | 2 | 9 | 1 | 53
自転車 | 0 | 0 | 1 | 0 | 3 | 0 | 0 | 1 | 6 | 1 | 1 | 3 | 16

## 歩行者・自転車変動図(3)
歩 行 者 ･ 自 転 車 通 行 量 時 間 変 動 図 | [13 empty] | 24 | 1007100
調査地点：№24 （仮称）宮崎町５３１－６地先 | [14 empty] | 方 向(ｵ) |  |  | 方 向(ｶ) |  |  | 合計 ( ｵ+ ｶ)
[14 empty] | 7 | 32 | 27 | 5 | 12 | 2 | 10 | 44 | 29 | 15
調査年月日：令和 7年10月 7日(火) 天候:晴れ | [13 empty] | 8 | 33 | 18 | 15 | 5 | 1 | 4 | 38 | 19 | 19
[14 empty] | 9 | 7 | 6 | 1 | 6 | 2 | 4 | 13 | 8 | 5
[14 empty] | 10 | 7 | 2 | 5 | 1 | 1 | 0 | 8 | 3 | 5
[14 empty] | 11 | 6 | 3 | 3 | 2 | 0 | 2 | 8 | 3 | 5
[14 empty] | 12 | 5 | 2 | 3 | 1 | 0 | 1 | 6 | 2 | 4
[14 empty] | 13 | 10 | 5 | 5 | 1 | 0 | 1 | 11 | 5 | 6
[14 empty] | 14 | 8 | 4 | 4 | 3 | 1 | 2 | 11 | 5 | 6
[14 empty] | 15 | 9 | 0 | 9 | 25 | 5 | 20 | 34 | 5 | 29
[14 empty] | 16 | 6 | 0 | 6 | 8 | 2 | 6 | 14 | 2 | 12
凡 例 | [13 empty] | 17 | 18 | 11 | 7 | 5 | 0 | 5 | 23 | 11 | 12
| 歩行者 | [12 empty] | 18 | 2 | 0 | 2 | 3 | 1 | 2 | 5 | 1 | 4
自転車
時間帯 | 7 | 8 | 9 | 10 | 11 | 12 | 13 | 14 | 15 | 16 | 17 | 18 | 計
合計人数 | 32 | 33 | 7 | 7 | 6 | 5 | 10 | 8 | 9 | 6 | 18 | 2 | 143
歩行者 | 5 | 15 | 1 | 5 | 3 | 3 | 5 | 4 | 9 | 6 | 7 | 2 | 65
自転車 | 27 | 18 | 6 | 2 | 3 | 2 | 5 | 4 | 0 | 0 | 11 | 0 | 78
時間帯 | 7 | 8 | 9 | 10 | 11 | 12 | 13 | 14 | 15 | 16 | 17 | 18 | 計
合計人数 | 12 | 5 | 6 | 1 | 2 | 1 | 1 | 3 | 25 | 8 | 5 | 3 | 72
歩行者 | 10 | 4 | 4 | 0 | 2 | 1 | 1 | 2 | 20 | 6 | 5 | 2 | 57
自転車 | 2 | 1 | 2 | 1 | 0 | 0 | 0 | 1 | 5 | 2 | 0 | 1 | 15
時間帯 | 7 | 8 | 9 | 10 | 11 | 12 | 13 | 14 | 15 | 16 | 17 | 18 | 計
合計人数 | 44 | 38 | 13 | 8 | 8 | 6 | 11 | 11 | 34 | 14 | 23 | 5 | 215
歩行者 | 15 | 19 | 5 | 5 | 5 | 4 | 6 | 6 | 29 | 12 | 12 | 4 | 122
自転車 | 29 | 19 | 8 | 3 | 3 | 2 | 5 | 5 | 5 | 2 | 11 | 1 | 93

## 歩行者・自転車変動図(4)
歩 行 者 ･ 自 転 車 通 行 量 時 間 変 動 図 | [13 empty] | 24 | 1007100
調査地点：№24 （仮称）宮崎町５３１－６地先 | [14 empty] | 方 向(ｷ) |  |  | 方 向(ｸ) |  |  | 合計 ( ｷ+ ｸ)
[14 empty] | 7 | 0 | 0 | 0 | 5 | 0 | 5 | 5 | 0 | 5
調査年月日：令和 7年10月 7日(火) 天候:晴れ | [13 empty] | 8 | 3 | 3 | 0 | 15 | 1 | 14 | 18 | 4 | 14
[14 empty] | 9 | 1 | 1 | 0 | 8 | 4 | 4 | 9 | 5 | 4
[14 empty] | 10 | 2 | 2 | 0 | 0 | 0 | 0 | 2 | 2 | 0
[14 empty] | 11 | 4 | 2 | 2 | 2 | 0 | 2 | 6 | 2 | 4
[14 empty] | 12 | 1 | 0 | 1 | 4 | 0 | 4 | 5 | 0 | 5
[14 empty] | 13 | 2 | 1 | 1 | 2 | 0 | 2 | 4 | 1 | 3
[14 empty] | 14 | 2 | 0 | 2 | 3 | 0 | 3 | 5 | 0 | 5
[14 empty] | 15 | 2 | 0 | 2 | 2 | 1 | 1 | 4 | 1 | 3
[14 empty] | 16 | 4 | 2 | 2 | 2 | 0 | 2 | 6 | 2 | 4
凡 例 | [13 empty] | 17 | 5 | 2 | 3 | 3 | 0 | 3 | 8 | 2 | 6
| 歩行者 | [12 empty] | 18 | 7 | 5 | 2 | 2 | 0 | 2 | 9 | 5 | 4
自転車
時間帯 | 7 | 8 | 9 | 10 | 11 | 12 | 13 | 14 | 15 | 16 | 17 | 18 | 計
合計人数 | 0 | 3 | 1 | 2 | 4 | 1 | 2 | 2 | 2 | 4 | 5 | 7 | 33
歩行者 | 0 | 0 | 0 | 0 | 2 | 1 | 1 | 2 | 2 | 2 | 3 | 2 | 15
自転車 | 0 | 3 | 1 | 2 | 2 | 0 | 1 | 0 | 0 | 2 | 2 | 5 | 18
時間帯 | 7 | 8 | 9 | 10 | 11 | 12 | 13 | 14 | 15 | 16 | 17 | 18 | 計
合計人数 | 5 | 15 | 8 | 0 | 2 | 4 | 2 | 3 | 2 | 2 | 3 | 2 | 48
歩行者 | 5 | 14 | 4 | 0 | 2 | 4 | 2 | 3 | 1 | 2 | 3 | 2 | 42
自転車 | 0 | 1 | 4 | 0 | 0 | 0 | 0 | 0 | 1 | 0 | 0 | 0 | 6
時間帯 | 7 | 8 | 9 | 10 | 11 | 12 | 13 | 14 | 15 | 16 | 17 | 18 | 計
合計人数 | 5 | 18 | 9 | 2 | 6 | 5 | 4 | 5 | 4 | 6 | 8 | 9 | 81
歩行者 | 5 | 14 | 4 | 0 | 4 | 5 | 3 | 5 | 3 | 4 | 6 | 4 | 57
自転車 | 0 | 4 | 5 | 2 | 2 | 0 | 1 | 0 | 1 | 2 | 2 | 5 | 24

## 渋滞長(1)
滞留長・渋滞長・通過時間調査表
調査地点 ：№24 （仮称）宮崎町５３１－６地先
調査年月日：令和 7年10月 7日(火) 天候:晴れ
１：車線減少 ２：信号現示不適（現示不足） ３：信号現示不適（系統性） ４：踏切
渋滞原因凡例 | ５：橋梁 ６：右折、対向直進 ７：左折車 ８：大型車 ９：二輪車 10：歩行者・自転車
11：駐車車両 12：バス停 13：工事、事故 14：沿道出入車両 15：道路線形 16：交差点形状
17：直進先詰まり 18：右折先詰まり 19：左折先詰まり 20：その他
| 方向 ａ１ |  |  |  | 方向 ｂ１ |  |  |  | 方向 ｃ１ |  |  |  | 方向 ｄ１
観測時間 | 滞留長 (m) | 渋滞長 (m) | 通過 時間 (分:秒) | 渋滞 原因 | 滞留長 (m) | 渋滞長 (m) | 通過 時間 (分:秒) | 渋滞 原因 | 滞留長 (m) | 渋滞長 (m) | 通過 時間 (分:秒) | 渋滞 原因 | 滞留長 (m) | 渋滞長 (m) | 通過 時間 (分:秒) | 渋滞 原因
7:00- 7:10 | 20 | 0 | 0:00 |  | 10 | 0 | 0:00 |  | 20 | 0 | 0:00 |  | 0 | 0
7:10- 7:20 | 10 | 0 | 0:00 |  | 30 | 0 | 0:00 |  | 20 | 0 | 0:00 |  | 0 | 0
7:20- 7:30 | 10 | 0 | 0:00 |  | 30 | 0 | 0:00 |  | 20 | 0 | 0:00 |  | 0 | 0
7:30- 7:40 | 30 | 0 | 0:00 |  | 20 | 0 | 0:00 |  | 20 | 0 | 0:00 |  | 0 | 0
7:40- 7:50 | 20 | 0 | 0:00 |  | 20 | 0 | 0:00 |  | 20 | 0 | 0:00 |  | 10 | 0 | 0:00
7:50- 8:00 | 10 | 0 | 0:00 |  | 30 | 0 | 0:00 |  | 30 | 0 | 0:00 |  | 0 | 0
8:00- 8:10 | 20 | 0 | 0:00 |  | 40 | 0 | 0:00 |  | 30 | 0 | 0:00 |  | 10 | 0 | 0:00
8:10- 8:20 | 20 | 0 | 0:00 |  | 20 | 0 | 0:00 |  | 30 | 0 | 0:00 |  | 0 | 0
8:20- 8:30 | 30 | 0 | 0:00 |  | 20 | 0 | 0:00 |  | 20 | 0 | 0:00 |  | 10 | 0 | 0:00
8:30- 8:40 | 20 | 0 | 0:00 |  | 20 | 0 | 0:00 |  | 20 | 0 | 0:00 |  | 0 | 0
8:40- 8:50 | 10 | 0 | 0:00 |  | 50 | 0 | 0:00 |  | 20 | 0 | 0:00 |  | 10 | 0 | 0:00
8:50- 9:00 | 20 | 0 | 0:00 |  | 30 | 0 | 0:00 |  | 20 | 0 | 0:00 |  | 10 | 0 | 0:00
9:00-10:00 | 10 | 0 | 0:00 |  | 50 | 0 | 0:00 |  | 30 | 0 | 0:00 |  | 0 | 0
10:00-11:00 | 10 | 0 | 0:00 |  | 70 | 0 | 0:00 |  | 30 | 0 | 0:00 |  | 10 | 0 | 0:00
11:00-12:00 | 10 | 0 | 0:00 |  | 60 | 0 | 0:01 |  | 30 | 0 | 0:00 |  | 10 | 0 | 0:00
12:00-13:00 | 20 | 0 | 0:00 |  | 50 | 0 | 0:01 |  | 20 | 0 | 0:00 |  | 10 | 0 | 0:00
13:00-14:00 | 10 | 0 | 0:00 |  | 70 | 0 | 0:01 |  | 10 | 0 | 0:00 |  | 10 | 0 | 0:00
14:00-15:00 | 20 | 0 | 0:00 |  | 50 | 0 | 0:00 |  | 20 | 0 | 0:00 |  | 0 | 0
15:00-16:00 | 20 | 0 | 0:00 |  | 40 | 0 | 0:00 |  | 20 | 0 | 0:00 |  | 10 | 0 | 0:00
16:00-17:00 | 10 | 0 | 0:00 |  | 40 | 0 | 0:00 |  | 30 | 0 | 0:00 |  | 0 | 0
17:00-17:10 | 10 | 0 | 0:00 |  | 70 | 0 | 0:01 |  | 10 | 0 | 0:00 |  | 0 | 0
17:10-17:20 | 20 | 0 | 0:00 |  | 70 | 0 | 0:01 |  | 20 | 0 | 0:00 |  | 10 | 0 | 0:00
17:20-17:30 | 10 | 0 | 0:00 |  | 20 | 0 | 0:00 |  | 20 | 0 | 0:00 |  | 0 | 0
17:30-17:40 | 10 | 0 | 0:00 |  | 40 | 0 | 0:00 |  | 30 | 0 | 0:00 |  | 10 | 0 | 0:00
17:40-17:50 | 10 | 0 | 0:00 |  | 80 | 0 | 0:01 |  | 20 | 0 | 0:00 |  | 10 | 0 | 0:00
17:50-18:00 | 10 | 0 | 0:00 |  | 60 | 0 | 0:00 |  | 30 | 0 | 0:00 |  | 0 | 0
18:00-18:10 | 10 | 0 | 0:00 |  | 50 | 0 | 0:00 |  | 20 | 0 | 0:00 |  | 0 | 0
18:10-18:20 | 10 | 0 | 0:00 |  | 20 | 0 | 0:00 |  | 20 | 0 | 0:00 |  | 0 | 0
18:20-18:30 | 10 | 0 | 0:00 |  | 50 | 0 | 0:01 |  | 10 | 0 | 0:00 |  | 0 | 0
18:30-18:40 | 10 | 0 | 0:00 |  | 50 | 0 | 0:00 |  | 20 | 0 | 0:00 |  | 0 | 0
18:40-18:50 | 10 | 0 | 0:00 |  | 20 | 0 | 0:00 |  | 20 | 0 | 0:00 |  | 0 | 0
18:50-19:00 | 10 | 0 | 0:00 |  | 40 | 0 | 0:00 |  | 10 | 0 | 0:00 |  | 0 | 0

## 渋滞長変動図(1)
月日 | 1007100 |  | 開始 | 8 | 単位 | (ｍ) | 滞留長・渋滞長時間変動図
地点 | 576:00 |  | ﾋﾟｯﾁ | 15
方向 | a1 | [5 empty] | 調査地点：№24 （仮称）宮崎町５３１－６地先
|  | 滞留長 | 渋滞長 | 0
1 | 7:00- 7:10 | 20 | 0 |  |  |  | 調査年月日：令和 7年10月 7日(火) 天候:晴れ
2 | 7:10- 7:20 | 10 | 0
3 | 7:20- 7:30 | 10 | 0
4 | 7:30- 7:40 | 30 | 0
5 | 7:40- 7:50 | 20 | 0
6 | 7:50- 8:00 | 10 | 0
7 | 8:00- 8:10 | 20 | 0
8 | 8:10- 8:20 | 20 | 0
9 | 8:20- 8:30 | 30 | 0
10 | 8:30- 8:40 | 20 | 0
11 | 8:40- 8:50 | 10 | 0
12 | 8:50- 9:00 | 20 | 0
13 | 9:00-10:00 | 10 | 0
14 | 10:00-11:00 | 10 | 0
15 | 11:00-12:00 | 10 | 0 |  |  |  | 【方向a1】 | 【方向b1】
16 | 12:00-13:00 | 20 | 0
17 | 13:00-14:00 | 10 | 0
18 | 14:00-15:00 | 20 | 0
19 | 15:00-16:00 | 20 | 0
20 | 16:00-17:00 | 10 | 0
21 | 17:00-17:10 | 10 | 0
22 | 17:10-17:20 | 20 | 0
23 | 17:20-17:30 | 10 | 0
24 | 17:30-17:40 | 10 | 0
25 | 17:40-17:50 | 10 | 0
26 | 17:50-18:00 | 10 | 0
27 | 18:00-18:10 | 10 | 0
28 | 18:10-18:20 | 10 | 0
29 | 18:20-18:30 | 10 | 0
30 | 18:30-18:40 | 10 | 0
31 | 18:40-18:50 | 10 | 0
32 | 18:50-19:00 | 10 | 0
1 | 7:00- 7:10 | 10 | 0
2 | 7:10- 7:20 | 30 | 0
3 | 7:20- 7:30 | 30 | 0
4 | 7:30- 7:40 | 20 | 0
5 | 7:40- 7:50 | 20 | 0
6 | 7:50- 8:00 | 30 | 0
7 | 8:00- 8:10 | 40 | 0
8 | 8:10- 8:20 | 20 | 0
9 | 8:20- 8:30 | 20 | 0
10 | 8:30- 8:40 | 20 | 0
11 | 8:40- 8:50 | 50 | 0
12 | 8:50- 9:00 | 30 | 0
13 | 9:00-10:00 | 50 | 0
14 | 10:00-11:00 | 70 | 0
15 | 11:00-12:00 | 60 | 0
16 | 12:00-13:00 | 50 | 0
17 | 13:00-14:00 | 70 | 0
18 | 14:00-15:00 | 50 | 0
19 | 15:00-16:00 | 40 | 0
20 | 16:00-17:00 | 40 | 0
21 | 17:00-17:10 | 70 | 0
22 | 17:10-17:20 | 70 | 0
23 | 17:20-17:30 | 20 | 0
24 | 17:30-17:40 | 40 | 0
25 | 17:40-17:50 | 80 | 0
26 | 17:50-18:00 | 60 | 0
27 | 18:00-18:10 | 50 | 0
28 | 18:10-18:20 | 20 | 0
29 | 18:20-18:30 | 50 | 0
30 | 18:30-18:40 | 50 | 0
31 | 18:40-18:50 | 20 | 0
32 | 18:50-19:00 | 40 | 0

## 渋滞長変動図(2)
月日 | 1007100 |  | 開始 | 8 | 単位 | (ｍ) | 滞留長・渋滞長時間変動図
地点 | 576:00 |  | ﾋﾟｯﾁ | 15
方向 | c1 | [5 empty] | 調査地点：№24 （仮称）宮崎町５３１－６地先
|  | 滞留長 | 渋滞長 | 0
1 | 7:00- 7:10 | 20 | 0 |  |  |  | 調査年月日：令和 7年10月 7日(火) 天候:晴れ
2 | 7:10- 7:20 | 20 | 0
3 | 7:20- 7:30 | 20 | 0
4 | 7:30- 7:40 | 20 | 0
5 | 7:40- 7:50 | 20 | 0
6 | 7:50- 8:00 | 30 | 0
7 | 8:00- 8:10 | 30 | 0
8 | 8:10- 8:20 | 30 | 0
9 | 8:20- 8:30 | 20 | 0
10 | 8:30- 8:40 | 20 | 0
11 | 8:40- 8:50 | 20 | 0
12 | 8:50- 9:00 | 20 | 0
13 | 9:00-10:00 | 30 | 0
14 | 10:00-11:00 | 30 | 0
15 | 11:00-12:00 | 30 | 0 |  |  |  | 【方向c1】 | 【方向d1】
16 | 12:00-13:00 | 20 | 0
17 | 13:00-14:00 | 10 | 0
18 | 14:00-15:00 | 20 | 0
19 | 15:00-16:00 | 20 | 0
20 | 16:00-17:00 | 30 | 0
21 | 17:00-17:10 | 10 | 0
22 | 17:10-17:20 | 20 | 0
23 | 17:20-17:30 | 20 | 0
24 | 17:30-17:40 | 30 | 0
25 | 17:40-17:50 | 20 | 0
26 | 17:50-18:00 | 30 | 0
27 | 18:00-18:10 | 20 | 0
28 | 18:10-18:20 | 20 | 0
29 | 18:20-18:30 | 10 | 0
30 | 18:30-18:40 | 20 | 0
31 | 18:40-18:50 | 20 | 0
32 | 18:50-19:00 | 10 | 0
1 | 7:00- 7:10 | 0 | 0
2 | 7:10- 7:20 | 0 | 0
3 | 7:20- 7:30 | 0 | 0
4 | 7:30- 7:40 | 0 | 0
5 | 7:40- 7:50 | 10 | 0
6 | 7:50- 8:00 | 0 | 0
7 | 8:00- 8:10 | 10 | 0
8 | 8:10- 8:20 | 0 | 0
9 | 8:20- 8:30 | 10 | 0
10 | 8:30- 8:40 | 0 | 0
11 | 8:40- 8:50 | 10 | 0
12 | 8:50- 9:00 | 10 | 0
13 | 9:00-10:00 | 0 | 0
14 | 10:00-11:00 | 10 | 0
15 | 11:00-12:00 | 10 | 0
16 | 12:00-13:00 | 10 | 0
17 | 13:00-14:00 | 10 | 0
18 | 14:00-15:00 | 0 | 0
19 | 15:00-16:00 | 10 | 0
20 | 16:00-17:00 | 0 | 0
21 | 17:00-17:10 | 0 | 0
22 | 17:10-17:20 | 10 | 0
23 | 17:20-17:30 | 0 | 0
24 | 17:30-17:40 | 10 | 0
25 | 17:40-17:50 | 10 | 0
26 | 17:50-18:00 | 0 | 0
27 | 18:00-18:10 | 0 | 0
28 | 18:10-18:20 | 0 | 0
29 | 18:20-18:30 | 0 | 0
30 | 18:30-18:40 | 0 | 0
31 | 18:40-18:50 | 0 | 0
32 | 18:50-19:00 | 0 | 0

## 信号現示
信 号 現 示 調 査 表 | [15 empty] | 表示する凡例をダブルクリック
調査地点 ：№24 （仮称）宮崎町531-6地先
調査年月日：令和7年10月8日（水）
現示 | １φ |  |  |  |  | ２φ
灯器 階梯 | １ | ２ | ３ | ４ | ５ | ６ | ７ | ８ | ９ | １０ | １１ | １２ | １３ | １４ | 合計
Ａ
Ｂ
ａ
ｂ
朝 | 29 | 5 | 2 | 3 | 3 | 66 | 4 | 2 | 3 | 3 |  |  |  |  | 120
昼 | 29 | 5 | 2 | 3 | 3 | 56 | 4 | 2 | 3 | 3 |  |  |  |  | 110
夕 | 29 | 5 | 2 | 3 | 3 | 66 | 4 | 2 | 3 | 3 |  |  |  |  | 120
単位：秒
| １φ |  |  | ２φ
現 示