## 方向別(1)
方 向 別 自 動 車 交 通 量 調 査 表
調査地点 ：№21 学園前交差点
調査年月日：令和 3年10月 6日(水) 天候:晴れ
方向 | 1 | [6 empty] | 2
種別時間帯 | 乗用車(台) | バ ス(台) | 小 型貨物車(台) | 大 型貨物車(台) | 合 計(台) | 大型車混入率(％) | 時 間係 数(％) | 乗用車(台) | バ ス(台) | 小 型貨物車(台) | 大 型貨物車(台) | 合 計(台) | 大型車混入率(％) | 時 間係 数(％)
7:00- 7:10 | 7 | 0 | 0 | 0 | 7 | 0 | 2.6 | 10 | 1 | 2 | 2 | 15 | 20 | 1.2
7:10- 7:20 | 4 | 0 | 0 | 0 | 4 | 0 | 1.5 | 15 | 0 | 2 | 0 | 17 | 0 | 1.4
7:20- 7:30 | 9 | 0 | 1 | 0 | 10 | 0 | 3.7 | 15 | 0 | 4 | 0 | 19 | 0 | 1.5
7:30- 7:40 | 5 | 0 | 1 | 0 | 6 | 0 | 2.2 | 20 | 1 | 1 | 0 | 22 | 4.5 | 1.8
7:40- 7:50 | 8 | 1 | 0 | 0 | 9 | 11.1 | 3.3 | 14 | 0 | 4 | 0 | 18 | 0 | 1.5
7:50- 8:00 | 4 | 0 | 0 | 0 | 4 | 0 | 1.5 | 17 | 1 | 3 | 2 | 23 | 13 | 1.9
１時間計 | 37 | 1 | 2 | 0 | 40 | 2.5 | 14.9 | 91 | 3 | 16 | 4 | 114 | 6.1 | 9.2
8:00- 8:10 | 5 | 1 | 0 | 0 | 6 | 16.7 | 2.2 | 12 | 0 | 3 | 2 | 17 | 11.8 | 1.4
8:10- 8:20 | 2 | 0 | 0 | 0 | 2 | 0 | 0.7 | 14 | 1 | 3 | 1 | 19 | 10.5 | 1.5
8:20- 8:30 | 2 | 0 | 0 | 0 | 2 | 0 | 0.7 | 22 | 0 | 1 | 3 | 26 | 11.5 | 2.1
8:30- 8:40 | 8 | 0 | 1 | 0 | 9 | 0 | 3.3 | 13 | 1 | 1 | 1 | 16 | 12.5 | 1.3
8:40- 8:50 | 7 | 0 | 1 | 0 | 8 | 0 | 3 | 17 | 0 | 2 | 0 | 19 | 0 | 1.5
8:50- 9:00 | 3 | 0 | 1 | 0 | 4 | 0 | 1.5 | 16 | 0 | 3 | 3 | 22 | 13.6 | 1.8
１時間計 | 27 | 1 | 3 | 0 | 31 | 3.2 | 11.5 | 94 | 2 | 13 | 10 | 119 | 10.1 | 9.7
9:00-10:00 | 21 | 0 | 4 | 3 | 28 | 10.7 | 10.4 | 107 | 1 | 8 | 5 | 121 | 5 | 9.8
10:00-11:00 | 18 | 0 | 3 | 1 | 22 | 4.5 | 8.2 | 92 | 0 | 13 | 5 | 110 | 4.5 | 8.9
11:00-12:00 | 13 | 0 | 3 | 0 | 16 | 0 | 5.9 | 95 | 0 | 11 | 5 | 111 | 4.5 | 9
12:00-13:00 | 13 | 0 | 1 | 0 | 14 | 0 | 5.2 | 88 | 0 | 14 | 1 | 103 | 1 | 8.4
13:00-14:00 | 8 | 0 | 1 | 1 | 10 | 10 | 3.7 | 59 | 0 | 5 | 1 | 65 | 1.5 | 5.3
14:00-15:00 | 18 | 2 | 3 | 0 | 23 | 8.7 | 8.6 | 53 | 2 | 8 | 2 | 65 | 6.2 | 5.3
15:00-16:00 | 21 | 0 | 0 | 0 | 21 | 0 | 7.8 | 69 | 3 | 11 | 1 | 84 | 4.8 | 6.8
16:00-17:00 | 18 | 1 | 1 | 0 | 20 | 5 | 7.4 | 85 | 0 | 10 | 1 | 96 | 1 | 7.8
17:00-17:10 | 7 | 0 | 0 | 0 | 7 | 0 | 2.6 | 19 | 0 | 2 | 1 | 22 | 4.5 | 1.8
17:10-17:20 | 3 | 0 | 0 | 0 | 3 | 0 | 1.1 | 9 | 0 | 1 | 0 | 10 | 0 | 0.8
17:20-17:30 | 5 | 0 | 0 | 0 | 5 | 0 | 1.9 | 22 | 0 | 1 | 0 | 23 | 0 | 1.9
17:30-17:40 | 4 | 0 | 1 | 0 | 5 | 0 | 1.9 | 12 | 0 | 7 | 0 | 19 | 0 | 1.5
17:40-17:50 | 5 | 0 | 3 | 0 | 8 | 0 | 3 | 27 | 0 | 0 | 0 | 27 | 0 | 2.2
17:50-18:00 | 3 | 0 | 0 | 0 | 3 | 0 | 1.1 | 25 | 0 | 5 | 0 | 30 | 0 | 2.4
１時間計 | 27 | 0 | 4 | 0 | 31 | 0 | 11.5 | 114 | 0 | 16 | 1 | 131 | 0.8 | 10.6
18:00-18:10 | 3 | 0 | 0 | 0 | 3 | 0 | 1.1 | 19 | 0 | 1 | 0 | 20 | 0 | 1.6
18:10-18:20 | 1 | 0 | 1 | 0 | 2 | 0 | 0.7 | 17 | 0 | 0 | 0 | 17 | 0 | 1.4
18:20-18:30 | 1 | 0 | 1 | 0 | 2 | 0 | 0.7 | 19 | 0 | 1 | 0 | 20 | 0 | 1.6
18:30-18:40 | 3 | 0 | 0 | 0 | 3 | 0 | 1.1 | 14 | 0 | 2 | 0 | 16 | 0 | 1.3
18:40-18:50 | 1 | 0 | 1 | 0 | 2 | 0 | 0.7 | 18 | 0 | 2 | 0 | 20 | 0 | 1.6
18:50-19:00 | 0 | 0 | 1 | 0 | 1 | 0 | 0.4 | 20 | 1 | 0 | 0 | 21 | 4.8 | 1.7
１時間計 | 9 | 0 | 4 | 0 | 13 | 0 | 4.8 | 107 | 1 | 6 | 0 | 114 | 0.9 | 9.2
全時間合計 | 230 | 5 | 29 | 5 | 269 | 3.7 | 100 | 1054 | 12 | 131 | 36 | 1233 | 3.9 | 100

## 方向別(2)
方 向 別 自 動 車 交 通 量 調 査 表
調査地点 ：№21 学園前交差点
調査年月日：令和 3年10月 6日(水) 天候:晴れ
方向 | 3 | [6 empty] | A 合計 ( 1+ 2+ 3)
種別時間帯 | 乗用車(台) | バ ス(台) | 小 型貨物車(台) | 大 型貨物車(台) | 合 計(台) | 大型車混入率(％) | 時 間係 数(％) | 乗用車(台) | バ ス(台) | 小 型貨物車(台) | 大 型貨物車(台) | 合 計(台) | 大型車混入率(％) | 時 間係 数(％)
7:00- 7:10 | 1 | 0 | 1 | 0 | 2 | 0 | 0.4 | 18 | 1 | 3 | 2 | 24 | 12.5 | 1.2
7:10- 7:20 | 3 | 1 | 1 | 0 | 5 | 20 | 1.1 | 22 | 1 | 3 | 0 | 26 | 3.8 | 1.3
7:20- 7:30 | 10 | 0 | 0 | 0 | 10 | 0 | 2.2 | 34 | 0 | 5 | 0 | 39 | 0 | 2
7:30- 7:40 | 6 | 0 | 2 | 0 | 8 | 0 | 1.8 | 31 | 1 | 4 | 0 | 36 | 2.8 | 1.8
7:40- 7:50 | 3 | 1 | 0 | 0 | 4 | 25 | 0.9 | 25 | 2 | 4 | 0 | 31 | 6.5 | 1.6
7:50- 8:00 | 5 | 0 | 1 | 0 | 6 | 0 | 1.3 | 26 | 1 | 4 | 2 | 33 | 9.1 | 1.7
１時間計 | 28 | 2 | 5 | 0 | 35 | 5.7 | 7.8 | 156 | 6 | 23 | 4 | 189 | 5.3 | 9.7
8:00- 8:10 | 6 | 0 | 0 | 0 | 6 | 0 | 1.3 | 23 | 1 | 3 | 2 | 29 | 10.3 | 1.5
8:10- 8:20 | 3 | 1 | 1 | 0 | 5 | 20 | 1.1 | 19 | 2 | 4 | 1 | 26 | 11.5 | 1.3
8:20- 8:30 | 6 | 0 | 2 | 0 | 8 | 0 | 1.8 | 30 | 0 | 3 | 3 | 36 | 8.3 | 1.8
8:30- 8:40 | 8 | 0 | 2 | 0 | 10 | 0 | 2.2 | 29 | 1 | 4 | 1 | 35 | 5.7 | 1.8
8:40- 8:50 | 6 | 0 | 0 | 0 | 6 | 0 | 1.3 | 30 | 0 | 3 | 0 | 33 | 0 | 1.7
8:50- 9:00 | 3 | 0 | 2 | 0 | 5 | 0 | 1.1 | 22 | 0 | 6 | 3 | 31 | 9.7 | 1.6
１時間計 | 32 | 1 | 7 | 0 | 40 | 2.5 | 8.9 | 153 | 4 | 23 | 10 | 190 | 7.4 | 9.7
9:00-10:00 | 31 | 2 | 4 | 4 | 41 | 14.6 | 9.1 | 159 | 3 | 16 | 12 | 190 | 7.9 | 9.7
10:00-11:00 | 32 | 1 | 4 | 0 | 37 | 2.7 | 8.2 | 142 | 1 | 20 | 6 | 169 | 4.1 | 8.7
11:00-12:00 | 37 | 1 | 5 | 1 | 44 | 4.5 | 9.8 | 145 | 1 | 19 | 6 | 171 | 4.1 | 8.8
12:00-13:00 | 34 | 3 | 6 | 1 | 44 | 9.1 | 9.8 | 135 | 3 | 21 | 2 | 161 | 3.1 | 8.2
13:00-14:00 | 27 | 1 | 2 | 0 | 30 | 3.3 | 6.7 | 94 | 1 | 8 | 2 | 105 | 2.9 | 5.4
14:00-15:00 | 21 | 1 | 0 | 1 | 23 | 8.7 | 5.1 | 92 | 5 | 11 | 3 | 111 | 7.2 | 5.7
15:00-16:00 | 28 | 3 | 2 | 1 | 34 | 11.8 | 7.6 | 118 | 6 | 13 | 2 | 139 | 5.8 | 7.1
16:00-17:00 | 37 | 3 | 2 | 0 | 42 | 7.1 | 9.3 | 140 | 4 | 13 | 1 | 158 | 3.2 | 8.1
17:00-17:10 | 5 | 2 | 0 | 0 | 7 | 28.6 | 1.6 | 31 | 2 | 2 | 1 | 36 | 8.3 | 1.8
17:10-17:20 | 1 | 0 | 0 | 0 | 1 | 0 | 0.2 | 13 | 0 | 1 | 0 | 14 | 0 | 0.7
17:20-17:30 | 8 | 0 | 0 | 0 | 8 | 0 | 1.8 | 35 | 0 | 1 | 0 | 36 | 0 | 1.8
17:30-17:40 | 8 | 0 | 0 | 0 | 8 | 0 | 1.8 | 24 | 0 | 8 | 0 | 32 | 0 | 1.6
17:40-17:50 | 9 | 0 | 1 | 0 | 10 | 0 | 2.2 | 41 | 0 | 4 | 0 | 45 | 0 | 2.3
17:50-18:00 | 6 | 0 | 0 | 0 | 6 | 0 | 1.3 | 34 | 0 | 5 | 0 | 39 | 0 | 2
１時間計 | 37 | 2 | 1 | 0 | 40 | 5 | 8.9 | 178 | 2 | 21 | 1 | 202 | 1.5 | 10.3
18:00-18:10 | 3 | 0 | 0 | 0 | 3 | 0 | 0.7 | 25 | 0 | 1 | 0 | 26 | 0 | 1.3
18:10-18:20 | 3 | 1 | 0 | 0 | 4 | 25 | 0.9 | 21 | 1 | 1 | 0 | 23 | 4.3 | 1.2
18:20-18:30 | 8 | 0 | 2 | 0 | 10 | 0 | 2.2 | 28 | 0 | 4 | 0 | 32 | 0 | 1.6
18:30-18:40 | 5 | 0 | 0 | 0 | 5 | 0 | 1.1 | 22 | 0 | 2 | 0 | 24 | 0 | 1.2
18:40-18:50 | 3 | 2 | 3 | 0 | 8 | 25 | 1.8 | 22 | 2 | 6 | 0 | 30 | 6.7 | 1.5
18:50-19:00 | 10 | 0 | 0 | 0 | 10 | 0 | 2.2 | 30 | 1 | 1 | 0 | 32 | 3.1 | 1.6
１時間計 | 32 | 3 | 5 | 0 | 40 | 7.5 | 8.9 | 148 | 4 | 15 | 0 | 167 | 2.4 | 8.6
全時間合計 | 376 | 23 | 43 | 8 | 450 | 6.9 | 100 | 1660 | 40 | 203 | 49 | 1952 | 4.6 | 100

## 方向別(3)
方 向 別 自 動 車 交 通 量 調 査 表
調査地点 ：№21 学園前交差点
調査年月日：令和 3年10月 6日(水) 天候:晴れ
方向 | 4 | [6 empty] | 5
種別時間帯 | 乗用車(台) | バ ス(台) | 小 型貨物車(台) | 大 型貨物車(台) | 合 計(台) | 大型車混入率(％) | 時 間係 数(％) | 乗用車(台) | バ ス(台) | 小 型貨物車(台) | 大 型貨物車(台) | 合 計(台) | 大型車混入率(％) | 時 間係 数(％)
7:00- 7:10 | 5 | 1 | 0 | 0 | 6 | 16.7 | 1.8 | 71 | 0 | 7 | 2 | 80 | 2.5 | 1.1
7:10- 7:20 | 5 | 0 | 1 | 1 | 7 | 14.3 | 2.1 | 84 | 0 | 14 | 7 | 105 | 6.7 | 1.5
7:20- 7:30 | 8 | 0 | 0 | 1 | 9 | 11.1 | 2.7 | 116 | 1 | 9 | 5 | 131 | 4.6 | 1.8
7:30- 7:40 | 10 | 0 | 1 | 0 | 11 | 0 | 3.3 | 127 | 0 | 17 | 5 | 149 | 3.4 | 2.1
7:40- 7:50 | 9 | 0 | 0 | 1 | 10 | 10 | 3 | 109 | 0 | 13 | 4 | 126 | 3.2 | 1.8
7:50- 8:00 | 5 | 0 | 0 | 0 | 5 | 0 | 1.5 | 76 | 2 | 6 | 2 | 86 | 4.7 | 1.2
１時間計 | 42 | 1 | 2 | 3 | 48 | 8.3 | 14.4 | 583 | 3 | 66 | 25 | 677 | 4.1 | 9.5
8:00- 8:10 | 7 | 1 | 0 | 0 | 8 | 12.5 | 2.4 | 86 | 0 | 14 | 5 | 105 | 4.8 | 1.5
8:10- 8:20 | 10 | 0 | 1 | 0 | 11 | 0 | 3.3 | 83 | 2 | 16 | 4 | 105 | 5.7 | 1.5
8:20- 8:30 | 3 | 0 | 1 | 0 | 4 | 0 | 1.2 | 72 | 1 | 10 | 3 | 86 | 4.7 | 1.2
8:30- 8:40 | 1 | 0 | 5 | 0 | 6 | 0 | 1.8 | 100 | 0 | 20 | 5 | 125 | 4 | 1.8
8:40- 8:50 | 2 | 0 | 2 | 0 | 4 | 0 | 1.2 | 51 | 0 | 11 | 4 | 66 | 6.1 | 0.9
8:50- 9:00 | 5 | 2 | 0 | 0 | 7 | 28.6 | 2.1 | 80 | 0 | 8 | 5 | 93 | 5.4 | 1.3
１時間計 | 28 | 3 | 9 | 0 | 40 | 7.5 | 12 | 472 | 3 | 79 | 26 | 580 | 5 | 8.1
9:00-10:00 | 17 | 0 | 6 | 2 | 25 | 8 | 7.5 | 387 | 2 | 68 | 42 | 499 | 8.8 | 7
10:00-11:00 | 13 | 1 | 4 | 1 | 19 | 10.5 | 5.7 | 348 | 2 | 75 | 37 | 462 | 8.4 | 6.5
11:00-12:00 | 17 | 1 | 2 | 0 | 20 | 5 | 6 | 345 | 1 | 76 | 36 | 458 | 8.1 | 6.4
12:00-13:00 | 17 | 1 | 2 | 3 | 23 | 17.4 | 6.9 | 376 | 3 | 53 | 28 | 460 | 6.7 | 6.5
13:00-14:00 | 15 | 1 | 6 | 0 | 22 | 4.5 | 6.6 | 350 | 1 | 64 | 30 | 445 | 7 | 6.3
14:00-15:00 | 11 | 2 | 2 | 2 | 17 | 23.5 | 5.1 | 397 | 1 | 79 | 21 | 498 | 4.4 | 7
15:00-16:00 | 13 | 1 | 3 | 0 | 17 | 5.9 | 5.1 | 475 | 1 | 98 | 14 | 588 | 2.6 | 8.3
16:00-17:00 | 18 | 2 | 3 | 0 | 23 | 8.7 | 6.9 | 564 | 4 | 89 | 39 | 696 | 6.2 | 9.8
17:00-17:10 | 2 | 0 | 1 | 0 | 3 | 0 | 0.9 | 105 | 1 | 15 | 2 | 123 | 2.4 | 1.7
17:10-17:20 | 5 | 0 | 5 | 0 | 10 | 0 | 3 | 127 | 0 | 18 | 1 | 146 | 0.7 | 2.1
17:20-17:30 | 3 | 1 | 0 | 1 | 5 | 40 | 1.5 | 124 | 0 | 16 | 3 | 143 | 2.1 | 2
17:30-17:40 | 4 | 0 | 1 | 0 | 5 | 0 | 1.5 | 171 | 0 | 19 | 6 | 196 | 3.1 | 2.8
17:40-17:50 | 5 | 0 | 0 | 5 | 10 | 50 | 3 | 130 | 0 | 17 | 1 | 148 | 0.7 | 2.1
17:50-18:00 | 5 | 1 | 1 | 0 | 7 | 14.3 | 2.1 | 137 | 1 | 18 | 1 | 157 | 1.3 | 2.2
１時間計 | 24 | 2 | 8 | 6 | 40 | 20 | 12 | 794 | 2 | 103 | 14 | 913 | 1.8 | 12.8
18:00-18:10 | 6 | 0 | 0 | 0 | 6 | 0 | 1.8 | 112 | 0 | 8 | 1 | 121 | 0.8 | 1.7
18:10-18:20 | 4 | 0 | 1 | 0 | 5 | 0 | 1.5 | 148 | 0 | 22 | 0 | 170 | 0 | 2.4
18:20-18:30 | 4 | 0 | 1 | 0 | 5 | 0 | 1.5 | 114 | 0 | 11 | 2 | 127 | 1.6 | 1.8
18:30-18:40 | 8 | 0 | 1 | 0 | 9 | 0 | 2.7 | 129 | 0 | 10 | 1 | 140 | 0.7 | 2
18:40-18:50 | 4 | 1 | 2 | 0 | 7 | 14.3 | 2.1 | 114 | 0 | 6 | 1 | 121 | 0.8 | 1.7
18:50-19:00 | 4 | 0 | 3 | 0 | 7 | 0 | 2.1 | 152 | 1 | 12 | 0 | 165 | 0.6 | 2.3
１時間計 | 30 | 1 | 8 | 0 | 39 | 2.6 | 11.7 | 769 | 1 | 69 | 5 | 844 | 0.7 | 11.9
全時間合計 | 245 | 16 | 55 | 17 | 333 | 9.9 | 100 | 5860 | 24 | 919 | 317 | 7120 | 4.8 | 100

## 方向別(4)
方 向 別 自 動 車 交 通 量 調 査 表
調査地点 ：№21 学園前交差点
調査年月日：令和 3年10月 6日(水) 天候:晴れ
方向 | 6 | [6 empty] | B 合計 ( 4+ 5+ 6)
種別時間帯 | 乗用車(台) | バ ス(台) | 小 型貨物車(台) | 大 型貨物車(台) | 合 計(台) | 大型車混入率(％) | 時 間係 数(％) | 乗用車(台) | バ ス(台) | 小 型貨物車(台) | 大 型貨物車(台) | 合 計(台) | 大型車混入率(％) | 時 間係 数(％)
7:00- 7:10 | 9 | 0 | 0 | 0 | 9 | 0 | 0.6 | 85 | 1 | 7 | 2 | 95 | 3.2 | 1.1
7:10- 7:20 | 12 | 0 | 2 | 1 | 15 | 6.7 | 1 | 101 | 0 | 17 | 9 | 127 | 7.1 | 1.4
7:20- 7:30 | 13 | 0 | 0 | 1 | 14 | 7.1 | 0.9 | 137 | 1 | 9 | 7 | 154 | 5.2 | 1.7
7:30- 7:40 | 3 | 0 | 1 | 2 | 6 | 33.3 | 0.4 | 140 | 0 | 19 | 7 | 166 | 4.2 | 1.8
7:40- 7:50 | 7 | 0 | 0 | 1 | 8 | 12.5 | 0.5 | 125 | 0 | 13 | 6 | 144 | 4.2 | 1.6
7:50- 8:00 | 13 | 0 | 1 | 1 | 15 | 6.7 | 1 | 94 | 2 | 7 | 3 | 106 | 4.7 | 1.2
１時間計 | 57 | 0 | 4 | 6 | 67 | 9 | 4.3 | 682 | 4 | 72 | 34 | 792 | 4.8 | 8.8
8:00- 8:10 | 14 | 0 | 1 | 0 | 15 | 0 | 1 | 107 | 1 | 15 | 5 | 128 | 4.7 | 1.4
8:10- 8:20 | 13 | 0 | 6 | 2 | 21 | 9.5 | 1.3 | 106 | 2 | 23 | 6 | 137 | 5.8 | 1.5
8:20- 8:30 | 10 | 0 | 2 | 1 | 13 | 7.7 | 0.8 | 85 | 1 | 13 | 4 | 103 | 4.9 | 1.1
8:30- 8:40 | 19 | 0 | 6 | 2 | 27 | 7.4 | 1.7 | 120 | 0 | 31 | 7 | 158 | 4.4 | 1.8
8:40- 8:50 | 7 | 0 | 0 | 0 | 7 | 0 | 0.4 | 60 | 0 | 13 | 4 | 77 | 5.2 | 0.9
8:50- 9:00 | 23 | 0 | 0 | 1 | 24 | 4.2 | 1.5 | 108 | 2 | 8 | 6 | 124 | 6.5 | 1.4
１時間計 | 86 | 0 | 15 | 6 | 107 | 5.6 | 6.8 | 586 | 6 | 103 | 32 | 727 | 5.2 | 8.1
9:00-10:00 | 104 | 1 | 9 | 6 | 120 | 5.8 | 7.7 | 508 | 3 | 83 | 50 | 644 | 8.2 | 7.1
10:00-11:00 | 123 | 0 | 12 | 2 | 137 | 1.5 | 8.8 | 484 | 3 | 91 | 40 | 618 | 7 | 6.9
11:00-12:00 | 119 | 0 | 11 | 2 | 132 | 1.5 | 8.4 | 481 | 2 | 89 | 38 | 610 | 6.6 | 6.8
12:00-13:00 | 102 | 0 | 5 | 1 | 108 | 0.9 | 6.9 | 495 | 4 | 60 | 32 | 591 | 6.1 | 6.6
13:00-14:00 | 112 | 0 | 9 | 6 | 127 | 4.7 | 8.1 | 477 | 2 | 79 | 36 | 594 | 6.4 | 6.6
14:00-15:00 | 110 | 0 | 7 | 3 | 120 | 2.5 | 7.7 | 518 | 3 | 88 | 26 | 635 | 4.6 | 7
15:00-16:00 | 135 | 1 | 11 | 2 | 149 | 2 | 9.5 | 623 | 3 | 112 | 16 | 754 | 2.5 | 8.4
16:00-17:00 | 137 | 0 | 21 | 4 | 162 | 2.5 | 10.4 | 719 | 6 | 113 | 43 | 881 | 5.6 | 9.8
17:00-17:10 | 26 | 0 | 2 | 0 | 28 | 0 | 1.8 | 133 | 1 | 18 | 2 | 154 | 1.9 | 1.7
17:10-17:20 | 27 | 0 | 3 | 0 | 30 | 0 | 1.9 | 159 | 0 | 26 | 1 | 186 | 0.5 | 2.1
17:20-17:30 | 24 | 0 | 3 | 1 | 28 | 3.6 | 1.8 | 151 | 1 | 19 | 5 | 176 | 3.4 | 2
17:30-17:40 | 40 | 0 | 6 | 0 | 46 | 0 | 2.9 | 215 | 0 | 26 | 6 | 247 | 2.4 | 2.7
17:40-17:50 | 25 | 0 | 4 | 0 | 29 | 0 | 1.9 | 160 | 0 | 21 | 6 | 187 | 3.2 | 2.1
17:50-18:00 | 28 | 0 | 1 | 0 | 29 | 0 | 1.9 | 170 | 2 | 20 | 1 | 193 | 1.6 | 2.1
１時間計 | 170 | 0 | 19 | 1 | 190 | 0.5 | 12.1 | 988 | 4 | 130 | 21 | 1143 | 2.2 | 12.7
18:00-18:10 | 15 | 0 | 2 | 0 | 17 | 0 | 1.1 | 133 | 0 | 10 | 1 | 144 | 0.7 | 1.6
18:10-18:20 | 11 | 0 | 3 | 0 | 14 | 0 | 0.9 | 163 | 0 | 26 | 0 | 189 | 0 | 2.1
18:20-18:30 | 21 | 0 | 1 | 0 | 22 | 0 | 1.4 | 139 | 0 | 13 | 2 | 154 | 1.3 | 1.7
18:30-18:40 | 28 | 0 | 4 | 0 | 32 | 0 | 2 | 165 | 0 | 15 | 1 | 181 | 0.6 | 2
18:40-18:50 | 27 | 0 | 4 | 0 | 31 | 0 | 2 | 145 | 1 | 12 | 1 | 159 | 1.3 | 1.8
18:50-19:00 | 28 | 0 | 2 | 0 | 30 | 0 | 1.9 | 184 | 1 | 17 | 0 | 202 | 0.5 | 2.2
１時間計 | 130 | 0 | 16 | 0 | 146 | 0 | 9.3 | 929 | 2 | 93 | 5 | 1029 | 0.7 | 11.4
全時間合計 | 1385 | 2 | 139 | 39 | 1565 | 2.6 | 100 | 7490 | 42 | 1113 | 373 | 9018 | 4.6 | 100

## 方向別(5)
方 向 別 自 動 車 交 通 量 調 査 表
調査地点 ：№21 学園前交差点
調査年月日：令和 3年10月 6日(水) 天候:晴れ
方向 | 7 | [6 empty] | 8
種別時間帯 | 乗用車(台) | バ ス(台) | 小 型貨物車(台) | 大 型貨物車(台) | 合 計(台) | 大型車混入率(％) | 時 間係 数(％) | 乗用車(台) | バ ス(台) | 小 型貨物車(台) | 大 型貨物車(台) | 合 計(台) | 大型車混入率(％) | 時 間係 数(％)
7:00- 7:10 | 15 | 0 | 2 | 0 | 17 | 0 | 1.3 | 8 | 0 | 1 | 1 | 10 | 10 | 0.9
7:10- 7:20 | 19 | 0 | 3 | 0 | 22 | 0 | 1.7 | 12 | 1 | 2 | 1 | 16 | 12.5 | 1.4
7:20- 7:30 | 26 | 0 | 1 | 0 | 27 | 0 | 2.1 | 11 | 0 | 1 | 1 | 13 | 7.7 | 1.1
7:30- 7:40 | 10 | 0 | 1 | 0 | 11 | 0 | 0.9 | 9 | 0 | 0 | 0 | 9 | 0 | 0.8
7:40- 7:50 | 21 | 0 | 1 | 0 | 22 | 0 | 1.7 | 13 | 0 | 2 | 0 | 15 | 0 | 1.3
7:50- 8:00 | 18 | 1 | 1 | 0 | 20 | 5 | 1.6 | 19 | 0 | 3 | 0 | 22 | 0 | 1.9
１時間計 | 109 | 1 | 9 | 0 | 119 | 0.8 | 9.3 | 72 | 1 | 9 | 3 | 85 | 4.7 | 7.4
8:00- 8:10 | 21 | 0 | 3 | 0 | 24 | 0 | 1.9 | 9 | 1 | 1 | 0 | 11 | 9.1 | 1
8:10- 8:20 | 12 | 0 | 4 | 0 | 16 | 0 | 1.2 | 13 | 0 | 2 | 0 | 15 | 0 | 1.3
8:20- 8:30 | 19 | 0 | 0 | 0 | 19 | 0 | 1.5 | 16 | 0 | 2 | 0 | 18 | 0 | 1.6
8:30- 8:40 | 13 | 0 | 0 | 0 | 13 | 0 | 1 | 9 | 0 | 1 | 0 | 10 | 0 | 0.9
8:40- 8:50 | 13 | 0 | 0 | 0 | 13 | 0 | 1 | 16 | 0 | 2 | 0 | 18 | 0 | 1.6
8:50- 9:00 | 15 | 0 | 1 | 0 | 16 | 0 | 1.2 | 11 | 0 | 1 | 0 | 12 | 0 | 1.1
１時間計 | 93 | 0 | 8 | 0 | 101 | 0 | 7.9 | 74 | 1 | 9 | 0 | 84 | 1.2 | 7.4
9:00-10:00 | 77 | 1 | 8 | 5 | 91 | 6.6 | 7.1 | 51 | 4 | 13 | 0 | 68 | 5.9 | 6
10:00-11:00 | 97 | 0 | 4 | 4 | 105 | 3.8 | 8.2 | 63 | 0 | 11 | 5 | 79 | 6.3 | 6.9
11:00-12:00 | 103 | 0 | 6 | 4 | 113 | 3.5 | 8.8 | 108 | 0 | 10 | 1 | 119 | 0.8 | 10.4
12:00-13:00 | 110 | 0 | 11 | 2 | 123 | 1.6 | 9.6 | 78 | 1 | 4 | 2 | 85 | 3.5 | 7.4
13:00-14:00 | 92 | 0 | 12 | 1 | 105 | 1 | 8.2 | 93 | 0 | 17 | 0 | 110 | 0 | 9.6
14:00-15:00 | 92 | 2 | 12 | 2 | 108 | 3.7 | 8.4 | 65 | 0 | 11 | 1 | 77 | 1.3 | 6.7
15:00-16:00 | 96 | 2 | 16 | 0 | 114 | 1.8 | 8.9 | 106 | 6 | 6 | 0 | 118 | 5.1 | 10.3
16:00-17:00 | 111 | 1 | 11 | 1 | 124 | 1.6 | 9.7 | 88 | 2 | 9 | 1 | 100 | 3 | 8.8
17:00-17:10 | 26 | 0 | 3 | 0 | 29 | 0 | 2.3 | 15 | 0 | 1 | 2 | 18 | 11.1 | 1.6
17:10-17:20 | 12 | 0 | 2 | 0 | 14 | 0 | 1.1 | 20 | 0 | 1 | 1 | 22 | 4.5 | 1.9
17:20-17:30 | 16 | 0 | 0 | 0 | 16 | 0 | 1.2 | 12 | 1 | 2 | 0 | 15 | 6.7 | 1.3
17:30-17:40 | 15 | 0 | 0 | 0 | 15 | 0 | 1.2 | 15 | 0 | 0 | 0 | 15 | 0 | 1.3
17:40-17:50 | 14 | 1 | 0 | 0 | 15 | 6.7 | 1.2 | 17 | 0 | 1 | 0 | 18 | 0 | 1.6
17:50-18:00 | 12 | 0 | 2 | 0 | 14 | 0 | 1.1 | 13 | 0 | 1 | 0 | 14 | 0 | 1.2
１時間計 | 95 | 1 | 7 | 0 | 103 | 1 | 8 | 92 | 1 | 6 | 3 | 102 | 3.9 | 8.9
18:00-18:10 | 7 | 0 | 2 | 0 | 9 | 0 | 0.7 | 22 | 0 | 1 | 0 | 23 | 0 | 2
18:10-18:20 | 14 | 0 | 0 | 0 | 14 | 0 | 1.1 | 16 | 0 | 2 | 0 | 18 | 0 | 1.6
18:20-18:30 | 12 | 0 | 0 | 0 | 12 | 0 | 0.9 | 20 | 0 | 3 | 0 | 23 | 0 | 2
18:30-18:40 | 14 | 0 | 0 | 0 | 14 | 0 | 1.1 | 9 | 0 | 0 | 0 | 9 | 0 | 0.8
18:40-18:50 | 9 | 0 | 2 | 0 | 11 | 0 | 0.9 | 19 | 2 | 1 | 0 | 22 | 9.1 | 1.9
18:50-19:00 | 17 | 0 | 0 | 0 | 17 | 0 | 1.3 | 19 | 1 | 0 | 0 | 20 | 5 | 1.8
１時間計 | 73 | 0 | 4 | 0 | 77 | 0 | 6 | 105 | 3 | 7 | 0 | 115 | 2.6 | 10.1
全時間合計 | 1148 | 8 | 108 | 19 | 1283 | 2.1 | 100 | 995 | 19 | 112 | 16 | 1142 | 3.1 | 100

## 方向別(6)
方 向 別 自 動 車 交 通 量 調 査 表
調査地点 ：№21 学園前交差点
調査年月日：令和 3年10月 6日(水) 天候:晴れ
方向 | 9 | [6 empty] | C 合計 ( 7+ 8+ 9)
種別時間帯 | 乗用車(台) | バ ス(台) | 小 型貨物車(台) | 大 型貨物車(台) | 合 計(台) | 大型車混入率(％) | 時 間係 数(％) | 乗用車(台) | バ ス(台) | 小 型貨物車(台) | 大 型貨物車(台) | 合 計(台) | 大型車混入率(％) | 時 間係 数(％)
7:00- 7:10 | 13 | 0 | 1 | 0 | 14 | 0 | 1.6 | 36 | 0 | 4 | 1 | 41 | 2.4 | 1.2
7:10- 7:20 | 13 | 0 | 3 | 0 | 16 | 0 | 1.8 | 44 | 1 | 8 | 1 | 54 | 3.7 | 1.6
7:20- 7:30 | 24 | 0 | 4 | 1 | 29 | 3.4 | 3.3 | 61 | 0 | 6 | 2 | 69 | 2.9 | 2.1
7:30- 7:40 | 28 | 0 | 0 | 0 | 28 | 0 | 3.2 | 47 | 0 | 1 | 0 | 48 | 0 | 1.5
7:40- 7:50 | 10 | 0 | 2 | 0 | 12 | 0 | 1.4 | 44 | 0 | 5 | 0 | 49 | 0 | 1.5
7:50- 8:00 | 16 | 0 | 2 | 0 | 18 | 0 | 2.1 | 53 | 1 | 6 | 0 | 60 | 1.7 | 1.8
１時間計 | 104 | 0 | 12 | 1 | 117 | 0.9 | 13.4 | 285 | 2 | 30 | 4 | 321 | 1.9 | 9.7
8:00- 8:10 | 26 | 0 | 0 | 0 | 26 | 0 | 3 | 56 | 1 | 4 | 0 | 61 | 1.6 | 1.9
8:10- 8:20 | 16 | 1 | 3 | 0 | 20 | 5 | 2.3 | 41 | 1 | 9 | 0 | 51 | 2 | 1.5
8:20- 8:30 | 12 | 0 | 1 | 0 | 13 | 0 | 1.5 | 47 | 0 | 3 | 0 | 50 | 0 | 1.5
8:30- 8:40 | 13 | 0 | 0 | 0 | 13 | 0 | 1.5 | 35 | 0 | 1 | 0 | 36 | 0 | 1.1
8:40- 8:50 | 11 | 0 | 0 | 1 | 12 | 8.3 | 1.4 | 40 | 0 | 2 | 1 | 43 | 2.3 | 1.3
8:50- 9:00 | 9 | 1 | 0 | 0 | 10 | 10 | 1.1 | 35 | 1 | 2 | 0 | 38 | 2.6 | 1.2
１時間計 | 87 | 2 | 4 | 1 | 94 | 3.2 | 10.8 | 254 | 3 | 21 | 1 | 279 | 1.4 | 8.5
9:00-10:00 | 48 | 1 | 3 | 1 | 53 | 3.8 | 6.1 | 176 | 6 | 24 | 6 | 212 | 5.7 | 6.4
10:00-11:00 | 46 | 0 | 2 | 0 | 48 | 0 | 5.5 | 206 | 0 | 17 | 9 | 232 | 3.9 | 7
11:00-12:00 | 64 | 0 | 6 | 1 | 71 | 1.4 | 8.1 | 275 | 0 | 22 | 6 | 303 | 2 | 9.2
12:00-13:00 | 52 | 0 | 2 | 0 | 54 | 0 | 6.2 | 240 | 1 | 17 | 4 | 262 | 1.9 | 7.9
13:00-14:00 | 64 | 0 | 2 | 2 | 68 | 2.9 | 7.8 | 249 | 0 | 31 | 3 | 283 | 1.1 | 8.6
14:00-15:00 | 60 | 1 | 3 | 0 | 64 | 1.6 | 7.3 | 217 | 3 | 26 | 3 | 249 | 2.4 | 7.6
15:00-16:00 | 77 | 2 | 2 | 0 | 81 | 2.5 | 9.3 | 279 | 10 | 24 | 0 | 313 | 3.2 | 9.5
16:00-17:00 | 63 | 2 | 4 | 1 | 70 | 4.3 | 8 | 262 | 5 | 24 | 3 | 294 | 2.7 | 8.9
17:00-17:10 | 13 | 0 | 1 | 0 | 14 | 0 | 1.6 | 54 | 0 | 5 | 2 | 61 | 3.3 | 1.9
17:10-17:20 | 16 | 0 | 0 | 0 | 16 | 0 | 1.8 | 48 | 0 | 3 | 1 | 52 | 1.9 | 1.6
17:20-17:30 | 8 | 0 | 0 | 0 | 8 | 0 | 0.9 | 36 | 1 | 2 | 0 | 39 | 2.6 | 1.2
17:30-17:40 | 16 | 0 | 0 | 0 | 16 | 0 | 1.8 | 46 | 0 | 0 | 0 | 46 | 0 | 1.4
17:40-17:50 | 12 | 1 | 1 | 0 | 14 | 7.1 | 1.6 | 43 | 2 | 2 | 0 | 47 | 4.3 | 1.4
17:50-18:00 | 13 | 0 | 1 | 0 | 14 | 0 | 1.6 | 38 | 0 | 4 | 0 | 42 | 0 | 1.3
１時間計 | 78 | 1 | 3 | 0 | 82 | 1.2 | 9.4 | 265 | 3 | 16 | 3 | 287 | 2.1 | 8.7
18:00-18:10 | 13 | 0 | 0 | 0 | 13 | 0 | 1.5 | 42 | 0 | 3 | 0 | 45 | 0 | 1.4
18:10-18:20 | 14 | 0 | 1 | 0 | 15 | 0 | 1.7 | 44 | 0 | 3 | 0 | 47 | 0 | 1.4
18:20-18:30 | 8 | 0 | 0 | 0 | 8 | 0 | 0.9 | 40 | 0 | 3 | 0 | 43 | 0 | 1.3
18:30-18:40 | 12 | 1 | 0 | 1 | 14 | 14.3 | 1.6 | 35 | 1 | 0 | 1 | 37 | 5.4 | 1.1
18:40-18:50 | 10 | 0 | 0 | 0 | 10 | 0 | 1.1 | 38 | 2 | 3 | 0 | 43 | 4.7 | 1.3
18:50-19:00 | 10 | 0 | 0 | 0 | 10 | 0 | 1.1 | 46 | 1 | 0 | 0 | 47 | 2.1 | 1.4
１時間計 | 67 | 1 | 1 | 1 | 70 | 2.9 | 8 | 245 | 4 | 12 | 1 | 262 | 1.9 | 7.9
全時間合計 | 810 | 10 | 44 | 8 | 872 | 2.1 | 100 | 2953 | 37 | 264 | 43 | 3297 | 2.4 | 100

## 方向別(7)
方 向 別 自 動 車 交 通 量 調 査 表
調査地点 ：№21 学園前交差点
調査年月日：令和 3年10月 6日(水) 天候:晴れ
方向 | 10 | [6 empty] | 11
種別時間帯 | 乗用車(台) | バ ス(台) | 小 型貨物車(台) | 大 型貨物車(台) | 合 計(台) | 大型車混入率(％) | 時 間係 数(％) | 乗用車(台) | バ ス(台) | 小 型貨物車(台) | 大 型貨物車(台) | 合 計(台) | 大型車混入率(％) | 時 間係 数(％)
7:00- 7:10 | 9 | 0 | 0 | 0 | 9 | 0 | 0.8 | 140 | 0 | 19 | 2 | 161 | 1.2 | 2.4
7:10- 7:20 | 18 | 0 | 3 | 0 | 21 | 0 | 2 | 155 | 0 | 24 | 1 | 180 | 0.6 | 2.7
7:20- 7:30 | 6 | 0 | 2 | 0 | 8 | 0 | 0.7 | 116 | 0 | 8 | 2 | 126 | 1.6 | 1.9
7:30- 7:40 | 13 | 0 | 4 | 0 | 17 | 0 | 1.6 | 122 | 0 | 14 | 4 | 140 | 2.9 | 2.1
7:40- 7:50 | 11 | 0 | 0 | 0 | 11 | 0 | 1 | 119 | 0 | 16 | 3 | 138 | 2.2 | 2.1
7:50- 8:00 | 11 | 0 | 0 | 0 | 11 | 0 | 1 | 104 | 0 | 16 | 0 | 120 | 0 | 1.8
１時間計 | 68 | 0 | 9 | 0 | 77 | 0 | 7.2 | 756 | 0 | 97 | 12 | 865 | 1.4 | 13.1
8:00- 8:10 | 14 | 0 | 2 | 0 | 16 | 0 | 1.5 | 112 | 1 | 10 | 4 | 127 | 3.9 | 1.9
8:10- 8:20 | 8 | 0 | 1 | 0 | 9 | 0 | 0.8 | 92 | 0 | 9 | 3 | 104 | 2.9 | 1.6
8:20- 8:30 | 4 | 0 | 0 | 0 | 4 | 0 | 0.4 | 130 | 0 | 11 | 2 | 143 | 1.4 | 2.2
8:30- 8:40 | 15 | 0 | 5 | 0 | 20 | 0 | 1.9 | 100 | 2 | 12 | 1 | 115 | 2.6 | 1.7
8:40- 8:50 | 18 | 0 | 0 | 0 | 18 | 0 | 1.7 | 72 | 0 | 7 | 3 | 82 | 3.7 | 1.2
8:50- 9:00 | 18 | 0 | 3 | 0 | 21 | 0 | 2 | 101 | 2 | 17 | 4 | 124 | 4.8 | 1.9
１時間計 | 77 | 0 | 11 | 0 | 88 | 0 | 8.2 | 607 | 5 | 66 | 17 | 695 | 3.2 | 10.6
9:00-10:00 | 78 | 0 | 2 | 0 | 80 | 0 | 7.5 | 518 | 1 | 77 | 22 | 618 | 3.7 | 9.4
10:00-11:00 | 95 | 0 | 11 | 1 | 107 | 0.9 | 10 | 444 | 4 | 65 | 25 | 538 | 5.4 | 8.2
11:00-12:00 | 78 | 0 | 3 | 0 | 81 | 0 | 7.6 | 367 | 0 | 39 | 21 | 427 | 4.9 | 6.5
12:00-13:00 | 59 | 0 | 6 | 0 | 65 | 0 | 6.1 | 361 | 0 | 44 | 26 | 431 | 6 | 6.6
13:00-14:00 | 73 | 0 | 7 | 0 | 80 | 0 | 7.5 | 348 | 0 | 59 | 25 | 432 | 5.8 | 6.6
14:00-15:00 | 59 | 0 | 4 | 1 | 64 | 1.6 | 6 | 391 | 2 | 68 | 22 | 483 | 5 | 7.3
15:00-16:00 | 105 | 2 | 5 | 0 | 112 | 1.8 | 10.5 | 448 | 6 | 50 | 19 | 523 | 4.8 | 7.9
16:00-17:00 | 72 | 1 | 8 | 1 | 82 | 2.4 | 7.7 | 453 | 1 | 68 | 12 | 534 | 2.4 | 8.1
17:00-17:10 | 11 | 0 | 0 | 0 | 11 | 0 | 1 | 64 | 0 | 3 | 0 | 67 | 0 | 1
17:10-17:20 | 12 | 0 | 1 | 0 | 13 | 0 | 1.2 | 95 | 2 | 15 | 3 | 115 | 4.3 | 1.7
17:20-17:30 | 7 | 0 | 1 | 0 | 8 | 0 | 0.7 | 80 | 1 | 11 | 3 | 95 | 4.2 | 1.4
17:30-17:40 | 19 | 0 | 2 | 0 | 21 | 0 | 2 | 72 | 0 | 11 | 0 | 83 | 0 | 1.3
17:40-17:50 | 33 | 0 | 2 | 0 | 35 | 0 | 3.3 | 82 | 0 | 9 | 1 | 92 | 1.1 | 1.4
17:50-18:00 | 22 | 0 | 3 | 0 | 25 | 0 | 2.3 | 77 | 1 | 5 | 1 | 84 | 2.4 | 1.3
１時間計 | 104 | 0 | 9 | 0 | 113 | 0 | 10.6 | 470 | 4 | 54 | 8 | 536 | 2.2 | 8.1
18:00-18:10 | 34 | 0 | 3 | 0 | 37 | 0 | 3.5 | 73 | 0 | 14 | 2 | 89 | 2.2 | 1.4
18:10-18:20 | 15 | 0 | 1 | 0 | 16 | 0 | 1.5 | 76 | 0 | 5 | 1 | 82 | 1.2 | 1.2
18:20-18:30 | 15 | 2 | 2 | 0 | 19 | 10.5 | 1.8 | 90 | 0 | 11 | 0 | 101 | 0 | 1.5
18:30-18:40 | 16 | 0 | 5 | 0 | 21 | 0 | 2 | 90 | 0 | 3 | 0 | 93 | 0 | 1.4
18:40-18:50 | 15 | 0 | 1 | 0 | 16 | 0 | 1.5 | 52 | 0 | 5 | 0 | 57 | 0 | 0.9
18:50-19:00 | 11 | 0 | 1 | 0 | 12 | 0 | 1.1 | 70 | 0 | 6 | 0 | 76 | 0 | 1.2
１時間計 | 106 | 2 | 13 | 0 | 121 | 1.7 | 11.3 | 451 | 0 | 44 | 3 | 498 | 0.6 | 7.6
全時間合計 | 974 | 5 | 88 | 3 | 1070 | 0.7 | 100 | 5614 | 23 | 731 | 212 | 6580 | 3.6 | 100

## 方向別(8)
方 向 別 自 動 車 交 通 量 調 査 表
調査地点 ：№21 学園前交差点
調査年月日：令和 3年10月 6日(水) 天候:晴れ
方向 | 12 | [6 empty] | D 合計 (10+11+12)
種別時間帯 | 乗用車(台) | バ ス(台) | 小 型貨物車(台) | 大 型貨物車(台) | 合 計(台) | 大型車混入率(％) | 時 間係 数(％) | 乗用車(台) | バ ス(台) | 小 型貨物車(台) | 大 型貨物車(台) | 合 計(台) | 大型車混入率(％) | 時 間係 数(％)
7:00- 7:10 | 1 | 0 | 0 | 0 | 1 | 0 | 0.4 | 150 | 0 | 19 | 2 | 171 | 1.2 | 2.2
7:10- 7:20 | 2 | 0 | 0 | 0 | 2 | 0 | 0.8 | 175 | 0 | 27 | 1 | 203 | 0.5 | 2.6
7:20- 7:30 | 1 | 0 | 0 | 0 | 1 | 0 | 0.4 | 123 | 0 | 10 | 2 | 135 | 1.5 | 1.7
7:30- 7:40 | 7 | 0 | 0 | 0 | 7 | 0 | 2.8 | 142 | 0 | 18 | 4 | 164 | 2.4 | 2.1
7:40- 7:50 | 3 | 0 | 0 | 0 | 3 | 0 | 1.2 | 133 | 0 | 16 | 3 | 152 | 2 | 1.9
7:50- 8:00 | 7 | 0 | 0 | 0 | 7 | 0 | 2.8 | 122 | 0 | 16 | 0 | 138 | 0 | 1.7
１時間計 | 21 | 0 | 0 | 0 | 21 | 0 | 8.3 | 845 | 0 | 106 | 12 | 963 | 1.2 | 12.2
8:00- 8:10 | 5 | 0 | 0 | 0 | 5 | 0 | 2 | 131 | 1 | 12 | 4 | 148 | 3.4 | 1.9
8:10- 8:20 | 7 | 0 | 1 | 0 | 8 | 0 | 3.1 | 107 | 0 | 11 | 3 | 121 | 2.5 | 1.5
8:20- 8:30 | 4 | 0 | 0 | 0 | 4 | 0 | 1.6 | 138 | 0 | 11 | 2 | 151 | 1.3 | 1.9
8:30- 8:40 | 3 | 0 | 0 | 0 | 3 | 0 | 1.2 | 118 | 2 | 17 | 1 | 138 | 2.2 | 1.7
8:40- 8:50 | 7 | 0 | 0 | 0 | 7 | 0 | 2.8 | 97 | 0 | 7 | 3 | 107 | 2.8 | 1.4
8:50- 9:00 | 3 | 0 | 1 | 0 | 4 | 0 | 1.6 | 122 | 2 | 21 | 4 | 149 | 4 | 1.9
１時間計 | 29 | 0 | 2 | 0 | 31 | 0 | 12.2 | 713 | 5 | 79 | 17 | 814 | 2.7 | 10.3
9:00-10:00 | 37 | 0 | 1 | 0 | 38 | 0 | 15 | 633 | 1 | 80 | 22 | 736 | 3.1 | 9.3
10:00-11:00 | 12 | 0 | 1 | 0 | 13 | 0 | 5.1 | 551 | 4 | 77 | 26 | 658 | 4.6 | 8.3
11:00-12:00 | 22 | 0 | 0 | 0 | 22 | 0 | 8.7 | 467 | 0 | 42 | 21 | 530 | 4 | 6.7
12:00-13:00 | 6 | 0 | 4 | 0 | 10 | 0 | 3.9 | 426 | 0 | 54 | 26 | 506 | 5.1 | 6.4
13:00-14:00 | 8 | 0 | 3 | 0 | 11 | 0 | 4.3 | 429 | 0 | 69 | 25 | 523 | 4.8 | 6.6
14:00-15:00 | 15 | 0 | 0 | 0 | 15 | 0 | 5.9 | 465 | 2 | 72 | 23 | 562 | 4.4 | 7.1
15:00-16:00 | 25 | 0 | 2 | 0 | 27 | 0 | 10.6 | 578 | 8 | 57 | 19 | 662 | 4.1 | 8.4
16:00-17:00 | 13 | 0 | 4 | 1 | 18 | 5.6 | 7.1 | 538 | 2 | 80 | 14 | 634 | 2.5 | 8
17:00-17:10 | 2 | 0 | 0 | 0 | 2 | 0 | 0.8 | 77 | 0 | 3 | 0 | 80 | 0 | 1
17:10-17:20 | 4 | 0 | 0 | 0 | 4 | 0 | 1.6 | 111 | 2 | 16 | 3 | 132 | 3.8 | 1.7
17:20-17:30 | 5 | 0 | 0 | 0 | 5 | 0 | 2 | 92 | 1 | 12 | 3 | 108 | 3.7 | 1.4
17:30-17:40 | 5 | 0 | 0 | 0 | 5 | 0 | 2 | 96 | 0 | 13 | 0 | 109 | 0 | 1.4
17:40-17:50 | 4 | 0 | 0 | 0 | 4 | 0 | 1.6 | 119 | 0 | 11 | 1 | 131 | 0.8 | 1.7
17:50-18:00 | 5 | 0 | 2 | 0 | 7 | 0 | 2.8 | 104 | 1 | 10 | 1 | 116 | 1.7 | 1.5
１時間計 | 25 | 0 | 2 | 0 | 27 | 0 | 10.6 | 599 | 4 | 65 | 8 | 676 | 1.8 | 8.6
18:00-18:10 | 4 | 0 | 0 | 0 | 4 | 0 | 1.6 | 111 | 0 | 17 | 2 | 130 | 1.5 | 1.6
18:10-18:20 | 1 | 0 | 0 | 0 | 1 | 0 | 0.4 | 92 | 0 | 6 | 1 | 99 | 1 | 1.3
18:20-18:30 | 3 | 0 | 0 | 0 | 3 | 0 | 1.2 | 108 | 2 | 13 | 0 | 123 | 1.6 | 1.6
18:30-18:40 | 2 | 0 | 0 | 0 | 2 | 0 | 0.8 | 108 | 0 | 8 | 0 | 116 | 0 | 1.5
18:40-18:50 | 6 | 0 | 0 | 0 | 6 | 0 | 2.4 | 73 | 0 | 6 | 0 | 79 | 0 | 1
18:50-19:00 | 5 | 0 | 0 | 0 | 5 | 0 | 2 | 86 | 0 | 7 | 0 | 93 | 0 | 1.2
１時間計 | 21 | 0 | 0 | 0 | 21 | 0 | 8.3 | 578 | 2 | 57 | 3 | 640 | 0.8 | 8.1
全時間合計 | 234 | 0 | 19 | 1 | 254 | 0.4 | 100 | 6822 | 28 | 838 | 216 | 7904 | 3.1 | 100

## 断面別(1)
断 面 別 自 動 車 交 通 量 調 査 表
調査地点 ：№21 学園前交差点
調査年月日：令和 3年10月 6日(水) 天候:晴れ
方向 | A 流入部(1+ 2+ 3) | [6 empty] | A 流出部(4+ 8+12)
種別時間帯 | 乗用車(台) | バ ス(台) | 小 型貨物車(台) | 大 型貨物車(台) | 合 計(台) | 大型車混入率(％) | 時 間係 数(％) | 乗用車(台) | バ ス(台) | 小 型貨物車(台) | 大 型貨物車(台) | 合 計(台) | 大型車混入率(％) | 時 間係 数(％)
7:00- 7:10 | 18 | 1 | 3 | 2 | 24 | 12.5 | 1.2 | 14 | 1 | 1 | 1 | 17 | 11.8 | 1
7:10- 7:20 | 22 | 1 | 3 | 0 | 26 | 3.8 | 1.3 | 19 | 1 | 3 | 2 | 25 | 12 | 1.4
7:20- 7:30 | 34 | 0 | 5 | 0 | 39 | 0 | 2 | 20 | 0 | 1 | 2 | 23 | 8.7 | 1.3
7:30- 7:40 | 31 | 1 | 4 | 0 | 36 | 2.8 | 1.8 | 26 | 0 | 1 | 0 | 27 | 0 | 1.6
7:40- 7:50 | 25 | 2 | 4 | 0 | 31 | 6.5 | 1.6 | 25 | 0 | 2 | 1 | 28 | 3.6 | 1.6
7:50- 8:00 | 26 | 1 | 4 | 2 | 33 | 9.1 | 1.7 | 31 | 0 | 3 | 0 | 34 | 0 | 2
１時間計 | 156 | 6 | 23 | 4 | 189 | 5.3 | 9.7 | 135 | 2 | 11 | 6 | 154 | 5.2 | 8.9
8:00- 8:10 | 23 | 1 | 3 | 2 | 29 | 10.3 | 1.5 | 21 | 2 | 1 | 0 | 24 | 8.3 | 1.4
8:10- 8:20 | 19 | 2 | 4 | 1 | 26 | 11.5 | 1.3 | 30 | 0 | 4 | 0 | 34 | 0 | 2
8:20- 8:30 | 30 | 0 | 3 | 3 | 36 | 8.3 | 1.8 | 23 | 0 | 3 | 0 | 26 | 0 | 1.5
8:30- 8:40 | 29 | 1 | 4 | 1 | 35 | 5.7 | 1.8 | 13 | 0 | 6 | 0 | 19 | 0 | 1.1
8:40- 8:50 | 30 | 0 | 3 | 0 | 33 | 0 | 1.7 | 25 | 0 | 4 | 0 | 29 | 0 | 1.7
8:50- 9:00 | 22 | 0 | 6 | 3 | 31 | 9.7 | 1.6 | 19 | 2 | 2 | 0 | 23 | 8.7 | 1.3
１時間計 | 153 | 4 | 23 | 10 | 190 | 7.4 | 9.7 | 131 | 4 | 20 | 0 | 155 | 2.6 | 9
9:00-10:00 | 159 | 3 | 16 | 12 | 190 | 7.9 | 9.7 | 105 | 4 | 20 | 2 | 131 | 4.6 | 7.6
10:00-11:00 | 142 | 1 | 20 | 6 | 169 | 4.1 | 8.7 | 88 | 1 | 16 | 6 | 111 | 6.3 | 6.4
11:00-12:00 | 145 | 1 | 19 | 6 | 171 | 4.1 | 8.8 | 147 | 1 | 12 | 1 | 161 | 1.2 | 9.3
12:00-13:00 | 135 | 3 | 21 | 2 | 161 | 3.1 | 8.2 | 101 | 2 | 10 | 5 | 118 | 5.9 | 6.8
13:00-14:00 | 94 | 1 | 8 | 2 | 105 | 2.9 | 5.4 | 116 | 1 | 26 | 0 | 143 | 0.7 | 8.3
14:00-15:00 | 92 | 5 | 11 | 3 | 111 | 7.2 | 5.7 | 91 | 2 | 13 | 3 | 109 | 4.6 | 6.3
15:00-16:00 | 118 | 6 | 13 | 2 | 139 | 5.8 | 7.1 | 144 | 7 | 11 | 0 | 162 | 4.3 | 9.4
16:00-17:00 | 140 | 4 | 13 | 1 | 158 | 3.2 | 8.1 | 119 | 4 | 16 | 2 | 141 | 4.3 | 8.2
17:00-17:10 | 31 | 2 | 2 | 1 | 36 | 8.3 | 1.8 | 19 | 0 | 2 | 2 | 23 | 8.7 | 1.3
17:10-17:20 | 13 | 0 | 1 | 0 | 14 | 0 | 0.7 | 29 | 0 | 6 | 1 | 36 | 2.8 | 2.1
17:20-17:30 | 35 | 0 | 1 | 0 | 36 | 0 | 1.8 | 20 | 2 | 2 | 1 | 25 | 12 | 1.4
17:30-17:40 | 24 | 0 | 8 | 0 | 32 | 0 | 1.6 | 24 | 0 | 1 | 0 | 25 | 0 | 1.4
17:40-17:50 | 41 | 0 | 4 | 0 | 45 | 0 | 2.3 | 26 | 0 | 1 | 5 | 32 | 15.6 | 1.9
17:50-18:00 | 34 | 0 | 5 | 0 | 39 | 0 | 2 | 23 | 1 | 4 | 0 | 28 | 3.6 | 1.6
１時間計 | 178 | 2 | 21 | 1 | 202 | 1.5 | 10.3 | 141 | 3 | 16 | 9 | 169 | 7.1 | 9.8
18:00-18:10 | 25 | 0 | 1 | 0 | 26 | 0 | 1.3 | 32 | 0 | 1 | 0 | 33 | 0 | 1.9
18:10-18:20 | 21 | 1 | 1 | 0 | 23 | 4.3 | 1.2 | 21 | 0 | 3 | 0 | 24 | 0 | 1.4
18:20-18:30 | 28 | 0 | 4 | 0 | 32 | 0 | 1.6 | 27 | 0 | 4 | 0 | 31 | 0 | 1.8
18:30-18:40 | 22 | 0 | 2 | 0 | 24 | 0 | 1.2 | 19 | 0 | 1 | 0 | 20 | 0 | 1.2
18:40-18:50 | 22 | 2 | 6 | 0 | 30 | 6.7 | 1.5 | 29 | 3 | 3 | 0 | 35 | 8.6 | 2
18:50-19:00 | 30 | 1 | 1 | 0 | 32 | 3.1 | 1.6 | 28 | 1 | 3 | 0 | 32 | 3.1 | 1.9
１時間計 | 148 | 4 | 15 | 0 | 167 | 2.4 | 8.6 | 156 | 4 | 15 | 0 | 175 | 2.3 | 10.1
全時間合計 | 1660 | 40 | 203 | 49 | 1952 | 4.6 | 100 | 1474 | 35 | 186 | 34 | 1729 | 4 | 100

## 断面別(2)
断 面 別 自 動 車 交 通 量 調 査 表
調査地点 ：№21 学園前交差点
調査年月日：令和 3年10月 6日(水) 天候:晴れ
方向 | [7 empty] | A 合計 ( 1+ 2+ 3+ 4+ 8+12)
種別時間帯 | 乗用車(台) | バ ス(台) | 小 型貨物車(台) | 大 型貨物車(台) | 合 計(台) | 大型車混入率(％) | 時 間係 数(％) | 乗用車(台) | バ ス(台) | 小 型貨物車(台) | 大 型貨物車(台) | 合 計(台) | 大型車混入率(％) | 時 間係 数(％)
7:00- 7:10 | [7 empty] | 32 | 2 | 4 | 3 | 41 | 12.2 | 1.1
7:10- 7:20 | [7 empty] | 41 | 2 | 6 | 2 | 51 | 7.8 | 1.4
7:20- 7:30 | [7 empty] | 54 | 0 | 6 | 2 | 62 | 3.2 | 1.7
7:30- 7:40 | [7 empty] | 57 | 1 | 5 | 0 | 63 | 1.6 | 1.7
7:40- 7:50 | [7 empty] | 50 | 2 | 6 | 1 | 59 | 5.1 | 1.6
7:50- 8:00 | [7 empty] | 57 | 1 | 7 | 2 | 67 | 4.5 | 1.8
１時間計 | [7 empty] | 291 | 8 | 34 | 10 | 343 | 5.2 | 9.3
8:00- 8:10 | [7 empty] | 44 | 3 | 4 | 2 | 53 | 9.4 | 1.4
8:10- 8:20 | [7 empty] | 49 | 2 | 8 | 1 | 60 | 5 | 1.6
8:20- 8:30 | [7 empty] | 53 | 0 | 6 | 3 | 62 | 4.8 | 1.7
8:30- 8:40 | [7 empty] | 42 | 1 | 10 | 1 | 54 | 3.7 | 1.5
8:40- 8:50 | [7 empty] | 55 | 0 | 7 | 0 | 62 | 0 | 1.7
8:50- 9:00 | [7 empty] | 41 | 2 | 8 | 3 | 54 | 9.3 | 1.5
１時間計 | [7 empty] | 284 | 8 | 43 | 10 | 345 | 5.2 | 9.4
9:00-10:00 | [7 empty] | 264 | 7 | 36 | 14 | 321 | 6.5 | 8.7
10:00-11:00 | [7 empty] | 230 | 2 | 36 | 12 | 280 | 5 | 7.6
11:00-12:00 | [7 empty] | 292 | 2 | 31 | 7 | 332 | 2.7 | 9
12:00-13:00 | [7 empty] | 236 | 5 | 31 | 7 | 279 | 4.3 | 7.6
13:00-14:00 | [7 empty] | 210 | 2 | 34 | 2 | 248 | 1.6 | 6.7
14:00-15:00 | [7 empty] | 183 | 7 | 24 | 6 | 220 | 5.9 | 6
15:00-16:00 | [7 empty] | 262 | 13 | 24 | 2 | 301 | 5 | 8.2
16:00-17:00 | [7 empty] | 259 | 8 | 29 | 3 | 299 | 3.7 | 8.1
17:00-17:10 | [7 empty] | 50 | 2 | 4 | 3 | 59 | 8.5 | 1.6
17:10-17:20 | [7 empty] | 42 | 0 | 7 | 1 | 50 | 2 | 1.4
17:20-17:30 | [7 empty] | 55 | 2 | 3 | 1 | 61 | 4.9 | 1.7
17:30-17:40 | [7 empty] | 48 | 0 | 9 | 0 | 57 | 0 | 1.5
17:40-17:50 | [7 empty] | 67 | 0 | 5 | 5 | 77 | 6.5 | 2.1
17:50-18:00 | [7 empty] | 57 | 1 | 9 | 0 | 67 | 1.5 | 1.8
１時間計 | [7 empty] | 319 | 5 | 37 | 10 | 371 | 4 | 10.1
18:00-18:10 | [7 empty] | 57 | 0 | 2 | 0 | 59 | 0 | 1.6
18:10-18:20 | [7 empty] | 42 | 1 | 4 | 0 | 47 | 2.1 | 1.3
18:20-18:30 | [7 empty] | 55 | 0 | 8 | 0 | 63 | 0 | 1.7
18:30-18:40 | [7 empty] | 41 | 0 | 3 | 0 | 44 | 0 | 1.2
18:40-18:50 | [7 empty] | 51 | 5 | 9 | 0 | 65 | 7.7 | 1.8
18:50-19:00 | [7 empty] | 58 | 2 | 4 | 0 | 64 | 3.1 | 1.7
１時間計 | [7 empty] | 304 | 8 | 30 | 0 | 342 | 2.3 | 9.3
全時間合計 | [7 empty] | 3134 | 75 | 389 | 83 | 3681 | 4.3 | 100

## 断面別(3)
断 面 別 自 動 車 交 通 量 調 査 表
調査地点 ：№21 学園前交差点
調査年月日：令和 3年10月 6日(水) 天候:晴れ
方向 | B 流入部(4+ 5+ 6) | [6 empty] | B 流出部(3+ 7+11)
種別時間帯 | 乗用車(台) | バ ス(台) | 小 型貨物車(台) | 大 型貨物車(台) | 合 計(台) | 大型車混入率(％) | 時 間係 数(％) | 乗用車(台) | バ ス(台) | 小 型貨物車(台) | 大 型貨物車(台) | 合 計(台) | 大型車混入率(％) | 時 間係 数(％)
7:00- 7:10 | 85 | 1 | 7 | 2 | 95 | 3.2 | 1.1 | 156 | 0 | 22 | 2 | 180 | 1.1 | 2.2
7:10- 7:20 | 101 | 0 | 17 | 9 | 127 | 7.1 | 1.4 | 177 | 1 | 28 | 1 | 207 | 1 | 2.5
7:20- 7:30 | 137 | 1 | 9 | 7 | 154 | 5.2 | 1.7 | 152 | 0 | 9 | 2 | 163 | 1.2 | 2
7:30- 7:40 | 140 | 0 | 19 | 7 | 166 | 4.2 | 1.8 | 138 | 0 | 17 | 4 | 159 | 2.5 | 1.9
7:40- 7:50 | 125 | 0 | 13 | 6 | 144 | 4.2 | 1.6 | 143 | 1 | 17 | 3 | 164 | 2.4 | 2
7:50- 8:00 | 94 | 2 | 7 | 3 | 106 | 4.7 | 1.2 | 127 | 1 | 18 | 0 | 146 | 0.7 | 1.8
１時間計 | 682 | 4 | 72 | 34 | 792 | 4.8 | 8.8 | 893 | 3 | 111 | 12 | 1019 | 1.5 | 12.3
8:00- 8:10 | 107 | 1 | 15 | 5 | 128 | 4.7 | 1.4 | 139 | 1 | 13 | 4 | 157 | 3.2 | 1.9
8:10- 8:20 | 106 | 2 | 23 | 6 | 137 | 5.8 | 1.5 | 107 | 1 | 14 | 3 | 125 | 3.2 | 1.5
8:20- 8:30 | 85 | 1 | 13 | 4 | 103 | 4.9 | 1.1 | 155 | 0 | 13 | 2 | 170 | 1.2 | 2
8:30- 8:40 | 120 | 0 | 31 | 7 | 158 | 4.4 | 1.8 | 121 | 2 | 14 | 1 | 138 | 2.2 | 1.7
8:40- 8:50 | 60 | 0 | 13 | 4 | 77 | 5.2 | 0.9 | 91 | 0 | 7 | 3 | 101 | 3 | 1.2
8:50- 9:00 | 108 | 2 | 8 | 6 | 124 | 6.5 | 1.4 | 119 | 2 | 20 | 4 | 145 | 4.1 | 1.7
１時間計 | 586 | 6 | 103 | 32 | 727 | 5.2 | 8.1 | 732 | 6 | 81 | 17 | 836 | 2.8 | 10.1
9:00-10:00 | 508 | 3 | 83 | 50 | 644 | 8.2 | 7.1 | 626 | 4 | 89 | 31 | 750 | 4.7 | 9
10:00-11:00 | 484 | 3 | 91 | 40 | 618 | 7 | 6.9 | 573 | 5 | 73 | 29 | 680 | 5 | 8.2
11:00-12:00 | 481 | 2 | 89 | 38 | 610 | 6.6 | 6.8 | 507 | 1 | 50 | 26 | 584 | 4.6 | 7
12:00-13:00 | 495 | 4 | 60 | 32 | 591 | 6.1 | 6.6 | 505 | 3 | 61 | 29 | 598 | 5.4 | 7.2
13:00-14:00 | 477 | 2 | 79 | 36 | 594 | 6.4 | 6.6 | 467 | 1 | 73 | 26 | 567 | 4.8 | 6.8
14:00-15:00 | 518 | 3 | 88 | 26 | 635 | 4.6 | 7 | 504 | 5 | 80 | 25 | 614 | 4.9 | 7.4
15:00-16:00 | 623 | 3 | 112 | 16 | 754 | 2.5 | 8.4 | 572 | 11 | 68 | 20 | 671 | 4.6 | 8.1
16:00-17:00 | 719 | 6 | 113 | 43 | 881 | 5.6 | 9.8 | 601 | 5 | 81 | 13 | 700 | 2.6 | 8.4
17:00-17:10 | 133 | 1 | 18 | 2 | 154 | 1.9 | 1.7 | 95 | 2 | 6 | 0 | 103 | 1.9 | 1.2
17:10-17:20 | 159 | 0 | 26 | 1 | 186 | 0.5 | 2.1 | 108 | 2 | 17 | 3 | 130 | 3.8 | 1.6
17:20-17:30 | 151 | 1 | 19 | 5 | 176 | 3.4 | 2 | 104 | 1 | 11 | 3 | 119 | 3.4 | 1.4
17:30-17:40 | 215 | 0 | 26 | 6 | 247 | 2.4 | 2.7 | 95 | 0 | 11 | 0 | 106 | 0 | 1.3
17:40-17:50 | 160 | 0 | 21 | 6 | 187 | 3.2 | 2.1 | 105 | 1 | 10 | 1 | 117 | 1.7 | 1.4
17:50-18:00 | 170 | 2 | 20 | 1 | 193 | 1.6 | 2.1 | 95 | 1 | 7 | 1 | 104 | 1.9 | 1.3
１時間計 | 988 | 4 | 130 | 21 | 1143 | 2.2 | 12.7 | 602 | 7 | 62 | 8 | 679 | 2.2 | 8.2
18:00-18:10 | 133 | 0 | 10 | 1 | 144 | 0.7 | 1.6 | 83 | 0 | 16 | 2 | 101 | 2 | 1.2
18:10-18:20 | 163 | 0 | 26 | 0 | 189 | 0 | 2.1 | 93 | 1 | 5 | 1 | 100 | 2 | 1.2
18:20-18:30 | 139 | 0 | 13 | 2 | 154 | 1.3 | 1.7 | 110 | 0 | 13 | 0 | 123 | 0 | 1.5
18:30-18:40 | 165 | 0 | 15 | 1 | 181 | 0.6 | 2 | 109 | 0 | 3 | 0 | 112 | 0 | 1.3
18:40-18:50 | 145 | 1 | 12 | 1 | 159 | 1.3 | 1.8 | 64 | 2 | 10 | 0 | 76 | 2.6 | 0.9
18:50-19:00 | 184 | 1 | 17 | 0 | 202 | 0.5 | 2.2 | 97 | 0 | 6 | 0 | 103 | 0 | 1.2
１時間計 | 929 | 2 | 93 | 5 | 1029 | 0.7 | 11.4 | 556 | 3 | 53 | 3 | 615 | 1 | 7.4
全時間合計 | 7490 | 42 | 1113 | 373 | 9018 | 4.6 | 100 | 7138 | 54 | 882 | 239 | 8313 | 3.5 | 100

## 断面別(4)
断 面 別 自 動 車 交 通 量 調 査 表
調査地点 ：№21 学園前交差点
調査年月日：令和 3年10月 6日(水) 天候:晴れ
方向 | [7 empty] | B 合計 ( 3+ 4+ 5+ 6+ 7+11)
種別時間帯 | 乗用車(台) | バ ス(台) | 小 型貨物車(台) | 大 型貨物車(台) | 合 計(台) | 大型車混入率(％) | 時 間係 数(％) | 乗用車(台) | バ ス(台) | 小 型貨物車(台) | 大 型貨物車(台) | 合 計(台) | 大型車混入率(％) | 時 間係 数(％)
7:00- 7:10 | [7 empty] | 241 | 1 | 29 | 4 | 275 | 1.8 | 1.6
7:10- 7:20 | [7 empty] | 278 | 1 | 45 | 10 | 334 | 3.3 | 1.9
7:20- 7:30 | [7 empty] | 289 | 1 | 18 | 9 | 317 | 3.2 | 1.8
7:30- 7:40 | [7 empty] | 278 | 0 | 36 | 11 | 325 | 3.4 | 1.9
7:40- 7:50 | [7 empty] | 268 | 1 | 30 | 9 | 308 | 3.2 | 1.8
7:50- 8:00 | [7 empty] | 221 | 3 | 25 | 3 | 252 | 2.4 | 1.5
１時間計 | [7 empty] | 1575 | 7 | 183 | 46 | 1811 | 2.9 | 10.4
8:00- 8:10 | [7 empty] | 246 | 2 | 28 | 9 | 285 | 3.9 | 1.6
8:10- 8:20 | [7 empty] | 213 | 3 | 37 | 9 | 262 | 4.6 | 1.5
8:20- 8:30 | [7 empty] | 240 | 1 | 26 | 6 | 273 | 2.6 | 1.6
8:30- 8:40 | [7 empty] | 241 | 2 | 45 | 8 | 296 | 3.4 | 1.7
8:40- 8:50 | [7 empty] | 151 | 0 | 20 | 7 | 178 | 3.9 | 1
8:50- 9:00 | [7 empty] | 227 | 4 | 28 | 10 | 269 | 5.2 | 1.6
１時間計 | [7 empty] | 1318 | 12 | 184 | 49 | 1563 | 3.9 | 9
9:00-10:00 | [7 empty] | 1134 | 7 | 172 | 81 | 1394 | 6.3 | 8
10:00-11:00 | [7 empty] | 1057 | 8 | 164 | 69 | 1298 | 5.9 | 7.5
11:00-12:00 | [7 empty] | 988 | 3 | 139 | 64 | 1194 | 5.6 | 6.9
12:00-13:00 | [7 empty] | 1000 | 7 | 121 | 61 | 1189 | 5.7 | 6.9
13:00-14:00 | [7 empty] | 944 | 3 | 152 | 62 | 1161 | 5.6 | 6.7
14:00-15:00 | [7 empty] | 1022 | 8 | 168 | 51 | 1249 | 4.7 | 7.2
15:00-16:00 | [7 empty] | 1195 | 14 | 180 | 36 | 1425 | 3.5 | 8.2
16:00-17:00 | [7 empty] | 1320 | 11 | 194 | 56 | 1581 | 4.2 | 9.1
17:00-17:10 | [7 empty] | 228 | 3 | 24 | 2 | 257 | 1.9 | 1.5
17:10-17:20 | [7 empty] | 267 | 2 | 43 | 4 | 316 | 1.9 | 1.8
17:20-17:30 | [7 empty] | 255 | 2 | 30 | 8 | 295 | 3.4 | 1.7
17:30-17:40 | [7 empty] | 310 | 0 | 37 | 6 | 353 | 1.7 | 2
17:40-17:50 | [7 empty] | 265 | 1 | 31 | 7 | 304 | 2.6 | 1.8
17:50-18:00 | [7 empty] | 265 | 3 | 27 | 2 | 297 | 1.7 | 1.7
１時間計 | [7 empty] | 1590 | 11 | 192 | 29 | 1822 | 2.2 | 10.5
18:00-18:10 | [7 empty] | 216 | 0 | 26 | 3 | 245 | 1.2 | 1.4
18:10-18:20 | [7 empty] | 256 | 1 | 31 | 1 | 289 | 0.7 | 1.7
18:20-18:30 | [7 empty] | 249 | 0 | 26 | 2 | 277 | 0.7 | 1.6
18:30-18:40 | [7 empty] | 274 | 0 | 18 | 1 | 293 | 0.3 | 1.7
18:40-18:50 | [7 empty] | 209 | 3 | 22 | 1 | 235 | 1.7 | 1.4
18:50-19:00 | [7 empty] | 281 | 1 | 23 | 0 | 305 | 0.3 | 1.8
１時間計 | [7 empty] | 1485 | 5 | 146 | 8 | 1644 | 0.8 | 9.5
全時間合計 | [7 empty] | 14628 | 96 | 1995 | 612 | 17331 | 4.1 | 100

## 断面別(5)
断 面 別 自 動 車 交 通 量 調 査 表
調査地点 ：№21 学園前交差点
調査年月日：令和 3年10月 6日(水) 天候:晴れ
方向 | C 流入部(7+ 8+ 9) | [6 empty] | C 流出部(2+ 6+10)
種別時間帯 | 乗用車(台) | バ ス(台) | 小 型貨物車(台) | 大 型貨物車(台) | 合 計(台) | 大型車混入率(％) | 時 間係 数(％) | 乗用車(台) | バ ス(台) | 小 型貨物車(台) | 大 型貨物車(台) | 合 計(台) | 大型車混入率(％) | 時 間係 数(％)
7:00- 7:10 | 36 | 0 | 4 | 1 | 41 | 2.4 | 1.2 | 28 | 1 | 2 | 2 | 33 | 9.1 | 0.9
7:10- 7:20 | 44 | 1 | 8 | 1 | 54 | 3.7 | 1.6 | 45 | 0 | 7 | 1 | 53 | 1.9 | 1.4
7:20- 7:30 | 61 | 0 | 6 | 2 | 69 | 2.9 | 2.1 | 34 | 0 | 6 | 1 | 41 | 2.4 | 1.1
7:30- 7:40 | 47 | 0 | 1 | 0 | 48 | 0 | 1.5 | 36 | 1 | 6 | 2 | 45 | 6.7 | 1.2
7:40- 7:50 | 44 | 0 | 5 | 0 | 49 | 0 | 1.5 | 32 | 0 | 4 | 1 | 37 | 2.7 | 1
7:50- 8:00 | 53 | 1 | 6 | 0 | 60 | 1.7 | 1.8 | 41 | 1 | 4 | 3 | 49 | 8.2 | 1.3
１時間計 | 285 | 2 | 30 | 4 | 321 | 1.9 | 9.7 | 216 | 3 | 29 | 10 | 258 | 5 | 6.7
8:00- 8:10 | 56 | 1 | 4 | 0 | 61 | 1.6 | 1.9 | 40 | 0 | 6 | 2 | 48 | 4.2 | 1.2
8:10- 8:20 | 41 | 1 | 9 | 0 | 51 | 2 | 1.5 | 35 | 1 | 10 | 3 | 49 | 8.2 | 1.3
8:20- 8:30 | 47 | 0 | 3 | 0 | 50 | 0 | 1.5 | 36 | 0 | 3 | 4 | 43 | 9.3 | 1.1
8:30- 8:40 | 35 | 0 | 1 | 0 | 36 | 0 | 1.1 | 47 | 1 | 12 | 3 | 63 | 6.3 | 1.6
8:40- 8:50 | 40 | 0 | 2 | 1 | 43 | 2.3 | 1.3 | 42 | 0 | 2 | 0 | 44 | 0 | 1.1
8:50- 9:00 | 35 | 1 | 2 | 0 | 38 | 2.6 | 1.2 | 57 | 0 | 6 | 4 | 67 | 6 | 1.7
１時間計 | 254 | 3 | 21 | 1 | 279 | 1.4 | 8.5 | 257 | 2 | 39 | 16 | 314 | 5.7 | 8.1
9:00-10:00 | 176 | 6 | 24 | 6 | 212 | 5.7 | 6.4 | 289 | 2 | 19 | 11 | 321 | 4 | 8.3
10:00-11:00 | 206 | 0 | 17 | 9 | 232 | 3.9 | 7 | 310 | 0 | 36 | 8 | 354 | 2.3 | 9.2
11:00-12:00 | 275 | 0 | 22 | 6 | 303 | 2 | 9.2 | 292 | 0 | 25 | 7 | 324 | 2.2 | 8.4
12:00-13:00 | 240 | 1 | 17 | 4 | 262 | 1.9 | 7.9 | 249 | 0 | 25 | 2 | 276 | 0.7 | 7.1
13:00-14:00 | 249 | 0 | 31 | 3 | 283 | 1.1 | 8.6 | 244 | 0 | 21 | 7 | 272 | 2.6 | 7
14:00-15:00 | 217 | 3 | 26 | 3 | 249 | 2.4 | 7.6 | 222 | 2 | 19 | 6 | 249 | 3.2 | 6.4
15:00-16:00 | 279 | 10 | 24 | 0 | 313 | 3.2 | 9.5 | 309 | 6 | 27 | 3 | 345 | 2.6 | 8.9
16:00-17:00 | 262 | 5 | 24 | 3 | 294 | 2.7 | 8.9 | 294 | 1 | 39 | 6 | 340 | 2.1 | 8.8
17:00-17:10 | 54 | 0 | 5 | 2 | 61 | 3.3 | 1.9 | 56 | 0 | 4 | 1 | 61 | 1.6 | 1.6
17:10-17:20 | 48 | 0 | 3 | 1 | 52 | 1.9 | 1.6 | 48 | 0 | 5 | 0 | 53 | 0 | 1.4
17:20-17:30 | 36 | 1 | 2 | 0 | 39 | 2.6 | 1.2 | 53 | 0 | 5 | 1 | 59 | 1.7 | 1.5
17:30-17:40 | 46 | 0 | 0 | 0 | 46 | 0 | 1.4 | 71 | 0 | 15 | 0 | 86 | 0 | 2.2
17:40-17:50 | 43 | 2 | 2 | 0 | 47 | 4.3 | 1.4 | 85 | 0 | 6 | 0 | 91 | 0 | 2.4
17:50-18:00 | 38 | 0 | 4 | 0 | 42 | 0 | 1.3 | 75 | 0 | 9 | 0 | 84 | 0 | 2.2
１時間計 | 265 | 3 | 16 | 3 | 287 | 2.1 | 8.7 | 388 | 0 | 44 | 2 | 434 | 0.5 | 11.2
18:00-18:10 | 42 | 0 | 3 | 0 | 45 | 0 | 1.4 | 68 | 0 | 6 | 0 | 74 | 0 | 1.9
18:10-18:20 | 44 | 0 | 3 | 0 | 47 | 0 | 1.4 | 43 | 0 | 4 | 0 | 47 | 0 | 1.2
18:20-18:30 | 40 | 0 | 3 | 0 | 43 | 0 | 1.3 | 55 | 2 | 4 | 0 | 61 | 3.3 | 1.6
18:30-18:40 | 35 | 1 | 0 | 1 | 37 | 5.4 | 1.1 | 58 | 0 | 11 | 0 | 69 | 0 | 1.8
18:40-18:50 | 38 | 2 | 3 | 0 | 43 | 4.7 | 1.3 | 60 | 0 | 7 | 0 | 67 | 0 | 1.7
18:50-19:00 | 46 | 1 | 0 | 0 | 47 | 2.1 | 1.4 | 59 | 1 | 3 | 0 | 63 | 1.6 | 1.6
１時間計 | 245 | 4 | 12 | 1 | 262 | 1.9 | 7.9 | 343 | 3 | 35 | 0 | 381 | 0.8 | 9.9
全時間合計 | 2953 | 37 | 264 | 43 | 3297 | 2.4 | 100 | 3413 | 19 | 358 | 78 | 3868 | 2.5 | 100

## 断面別(6)
断 面 別 自 動 車 交 通 量 調 査 表
調査地点 ：№21 学園前交差点
調査年月日：令和 3年10月 6日(水) 天候:晴れ
方向 | [7 empty] | C 合計 ( 2+ 6+ 7+ 8+ 9+10)
種別時間帯 | 乗用車(台) | バ ス(台) | 小 型貨物車(台) | 大 型貨物車(台) | 合 計(台) | 大型車混入率(％) | 時 間係 数(％) | 乗用車(台) | バ ス(台) | 小 型貨物車(台) | 大 型貨物車(台) | 合 計(台) | 大型車混入率(％) | 時 間係 数(％)
7:00- 7:10 | [7 empty] | 64 | 1 | 6 | 3 | 74 | 5.4 | 1
7:10- 7:20 | [7 empty] | 89 | 1 | 15 | 2 | 107 | 2.8 | 1.5
7:20- 7:30 | [7 empty] | 95 | 0 | 12 | 3 | 110 | 2.7 | 1.5
7:30- 7:40 | [7 empty] | 83 | 1 | 7 | 2 | 93 | 3.2 | 1.3
7:40- 7:50 | [7 empty] | 76 | 0 | 9 | 1 | 86 | 1.2 | 1.2
7:50- 8:00 | [7 empty] | 94 | 2 | 10 | 3 | 109 | 4.6 | 1.5
１時間計 | [7 empty] | 501 | 5 | 59 | 14 | 579 | 3.3 | 8.1
8:00- 8:10 | [7 empty] | 96 | 1 | 10 | 2 | 109 | 2.8 | 1.5
8:10- 8:20 | [7 empty] | 76 | 2 | 19 | 3 | 100 | 5 | 1.4
8:20- 8:30 | [7 empty] | 83 | 0 | 6 | 4 | 93 | 4.3 | 1.3
8:30- 8:40 | [7 empty] | 82 | 1 | 13 | 3 | 99 | 4 | 1.4
8:40- 8:50 | [7 empty] | 82 | 0 | 4 | 1 | 87 | 1.1 | 1.2
8:50- 9:00 | [7 empty] | 92 | 1 | 8 | 4 | 105 | 4.8 | 1.5
１時間計 | [7 empty] | 511 | 5 | 60 | 17 | 593 | 3.7 | 8.3
9:00-10:00 | [7 empty] | 465 | 8 | 43 | 17 | 533 | 4.7 | 7.4
10:00-11:00 | [7 empty] | 516 | 0 | 53 | 17 | 586 | 2.9 | 8.2
11:00-12:00 | [7 empty] | 567 | 0 | 47 | 13 | 627 | 2.1 | 8.8
12:00-13:00 | [7 empty] | 489 | 1 | 42 | 6 | 538 | 1.3 | 7.5
13:00-14:00 | [7 empty] | 493 | 0 | 52 | 10 | 555 | 1.8 | 7.7
14:00-15:00 | [7 empty] | 439 | 5 | 45 | 9 | 498 | 2.8 | 7
15:00-16:00 | [7 empty] | 588 | 16 | 51 | 3 | 658 | 2.9 | 9.2
16:00-17:00 | [7 empty] | 556 | 6 | 63 | 9 | 634 | 2.4 | 8.8
17:00-17:10 | [7 empty] | 110 | 0 | 9 | 3 | 122 | 2.5 | 1.7
17:10-17:20 | [7 empty] | 96 | 0 | 8 | 1 | 105 | 1 | 1.5
17:20-17:30 | [7 empty] | 89 | 1 | 7 | 1 | 98 | 2 | 1.4
17:30-17:40 | [7 empty] | 117 | 0 | 15 | 0 | 132 | 0 | 1.8
17:40-17:50 | [7 empty] | 128 | 2 | 8 | 0 | 138 | 1.4 | 1.9
17:50-18:00 | [7 empty] | 113 | 0 | 13 | 0 | 126 | 0 | 1.8
１時間計 | [7 empty] | 653 | 3 | 60 | 5 | 721 | 1.1 | 10.1
18:00-18:10 | [7 empty] | 110 | 0 | 9 | 0 | 119 | 0 | 1.7
18:10-18:20 | [7 empty] | 87 | 0 | 7 | 0 | 94 | 0 | 1.3
18:20-18:30 | [7 empty] | 95 | 2 | 7 | 0 | 104 | 1.9 | 1.5
18:30-18:40 | [7 empty] | 93 | 1 | 11 | 1 | 106 | 1.9 | 1.5
18:40-18:50 | [7 empty] | 98 | 2 | 10 | 0 | 110 | 1.8 | 1.5
18:50-19:00 | [7 empty] | 105 | 2 | 3 | 0 | 110 | 1.8 | 1.5
１時間計 | [7 empty] | 588 | 7 | 47 | 1 | 643 | 1.2 | 9
全時間合計 | [7 empty] | 6366 | 56 | 622 | 121 | 7165 | 2.5 | 100

## 断面別(7)
断 面 別 自 動 車 交 通 量 調 査 表
調査地点 ：№21 学園前交差点
調査年月日：令和 3年10月 6日(水) 天候:晴れ
方向 | D 流入部(10+11+12) | [6 empty] | D 流出部(1+ 5+ 9)
種別時間帯 | 乗用車(台) | バ ス(台) | 小 型貨物車(台) | 大 型貨物車(台) | 合 計(台) | 大型車混入率(％) | 時 間係 数(％) | 乗用車(台) | バ ス(台) | 小 型貨物車(台) | 大 型貨物車(台) | 合 計(台) | 大型車混入率(％) | 時 間係 数(％)
7:00- 7:10 | 150 | 0 | 19 | 2 | 171 | 1.2 | 2.2 | 91 | 0 | 8 | 2 | 101 | 2 | 1.2
7:10- 7:20 | 175 | 0 | 27 | 1 | 203 | 0.5 | 2.6 | 101 | 0 | 17 | 7 | 125 | 5.6 | 1.5
7:20- 7:30 | 123 | 0 | 10 | 2 | 135 | 1.5 | 1.7 | 149 | 1 | 14 | 6 | 170 | 4.1 | 2.1
7:30- 7:40 | 142 | 0 | 18 | 4 | 164 | 2.4 | 2.1 | 160 | 0 | 18 | 5 | 183 | 2.7 | 2.2
7:40- 7:50 | 133 | 0 | 16 | 3 | 152 | 2 | 1.9 | 127 | 1 | 15 | 4 | 147 | 3.4 | 1.8
7:50- 8:00 | 122 | 0 | 16 | 0 | 138 | 0 | 1.7 | 96 | 2 | 8 | 2 | 108 | 3.7 | 1.3
１時間計 | 845 | 0 | 106 | 12 | 963 | 1.2 | 12.2 | 724 | 4 | 80 | 26 | 834 | 3.6 | 10.1
8:00- 8:10 | 131 | 1 | 12 | 4 | 148 | 3.4 | 1.9 | 117 | 1 | 14 | 5 | 137 | 4.4 | 1.7
8:10- 8:20 | 107 | 0 | 11 | 3 | 121 | 2.5 | 1.5 | 101 | 3 | 19 | 4 | 127 | 5.5 | 1.5
8:20- 8:30 | 138 | 0 | 11 | 2 | 151 | 1.3 | 1.9 | 86 | 1 | 11 | 3 | 101 | 4 | 1.2
8:30- 8:40 | 118 | 2 | 17 | 1 | 138 | 2.2 | 1.7 | 121 | 0 | 21 | 5 | 147 | 3.4 | 1.8
8:40- 8:50 | 97 | 0 | 7 | 3 | 107 | 2.8 | 1.4 | 69 | 0 | 12 | 5 | 86 | 5.8 | 1
8:50- 9:00 | 122 | 2 | 21 | 4 | 149 | 4 | 1.9 | 92 | 1 | 9 | 5 | 107 | 5.6 | 1.3
１時間計 | 713 | 5 | 79 | 17 | 814 | 2.7 | 10.3 | 586 | 6 | 86 | 27 | 705 | 4.7 | 8.5
9:00-10:00 | 633 | 1 | 80 | 22 | 736 | 3.1 | 9.3 | 456 | 3 | 75 | 46 | 580 | 8.4 | 7
10:00-11:00 | 551 | 4 | 77 | 26 | 658 | 4.6 | 8.3 | 412 | 2 | 80 | 38 | 532 | 7.5 | 6.4
11:00-12:00 | 467 | 0 | 42 | 21 | 530 | 4 | 6.7 | 422 | 1 | 85 | 37 | 545 | 7 | 6.6
12:00-13:00 | 426 | 0 | 54 | 26 | 506 | 5.1 | 6.4 | 441 | 3 | 56 | 28 | 528 | 5.9 | 6.4
13:00-14:00 | 429 | 0 | 69 | 25 | 523 | 4.8 | 6.6 | 422 | 1 | 67 | 33 | 523 | 6.5 | 6.3
14:00-15:00 | 465 | 2 | 72 | 23 | 562 | 4.4 | 7.1 | 475 | 4 | 85 | 21 | 585 | 4.3 | 7.1
15:00-16:00 | 578 | 8 | 57 | 19 | 662 | 4.1 | 8.4 | 573 | 3 | 100 | 14 | 690 | 2.5 | 8.4
16:00-17:00 | 538 | 2 | 80 | 14 | 634 | 2.5 | 8 | 645 | 7 | 94 | 40 | 786 | 6 | 9.5
17:00-17:10 | 77 | 0 | 3 | 0 | 80 | 0 | 1 | 125 | 1 | 16 | 2 | 144 | 2.1 | 1.7
17:10-17:20 | 111 | 2 | 16 | 3 | 132 | 3.8 | 1.7 | 146 | 0 | 18 | 1 | 165 | 0.6 | 2
17:20-17:30 | 92 | 1 | 12 | 3 | 108 | 3.7 | 1.4 | 137 | 0 | 16 | 3 | 156 | 1.9 | 1.9
17:30-17:40 | 96 | 0 | 13 | 0 | 109 | 0 | 1.4 | 191 | 0 | 20 | 6 | 217 | 2.8 | 2.6
17:40-17:50 | 119 | 0 | 11 | 1 | 131 | 0.8 | 1.7 | 147 | 1 | 21 | 1 | 170 | 1.2 | 2.1
17:50-18:00 | 104 | 1 | 10 | 1 | 116 | 1.7 | 1.5 | 153 | 1 | 19 | 1 | 174 | 1.1 | 2.1
１時間計 | 599 | 4 | 65 | 8 | 676 | 1.8 | 8.6 | 899 | 3 | 110 | 14 | 1026 | 1.7 | 12.4
18:00-18:10 | 111 | 0 | 17 | 2 | 130 | 1.5 | 1.6 | 128 | 0 | 8 | 1 | 137 | 0.7 | 1.7
18:10-18:20 | 92 | 0 | 6 | 1 | 99 | 1 | 1.3 | 163 | 0 | 24 | 0 | 187 | 0 | 2.3
18:20-18:30 | 108 | 2 | 13 | 0 | 123 | 1.6 | 1.6 | 123 | 0 | 12 | 2 | 137 | 1.5 | 1.7
18:30-18:40 | 108 | 0 | 8 | 0 | 116 | 0 | 1.5 | 144 | 1 | 10 | 2 | 157 | 1.9 | 1.9
18:40-18:50 | 73 | 0 | 6 | 0 | 79 | 0 | 1 | 125 | 0 | 7 | 1 | 133 | 0.8 | 1.6
18:50-19:00 | 86 | 0 | 7 | 0 | 93 | 0 | 1.2 | 162 | 1 | 13 | 0 | 176 | 0.6 | 2.1
１時間計 | 578 | 2 | 57 | 3 | 640 | 0.8 | 8.1 | 845 | 2 | 74 | 6 | 927 | 0.9 | 11.2
全時間合計 | 6822 | 28 | 838 | 216 | 7904 | 3.1 | 100 | 6900 | 39 | 992 | 330 | 8261 | 4.5 | 100

## 断面別(8)
断 面 別 自 動 車 交 通 量 調 査 表
調査地点 ：№21 学園前交差点
調査年月日：令和 3年10月 6日(水) 天候:晴れ
方向 | [7 empty] | D 合計 ( 1+ 5+ 9+10+11+12)
種別時間帯 | 乗用車(台) | バ ス(台) | 小 型貨物車(台) | 大 型貨物車(台) | 合 計(台) | 大型車混入率(％) | 時 間係 数(％) | 乗用車(台) | バ ス(台) | 小 型貨物車(台) | 大 型貨物車(台) | 合 計(台) | 大型車混入率(％) | 時 間係 数(％)
7:00- 7:10 | [7 empty] | 241 | 0 | 27 | 4 | 272 | 1.5 | 1.7
7:10- 7:20 | [7 empty] | 276 | 0 | 44 | 8 | 328 | 2.4 | 2
7:20- 7:30 | [7 empty] | 272 | 1 | 24 | 8 | 305 | 3 | 1.9
7:30- 7:40 | [7 empty] | 302 | 0 | 36 | 9 | 347 | 2.6 | 2.1
7:40- 7:50 | [7 empty] | 260 | 1 | 31 | 7 | 299 | 2.7 | 1.8
7:50- 8:00 | [7 empty] | 218 | 2 | 24 | 2 | 246 | 1.6 | 1.5
１時間計 | [7 empty] | 1569 | 4 | 186 | 38 | 1797 | 2.3 | 11.1
8:00- 8:10 | [7 empty] | 248 | 2 | 26 | 9 | 285 | 3.9 | 1.8
8:10- 8:20 | [7 empty] | 208 | 3 | 30 | 7 | 248 | 4 | 1.5
8:20- 8:30 | [7 empty] | 224 | 1 | 22 | 5 | 252 | 2.4 | 1.6
8:30- 8:40 | [7 empty] | 239 | 2 | 38 | 6 | 285 | 2.8 | 1.8
8:40- 8:50 | [7 empty] | 166 | 0 | 19 | 8 | 193 | 4.1 | 1.2
8:50- 9:00 | [7 empty] | 214 | 3 | 30 | 9 | 256 | 4.7 | 1.6
１時間計 | [7 empty] | 1299 | 11 | 165 | 44 | 1519 | 3.6 | 9.4
9:00-10:00 | [7 empty] | 1089 | 4 | 155 | 68 | 1316 | 5.5 | 8.1
10:00-11:00 | [7 empty] | 963 | 6 | 157 | 64 | 1190 | 5.9 | 7.4
11:00-12:00 | [7 empty] | 889 | 1 | 127 | 58 | 1075 | 5.5 | 6.7
12:00-13:00 | [7 empty] | 867 | 3 | 110 | 54 | 1034 | 5.5 | 6.4
13:00-14:00 | [7 empty] | 851 | 1 | 136 | 58 | 1046 | 5.6 | 6.5
14:00-15:00 | [7 empty] | 940 | 6 | 157 | 44 | 1147 | 4.4 | 7.1
15:00-16:00 | [7 empty] | 1151 | 11 | 157 | 33 | 1352 | 3.3 | 8.4
16:00-17:00 | [7 empty] | 1183 | 9 | 174 | 54 | 1420 | 4.4 | 8.8
17:00-17:10 | [7 empty] | 202 | 1 | 19 | 2 | 224 | 1.3 | 1.4
17:10-17:20 | [7 empty] | 257 | 2 | 34 | 4 | 297 | 2 | 1.8
17:20-17:30 | [7 empty] | 229 | 1 | 28 | 6 | 264 | 2.7 | 1.6
17:30-17:40 | [7 empty] | 287 | 0 | 33 | 6 | 326 | 1.8 | 2
17:40-17:50 | [7 empty] | 266 | 1 | 32 | 2 | 301 | 1 | 1.9
17:50-18:00 | [7 empty] | 257 | 2 | 29 | 2 | 290 | 1.4 | 1.8
１時間計 | [7 empty] | 1498 | 7 | 175 | 22 | 1702 | 1.7 | 10.5
18:00-18:10 | [7 empty] | 239 | 0 | 25 | 3 | 267 | 1.1 | 1.7
18:10-18:20 | [7 empty] | 255 | 0 | 30 | 1 | 286 | 0.3 | 1.8
18:20-18:30 | [7 empty] | 231 | 2 | 25 | 2 | 260 | 1.5 | 1.6
18:30-18:40 | [7 empty] | 252 | 1 | 18 | 2 | 273 | 1.1 | 1.7
18:40-18:50 | [7 empty] | 198 | 0 | 13 | 1 | 212 | 0.5 | 1.3
18:50-19:00 | [7 empty] | 248 | 1 | 20 | 0 | 269 | 0.4 | 1.7
１時間計 | [7 empty] | 1423 | 4 | 131 | 9 | 1567 | 0.8 | 9.7
全時間合計 | [7 empty] | 13722 | 67 | 1830 | 546 | 16165 | 3.8 | 100

## 歩行者(1)
歩 行 者 通 行 量 調 査 表
調査地点 ：№21 学園前交差点
調査年月日：令和 3年10月 6日(水) 天候:晴れ
方向 | ｱ |  |  |  | ｲ |  |  |  | 合計
種別時間帯 | 歩行者(人) | 自転車(台) | 合 計(人･台) | 時 間係 数(％) | 歩行者(人) | 自転車(台) | 合 計(人･台) | 時 間係 数(％) | 歩行者(人) | 自転車(台) | 合 計(人･台) | 時 間係 数(％)
7:00- 7:10 | 2 | 2 | 4 | 1.5 | 2 | 3 | 5 | 1.7 | 4 | 5 | 9 | 1.6
7:10- 7:20 | 0 | 2 | 2 | 0.7 | 1 | 1 | 2 | 0.7 | 1 | 3 | 4 | 0.7
7:20- 7:30 | 0 | 4 | 4 | 1.5 | 4 | 3 | 7 | 2.4 | 4 | 7 | 11 | 2
7:30- 7:40 | 2 | 2 | 4 | 1.5 | 1 | 4 | 5 | 1.7 | 3 | 6 | 9 | 1.6
7:40- 7:50 | 12 | 6 | 18 | 6.7 | 4 | 4 | 8 | 2.7 | 16 | 10 | 26 | 4.6
7:50- 8:00 | 7 | 6 | 13 | 4.8 | 1 | 16 | 17 | 5.8 | 8 | 22 | 30 | 5.3
１時間計 | 23 | 22 | 45 | 16.7 | 13 | 31 | 44 | 15 | 36 | 53 | 89 | 15.8
8:00- 8:10 | 1 | 5 | 6 | 2.2 | 2 | 17 | 19 | 6.5 | 3 | 22 | 25 | 4.4
8:10- 8:20 | 0 | 0 | 0 | 0 | 5 | 41 | 46 | 15.6 | 5 | 41 | 46 | 8.2
8:20- 8:30 | 1 | 2 | 3 | 1.1 | 5 | 14 | 19 | 6.5 | 6 | 16 | 22 | 3.9
8:30- 8:40 | 2 | 2 | 4 | 1.5 | 1 | 0 | 1 | 0.3 | 3 | 2 | 5 | 0.9
8:40- 8:50 | 1 | 0 | 1 | 0.4 | 4 | 1 | 5 | 1.7 | 5 | 1 | 6 | 1.1
8:50- 9:00 | 1 | 0 | 1 | 0.4 | 1 | 2 | 3 | 1 | 2 | 2 | 4 | 0.7
１時間計 | 6 | 9 | 15 | 5.6 | 18 | 75 | 93 | 31.6 | 24 | 84 | 108 | 19.2
9:00-10:00 | 4 | 6 | 10 | 3.7 | 5 | 6 | 11 | 3.7 | 9 | 12 | 21 | 3.7
10:00-11:00 | 7 | 2 | 9 | 3.3 | 12 | 9 | 21 | 7.1 | 19 | 11 | 30 | 5.3
11:00-12:00 | 11 | 10 | 21 | 7.8 | 8 | 7 | 15 | 5.1 | 19 | 17 | 36 | 6.4
12:00-13:00 | 9 | 15 | 24 | 8.9 | 7 | 11 | 18 | 6.1 | 16 | 26 | 42 | 7.5
13:00-14:00 | 3 | 4 | 7 | 2.6 | 4 | 8 | 12 | 4.1 | 7 | 12 | 19 | 3.4
14:00-15:00 | 5 | 4 | 9 | 3.3 | 5 | 5 | 10 | 3.4 | 10 | 9 | 19 | 3.4
15:00-16:00 | 8 | 28 | 36 | 13.4 | 15 | 3 | 18 | 6.1 | 23 | 31 | 54 | 9.6
16:00-17:00 | 10 | 12 | 22 | 8.2 | 5 | 7 | 12 | 4.1 | 15 | 19 | 34 | 6
17:00-17:10 | 1 | 4 | 5 | 1.9 | 2 | 2 | 4 | 1.4 | 3 | 6 | 9 | 1.6
17:10-17:20 | 2 | 3 | 5 | 1.9 | 6 | 2 | 8 | 2.7 | 8 | 5 | 13 | 2.3
17:20-17:30 | 1 | 5 | 6 | 2.2 | 2 | 2 | 4 | 1.4 | 3 | 7 | 10 | 1.8
17:30-17:40 | 2 | 1 | 3 | 1.1 | 0 | 4 | 4 | 1.4 | 2 | 5 | 7 | 1.2
17:40-17:50 | 4 | 2 | 6 | 2.2 | 0 | 1 | 1 | 0.3 | 4 | 3 | 7 | 1.2
17:50-18:00 | 4 | 4 | 8 | 3 | 1 | 2 | 3 | 1 | 5 | 6 | 11 | 2
１時間計 | 14 | 19 | 33 | 12.3 | 11 | 13 | 24 | 8.2 | 25 | 32 | 57 | 10.1
18:00-18:10 | 3 | 10 | 13 | 4.8 | 2 | 1 | 3 | 1 | 5 | 11 | 16 | 2.8
18:10-18:20 | 1 | 4 | 5 | 1.9 | 1 | 2 | 3 | 1 | 2 | 6 | 8 | 1.4
18:20-18:30 | 2 | 2 | 4 | 1.5 | 2 | 0 | 2 | 0.7 | 4 | 2 | 6 | 1.1
18:30-18:40 | 0 | 7 | 7 | 2.6 | 1 | 0 | 1 | 0.3 | 1 | 7 | 8 | 1.4
18:40-18:50 | 3 | 1 | 4 | 1.5 | 5 | 0 | 5 | 1.7 | 8 | 1 | 9 | 1.6
18:50-19:00 | 2 | 3 | 5 | 1.9 | 0 | 2 | 2 | 0.7 | 2 | 5 | 7 | 1.2
１時間計 | 11 | 27 | 38 | 14.1 | 11 | 5 | 16 | 5.4 | 22 | 32 | 54 | 9.6
全時間合計 | 111 | 158 | 269 | 100 | 114 | 180 | 294 | 100 | 225 | 338 | 563 | 100

## 歩行者(2)
歩 行 者 通 行 量 調 査 表
調査地点 ：№21 学園前交差点
調査年月日：令和 3年10月 6日(水) 天候:晴れ
方向 | ｳ |  |  |  | ｴ |  |  |  | 合計
種別時間帯 | 歩行者(人) | 自転車(台) | 合 計(人･台) | 時 間係 数(％) | 歩行者(人) | 自転車(台) | 合 計(人･台) | 時 間係 数(％) | 歩行者(人) | 自転車(台) | 合 計(人･台) | 時 間係 数(％)
7:00- 7:10 | 2 | 0 | 2 | 0.6 | 5 | 1 | 6 | 1.4 | 7 | 1 | 8 | 1.1
7:10- 7:20 | 2 | 0 | 2 | 0.6 | 3 | 2 | 5 | 1.1 | 5 | 2 | 7 | 0.9
7:20- 7:30 | 2 | 0 | 2 | 0.6 | 4 | 3 | 7 | 1.6 | 6 | 3 | 9 | 1.2
7:30- 7:40 | 2 | 1 | 3 | 1 | 4 | 5 | 9 | 2 | 6 | 6 | 12 | 1.6
7:40- 7:50 | 6 | 3 | 9 | 2.9 | 6 | 3 | 9 | 2 | 12 | 6 | 18 | 2.4
7:50- 8:00 | 7 | 6 | 13 | 4.1 | 6 | 14 | 20 | 4.5 | 13 | 20 | 33 | 4.4
１時間計 | 21 | 10 | 31 | 9.9 | 28 | 28 | 56 | 12.7 | 49 | 38 | 87 | 11.5
8:00- 8:10 | 1 | 3 | 4 | 1.3 | 10 | 10 | 20 | 4.5 | 11 | 13 | 24 | 3.2
8:10- 8:20 | 3 | 1 | 4 | 1.3 | 7 | 46 | 53 | 12 | 10 | 47 | 57 | 7.5
8:20- 8:30 | 0 | 1 | 1 | 0.3 | 6 | 10 | 16 | 3.6 | 6 | 11 | 17 | 2.2
8:30- 8:40 | 0 | 0 | 0 | 0 | 2 | 1 | 3 | 0.7 | 2 | 1 | 3 | 0.4
8:40- 8:50 | 0 | 0 | 0 | 0 | 4 | 2 | 6 | 1.4 | 4 | 2 | 6 | 0.8
8:50- 9:00 | 1 | 1 | 2 | 0.6 | 6 | 2 | 8 | 1.8 | 7 | 3 | 10 | 1.3
１時間計 | 5 | 6 | 11 | 3.5 | 35 | 71 | 106 | 24 | 40 | 77 | 117 | 15.5
9:00-10:00 | 7 | 5 | 12 | 3.8 | 16 | 5 | 21 | 4.8 | 23 | 10 | 33 | 4.4
10:00-11:00 | 8 | 4 | 12 | 3.8 | 25 | 7 | 32 | 7.2 | 33 | 11 | 44 | 5.8
11:00-12:00 | 8 | 14 | 22 | 7 | 15 | 10 | 25 | 5.7 | 23 | 24 | 47 | 6.2
12:00-13:00 | 6 | 11 | 17 | 5.4 | 7 | 6 | 13 | 2.9 | 13 | 17 | 30 | 4
13:00-14:00 | 4 | 4 | 8 | 2.5 | 5 | 4 | 9 | 2 | 9 | 8 | 17 | 2.2
14:00-15:00 | 4 | 6 | 10 | 3.2 | 6 | 10 | 16 | 3.6 | 10 | 16 | 26 | 3.4
15:00-16:00 | 15 | 18 | 33 | 10.5 | 38 | 7 | 45 | 10.2 | 53 | 25 | 78 | 10.3
16:00-17:00 | 31 | 10 | 41 | 13.1 | 15 | 14 | 29 | 6.6 | 46 | 24 | 70 | 9.3
17:00-17:10 | 8 | 2 | 10 | 3.2 | 7 | 2 | 9 | 2 | 15 | 4 | 19 | 2.5
17:10-17:20 | 10 | 1 | 11 | 3.5 | 9 | 4 | 13 | 2.9 | 19 | 5 | 24 | 3.2
17:20-17:30 | 6 | 1 | 7 | 2.2 | 7 | 1 | 8 | 1.8 | 13 | 2 | 15 | 2
17:30-17:40 | 10 | 1 | 11 | 3.5 | 3 | 3 | 6 | 1.4 | 13 | 4 | 17 | 2.2
17:40-17:50 | 8 | 6 | 14 | 4.5 | 4 | 4 | 8 | 1.8 | 12 | 10 | 22 | 2.9
17:50-18:00 | 7 | 1 | 8 | 2.5 | 5 | 2 | 7 | 1.6 | 12 | 3 | 15 | 2
１時間計 | 49 | 12 | 61 | 19.4 | 35 | 16 | 51 | 11.5 | 84 | 28 | 112 | 14.8
18:00-18:10 | 6 | 6 | 12 | 3.8 | 5 | 2 | 7 | 1.6 | 11 | 8 | 19 | 2.5
18:10-18:20 | 6 | 3 | 9 | 2.9 | 3 | 3 | 6 | 1.4 | 9 | 6 | 15 | 2
18:20-18:30 | 11 | 2 | 13 | 4.1 | 5 | 2 | 7 | 1.6 | 16 | 4 | 20 | 2.6
18:30-18:40 | 4 | 4 | 8 | 2.5 | 3 | 2 | 5 | 1.1 | 7 | 6 | 13 | 1.7
18:40-18:50 | 6 | 3 | 9 | 2.9 | 5 | 2 | 7 | 1.6 | 11 | 5 | 16 | 2.1
18:50-19:00 | 4 | 1 | 5 | 1.6 | 6 | 1 | 7 | 1.6 | 10 | 2 | 12 | 1.6
１時間計 | 37 | 19 | 56 | 17.8 | 27 | 12 | 39 | 8.8 | 64 | 31 | 95 | 12.6
全時間合計 | 195 | 119 | 314 | 100 | 252 | 190 | 442 | 100 | 447 | 309 | 756 | 100

## 歩行者(3)
歩 行 者 通 行 量 調 査 表
調査地点 ：№21 学園前交差点
調査年月日：令和 3年10月 6日(水) 天候:晴れ
方向 | ｵ |  |  |  | ｶ |  |  |  | 合計
種別時間帯 | 歩行者(人) | 自転車(台) | 合 計(人･台) | 時 間係 数(％) | 歩行者(人) | 自転車(台) | 合 計(人･台) | 時 間係 数(％) | 歩行者(人) | 自転車(台) | 合 計(人･台) | 時 間係 数(％)
7:00- 7:10 | 4 | 1 | 5 | 1.3 | 0 | 3 | 3 | 1.1 | 4 | 4 | 8 | 1.2
7:10- 7:20 | 2 | 9 | 11 | 2.9 | 0 | 5 | 5 | 1.8 | 2 | 14 | 16 | 2.4
7:20- 7:30 | 8 | 2 | 10 | 2.6 | 0 | 4 | 4 | 1.4 | 8 | 6 | 14 | 2.1
7:30- 7:40 | 4 | 6 | 10 | 2.6 | 11 | 2 | 13 | 4.6 | 15 | 8 | 23 | 3.5
7:40- 7:50 | 4 | 11 | 15 | 3.9 | 15 | 5 | 20 | 7.1 | 19 | 16 | 35 | 5.3
7:50- 8:00 | 1 | 18 | 19 | 4.9 | 2 | 7 | 9 | 3.2 | 3 | 25 | 28 | 4.2
１時間計 | 23 | 47 | 70 | 18.2 | 28 | 26 | 54 | 19.3 | 51 | 73 | 124 | 18.7
8:00- 8:10 | 4 | 15 | 19 | 4.9 | 1 | 0 | 1 | 0.4 | 5 | 15 | 20 | 3
8:10- 8:20 | 7 | 26 | 33 | 8.6 | 0 | 1 | 1 | 0.4 | 7 | 27 | 34 | 5.1
8:20- 8:30 | 4 | 14 | 18 | 4.7 | 1 | 0 | 1 | 0.4 | 5 | 14 | 19 | 2.9
8:30- 8:40 | 0 | 1 | 1 | 0.3 | 0 | 1 | 1 | 0.4 | 0 | 2 | 2 | 0.3
8:40- 8:50 | 4 | 1 | 5 | 1.3 | 0 | 2 | 2 | 0.7 | 4 | 3 | 7 | 1.1
8:50- 9:00 | 2 | 2 | 4 | 1 | 1 | 0 | 1 | 0.4 | 3 | 2 | 5 | 0.8
１時間計 | 21 | 59 | 80 | 20.8 | 3 | 4 | 7 | 2.5 | 24 | 63 | 87 | 13.1
9:00-10:00 | 7 | 3 | 10 | 2.6 | 8 | 1 | 9 | 3.2 | 15 | 4 | 19 | 2.9
10:00-11:00 | 6 | 4 | 10 | 2.6 | 4 | 2 | 6 | 2.1 | 10 | 6 | 16 | 2.4
11:00-12:00 | 15 | 20 | 35 | 9.1 | 16 | 4 | 20 | 7.1 | 31 | 24 | 55 | 8.3
12:00-13:00 | 8 | 4 | 12 | 3.1 | 3 | 4 | 7 | 2.5 | 11 | 8 | 19 | 2.9
13:00-14:00 | 10 | 13 | 23 | 6 | 2 | 9 | 11 | 3.9 | 12 | 22 | 34 | 5.1
14:00-15:00 | 9 | 6 | 15 | 3.9 | 1 | 8 | 9 | 3.2 | 10 | 14 | 24 | 3.6
15:00-16:00 | 37 | 13 | 50 | 13 | 15 | 22 | 37 | 13.2 | 52 | 35 | 87 | 13.1
16:00-17:00 | 9 | 7 | 16 | 4.2 | 18 | 12 | 30 | 10.7 | 27 | 19 | 46 | 6.9
17:00-17:10 | 12 | 0 | 12 | 3.1 | 2 | 2 | 4 | 1.4 | 14 | 2 | 16 | 2.4
17:10-17:20 | 4 | 2 | 6 | 1.6 | 3 | 2 | 5 | 1.8 | 7 | 4 | 11 | 1.7
17:20-17:30 | 4 | 0 | 4 | 1 | 3 | 1 | 4 | 1.4 | 7 | 1 | 8 | 1.2
17:30-17:40 | 4 | 0 | 4 | 1 | 4 | 2 | 6 | 2.1 | 8 | 2 | 10 | 1.5
17:40-17:50 | 3 | 5 | 8 | 2.1 | 6 | 3 | 9 | 3.2 | 9 | 8 | 17 | 2.6
17:50-18:00 | 1 | 2 | 3 | 0.8 | 4 | 4 | 8 | 2.9 | 5 | 6 | 11 | 1.7
１時間計 | 28 | 9 | 37 | 9.6 | 22 | 14 | 36 | 12.9 | 50 | 23 | 73 | 11
18:00-18:10 | 1 | 3 | 4 | 1 | 7 | 11 | 18 | 6.4 | 8 | 14 | 22 | 3.3
18:10-18:20 | 1 | 2 | 3 | 0.8 | 8 | 10 | 18 | 6.4 | 9 | 12 | 21 | 3.2
18:20-18:30 | 2 | 0 | 2 | 0.5 | 2 | 4 | 6 | 2.1 | 4 | 4 | 8 | 1.2
18:30-18:40 | 2 | 1 | 3 | 0.8 | 2 | 1 | 3 | 1.1 | 4 | 2 | 6 | 0.9
18:40-18:50 | 8 | 1 | 9 | 2.3 | 1 | 1 | 2 | 0.7 | 9 | 2 | 11 | 1.7
18:50-19:00 | 4 | 1 | 5 | 1.3 | 4 | 3 | 7 | 2.5 | 8 | 4 | 12 | 1.8
１時間計 | 18 | 8 | 26 | 6.8 | 24 | 30 | 54 | 19.3 | 42 | 38 | 80 | 12
全時間合計 | 191 | 193 | 384 | 100 | 144 | 136 | 280 | 100 | 335 | 329 | 664 | 100

## 歩行者(4)
歩 行 者 通 行 量 調 査 表
調査地点 ：№21 学園前交差点
調査年月日：令和 3年10月 6日(水) 天候:晴れ
方向 | ｷ |  |  |  | ｸ |  |  |  | 合計
種別時間帯 | 歩行者(人) | 自転車(台) | 合 計(人･台) | 時 間係 数(％) | 歩行者(人) | 自転車(台) | 合 計(人･台) | 時 間係 数(％) | 歩行者(人) | 自転車(台) | 合 計(人･台) | 時 間係 数(％)
7:00- 7:10 | 4 | 1 | 5 | 1.6 | 0 | 4 | 4 | 1.3 | 4 | 5 | 9 | 1.5
7:10- 7:20 | 0 | 0 | 0 | 0 | 0 | 2 | 2 | 0.6 | 0 | 2 | 2 | 0.3
7:20- 7:30 | 4 | 3 | 7 | 2.3 | 1 | 2 | 3 | 1 | 5 | 5 | 10 | 1.6
7:30- 7:40 | 2 | 5 | 7 | 2.3 | 9 | 0 | 9 | 2.9 | 11 | 5 | 16 | 2.6
7:40- 7:50 | 5 | 4 | 9 | 2.9 | 13 | 2 | 15 | 4.8 | 18 | 6 | 24 | 3.9
7:50- 8:00 | 2 | 10 | 12 | 3.9 | 4 | 8 | 12 | 3.9 | 6 | 18 | 24 | 3.9
１時間計 | 17 | 23 | 40 | 12.9 | 27 | 18 | 45 | 14.5 | 44 | 41 | 85 | 13.7
8:00- 8:10 | 4 | 6 | 10 | 3.2 | 3 | 1 | 4 | 1.3 | 7 | 7 | 14 | 2.3
8:10- 8:20 | 4 | 26 | 30 | 9.7 | 2 | 0 | 2 | 0.6 | 6 | 26 | 32 | 5.2
8:20- 8:30 | 0 | 1 | 1 | 0.3 | 0 | 0 | 0 | 0 | 0 | 1 | 1 | 0.2
8:30- 8:40 | 0 | 1 | 1 | 0.3 | 0 | 1 | 1 | 0.3 | 0 | 2 | 2 | 0.3
8:40- 8:50 | 1 | 0 | 1 | 0.3 | 1 | 1 | 2 | 0.6 | 2 | 1 | 3 | 0.5
8:50- 9:00 | 2 | 1 | 3 | 1 | 1 | 0 | 1 | 0.3 | 3 | 1 | 4 | 0.6
１時間計 | 11 | 35 | 46 | 14.9 | 7 | 3 | 10 | 3.2 | 18 | 38 | 56 | 9
9:00-10:00 | 10 | 6 | 16 | 5.2 | 10 | 4 | 14 | 4.5 | 20 | 10 | 30 | 4.8
10:00-11:00 | 10 | 10 | 20 | 6.5 | 13 | 7 | 20 | 6.4 | 23 | 17 | 40 | 6.5
11:00-12:00 | 8 | 11 | 19 | 6.1 | 18 | 3 | 21 | 6.8 | 26 | 14 | 40 | 6.5
12:00-13:00 | 8 | 14 | 22 | 7.1 | 17 | 5 | 22 | 7.1 | 25 | 19 | 44 | 7.1
13:00-14:00 | 11 | 10 | 21 | 6.8 | 7 | 5 | 12 | 3.9 | 18 | 15 | 33 | 5.3
14:00-15:00 | 3 | 3 | 6 | 1.9 | 3 | 6 | 9 | 2.9 | 6 | 9 | 15 | 2.4
15:00-16:00 | 32 | 11 | 43 | 13.9 | 16 | 24 | 40 | 12.9 | 48 | 35 | 83 | 13.4
16:00-17:00 | 16 | 16 | 32 | 10.4 | 32 | 24 | 56 | 18 | 48 | 40 | 88 | 14.2
17:00-17:10 | 6 | 1 | 7 | 2.3 | 2 | 2 | 4 | 1.3 | 8 | 3 | 11 | 1.8
17:10-17:20 | 3 | 1 | 4 | 1.3 | 3 | 1 | 4 | 1.3 | 6 | 2 | 8 | 1.3
17:20-17:30 | 3 | 3 | 6 | 1.9 | 0 | 1 | 1 | 0.3 | 3 | 4 | 7 | 1.1
17:30-17:40 | 4 | 3 | 7 | 2.3 | 6 | 9 | 15 | 4.8 | 10 | 12 | 22 | 3.5
17:40-17:50 | 0 | 2 | 2 | 0.6 | 2 | 2 | 4 | 1.3 | 2 | 4 | 6 | 1
17:50-18:00 | 0 | 0 | 0 | 0 | 4 | 1 | 5 | 1.6 | 4 | 1 | 5 | 0.8
１時間計 | 16 | 10 | 26 | 8.4 | 17 | 16 | 33 | 10.6 | 33 | 26 | 59 | 9.5
18:00-18:10 | 0 | 1 | 1 | 0.3 | 5 | 0 | 5 | 1.6 | 5 | 1 | 6 | 1
18:10-18:20 | 0 | 0 | 0 | 0 | 6 | 1 | 7 | 2.3 | 6 | 1 | 7 | 1.1
18:20-18:30 | 1 | 1 | 2 | 0.6 | 3 | 3 | 6 | 1.9 | 4 | 4 | 8 | 1.3
18:30-18:40 | 4 | 6 | 10 | 3.2 | 3 | 3 | 6 | 1.9 | 7 | 9 | 16 | 2.6
18:40-18:50 | 2 | 3 | 5 | 1.6 | 2 | 1 | 3 | 1 | 4 | 4 | 8 | 1.3
18:50-19:00 | 0 | 0 | 0 | 0 | 2 | 0 | 2 | 0.6 | 2 | 0 | 2 | 0.3
１時間計 | 7 | 11 | 18 | 5.8 | 21 | 8 | 29 | 9.3 | 28 | 19 | 47 | 7.6
全時間合計 | 149 | 160 | 309 | 100 | 188 | 123 | 311 | 100 | 337 | 283 | 620 | 100

## 渋滞長
滞留長・渋滞長・通過時間調査表
調査地点 ：№21 学園前交差点
調査年月日：令和 3年10月 6日(水) 天候:晴れ
１：車線減少 ２：信号現示不適（現示不足） ３：信号現示不適（系統性） ４：踏切
渋滞原因凡例 | ５：橋梁 ６：右折、対向直進 ７：左折車 ８：大型車 ９：二輪車 10：歩行者・自転車
11：駐車車両 12：バス停 13：工事、事故 14：沿道出入車両 15：道路線形 16：交差点形状
17：直進先詰まり 18：右折先詰まり 19：左折先詰まり 20：その他
| 方向 ａ |  |  |  | 方向 ｂ |  |  |  | 方向 ｃ |  |  |  | 方向 ｄ
観測時間 | 滞留長 (m) | 渋滞長 (m) | 通過 時間 (分:秒) | 渋滞 原因 | 滞留長 (m) | 渋滞長 (m) | 通過 時間 (分:秒) | 渋滞 原因 | 滞留長 (m) | 渋滞長 (m) | 通過 時間 (分:秒) | 渋滞 原因 | 滞留長 (m) | 渋滞長 (m) | 通過 時間 (分:秒) | 渋滞 原因
7:00- 7:10 | 80 | 0 | 0:00 |  | 140 | 0 | 0:00 |  | 50 | 0 | 0:00 |  | 130 | 0 | 0:01
7:10- 7:20 | 90 | 0 | 0:00 |  | 170 | 0 | 0:01 |  | 20 | 0 | 0:00 |  | 150 | 0 | 0:01
7:20- 7:30 | 80 | 0 | 0:00 |  | 160 | 0 | 0:01 |  | 30 | 0 | 0:00 |  | 120 | 0 | 0:01
7:30- 7:40 | 100 | 0 | 0:00 |  | 90 | 0 | 0:01 |  | 40 | 0 | 0:00 |  | 60 | 0 | 0:00
7:40- 7:50 | 90 | 0 | 0:00 |  | 90 | 0 | 0:01 |  | 20 | 0 | 0:00 |  | 100 | 0 | 0:01
7:50- 8:00 | 40 | 0 | 0:00 |  | 80 | 0 | 0:00 |  | 20 | 0 | 0:00 |  | 70 | 0 | 0:00
8:00- 8:10 | 30 | 0 | 0:00 |  | 140 | 0 | 0:01 |  | 30 | 0 | 0:00 |  | 170 | 0 | 0:01
8:10- 8:20 | 10 | 0 | 0:00 |  | 80 | 0 | 0:00 |  | 20 | 0 | 0:01 |  | 70 | 0 | 0:00
8:20- 8:30 | 50 | 0 | 0:00 |  | 100 | 0 | 0:01 |  | 10 | 0 | 0:01 |  | 90 | 0 | 0:01
8:30- 8:40 | 30 | 0 | 0:00 |  | 110 | 0 | 0:01 |  | 20 | 0 | 0:00 |  | 60 | 0 | 0:00
8:40- 8:50 | 50 | 0 | 0:00 |  | 60 | 0 | 0:00 |  | 20 | 0 | 0:00 |  | 100 | 0 | 0:01
8:50- 9:00 | 60 | 0 | 0:00 |  | 70 | 0 | 0:00 |  | 10 | 0 | 0:00 |  | 100 | 0 | 0:01
9:00-10:00 | 30 | 0 | 0:00 |  | 50 | 0 | 0:00 |  | 10 | 0 | 0:00 |  | 90 | 0 | 0:00
10:00-11:00 | 10 | 0 | 0:00 |  | 110 | 0 | 0:01 |  | 50 | 0 | 0:00 |  | 70 | 0 | 0:00
11:00-12:00 | 10 | 0 | 0:00 |  | 60 | 0 | 0:00 |  | 60 | 0 | 0:00 |  | 80 | 0 | 0:00
12:00-13:00 | 20 | 0 | 0:00 |  | 60 | 0 | 0:00 |  | 40 | 0 | 0:00 |  | 70 | 0 | 0:00
13:00-14:00 | 30 | 0 | 0:00 |  | 80 | 0 | 0:00 |  | 40 | 0 | 0:00 |  | 90 | 0 | 0:00
14:00-15:00 | 20 | 0 | 0:00 |  | 100 | 0 | 0:01 |  | 40 | 0 | 0:00 |  | 100 | 0 | 0:01
15:00-16:00 | 30 | 0 | 0:00 |  | 80 | 0 | 0:00 |  | 30 | 0 | 0:00 |  | 110 | 0 | 0:01
16:00-17:00 | 60 | 0 | 0:00 |  | 130 | 0 | 0:01 |  | 20 | 0 | 0:00 |  | 120 | 0 | 0:01
17:00-17:10 | 40 | 0 | 0:00 |  | 80 | 0 | 0:01 |  | 60 | 0 | 0:01 |  | 120 | 0 | 0:01
17:10-17:20 | 30 | 0 | 0:00 |  | 100 | 0 | 0:01 |  | 50 | 0 | 0:00 |  | 100 | 0 | 0:00
17:20-17:30 | 50 | 0 | 0:00 |  | 150 | 0 | 0:01 |  | 110 | 10 | 0:03 | 6,7 | 100 | 0 | 0:01
17:30-17:40 | 50 | 0 | 0:00 |  | 170 | 0 | 0:01 |  | 170 | 20 | 0:03 | 6,7 | 70 | 0 | 0:00
17:40-17:50 | 60 | 0 | 0:00 |  | 190 | 0 | 0:01 |  | 140 | 30 | 0:02 | 6,7 | 90 | 0 | 0:01
17:50-18:00 | 50 | 0 | 0:00 |  | 110 | 0 | 0:01 |  | 80 | 0 | 0:01 |  | 100 | 0 | 0:01
18:00-18:10 | 50 | 0 | 0:00 |  | 160 | 0 | 0:01 |  | 40 | 0 | 0:00 |  | 110 | 0 | 0:01
18:10-18:20 | 30 | 0 | 0:00 |  | 150 | 0 | 0:01 |  | 100 | 0 | 0:01 |  | 150 | 0 | 0:01
18:20-18:30 | 50 | 0 | 0:00 |  | 110 | 0 | 0:01 |  | 70 | 0 | 0:00 |  | 100 | 0 | 0:01
18:30-18:40 | 30 | 0 | 0:00 |  | 150 | 0 | 0:01 |  | 60 | 0 | 0:00 |  | 60 | 0 | 0:00
18:40-18:50 | 40 | 0 | 0:00 |  | 70 | 0 | 0:00 |  | 70 | 0 | 0:00 |  | 40 | 0 | 0:00
18:50-19:00 | 20 | 0 | 0:00 |  | 90 | 0 | 0:00 |  | 60 | 0 | 0:00 |  | 50 | 0 | 0:00

## 信号現示
信 号 現 示 調 査 表
調査地点 ：№21 学園前交差点
調査年月日：令和3年10月6日（水）
現示 | １φ |  |  |  | ２φ |  |  | ３φ |  |  |  |  | ４φ
灯器 階梯 | １ | ２ | ３ | ４ | ５ | ６ | ７ | ８ | ９ | １０ | １１ | １２ | １３ | １４ | １５ | 合計
Ａ
Ｂ
ａ
ｂ
朝 | 25 | 6 | 2 | 3 | 5 | 3 | 2 | 49 | 4 | 2 | 3 | 3 | 17 | 3 | 3 | 130
昼 | 23 | 6 | 2 | 3 | 4 | 3 | 2 | 34 | 4 | 2 | 3 | 3 | 15 | 3 | 3 | 110
夕 | 23 | 6 | 2 | 3 | 5 | 3 | 2 | 49 | 4 | 2 | 3 | 3 | 17 | 3 | 3 | 128
単位：秒
| １φ |  |  | ２φ |  |  | ３φ |  |  | ４φ
現 示