## No.１（集計表）
自動車交通量集計表
調査年月日：平成29年 1月24日（火）天候：晴れ
調査地点 ：Ｎｏ．１ 千葉みなと駅交差点
方 向 案 内 図
1
2
3
4
1
2
3
4
1
2
3
4
1
| １２時間交通量集計表（7:00～19:00） | [5 empty] | 2
|  |  | → 流入方向 |  |  |  | 3
|  | Ａ | Ｂ | Ｃ | Ｄ | 合 計 | 4
| Ａ | ---- | 4 | 8 | 12
|  | 乗用車 | 352 | 3110 | 819 | 4281
|  | 小型貨物 | 42 | 542 | 133 | 717
|  | 普通貨物 | 23 | 384 | 54 | 461
|  | バス | 18 | 40 | 54 | 112
|  | 合計 | 435 | 4076 | 1060 | 5571
→流出方向 | Ｂ | 3 | ---- | 7 | 11
|  | 632 | 乗用車 | 271 | 1728 | 2631
|  | 69 | 小型貨物 | 47 | 343 | 459
|  | 29 | 普通貨物 | 55 | 339 | 423
|  | 14 | バス | 1 | 54 | 69
|  | 744 | 合計 | 374 | 2464 | 3582
| Ｃ | 2 | 6 | ---- | 10
|  | 3100 | 598 | 乗用車 | 325 | 4023
|  | 791 | 150 | 小型貨物 | 91 | 1032
|  | 274 | 78 | 普通貨物 | 31 | 383
|  | 68 | 12 | バス | 10 | 90
|  | 4233 | 1162 | 合計 | 457 | 5528
| Ｄ | 1 | 5 | 9 | ----
|  | 588 | 1566 | 190 | 乗用車 | 2344
|  | 111 | 397 | 33 | 小型貨物 | 541
|  | 24 | 294 | 15 | 普通貨物 | 333
|  | 37 | 56 | 5 | バス | 98
|  | 760 | 2313 | 243 | 合計 | 3316
合 計
|  | 4320 | 2516 | 3571 | 2872 | 13279
|  | 971 | 589 | 622 | 567 | 2749
|  | 327 | 395 | 454 | 424 | 1600
|  | 119 | 86 | 46 | 118 | 369
|  | 5737 | 3586 | 4693 | 3981 | 17997
A
B
C
D

## no.1（交通流動図）
自 動 車 交 通 流 動 図
調査地点名：NO.1 千葉みなと駅交差点 | 調査年月日：平成29年１月24日（火） 天候：晴れ
時間帯：12時間合計（７：００－１９：００）
時間帯：ピーク時間（17：００－１8：００）

## No.1-12（方向別）
№８
k1:S20
12
自動車交通量調査結果集計表（方向別）
調査地点 ：Ｎｏ．１ 千葉みなと駅交差点
調査年月日：平成29年 1月24日（火）天候：晴れ
方向 | 1 | [8 empty] | 2
| 小型車類 |  |  | 大型車類 |  |  |  | 大型車 | 時間 | 小型車類 |  |  | 大型車類 |  |  |  | 大型車 | 時間
時間帯 種別 | 乗用車 | 貨物車 | 計 | バス | 貨物車 | 計 | 合計 | 混入率 （％） | 係数 （％） | 乗用車 | 貨物車 | 計 | バス | 貨物車 | 計 | 合計 | 混入率 （％） | 係数 （％） |  | 137 | 274
7:00～7:10 | 6 | 0 | 6 | 1 | 0 | 1 | 7 | 14.2857 | 0.92105 | 49 | 13 | 62 | 0 | 3 | 3 | 65 | 4.6154 | 1.5356
7:10～7:20 | 7 | 5 | 12 | 1 | 1 | 2 | 14 | 14.2857 | 1.8421 | 52 | 12 | 64 | 0 | 3 | 3 | 67 | 4.4776 | 1.5828
7:20～7:30 | 6 | 0 | 6 | 0 | 0 | 0 | 6 | 0 | 0.78947 | 46 | 13 | 59 | 3 | 1 | 4 | 63 | 6.3492 | 1.4883
7:30～7:40 | 5 | 2 | 7 | 1 | 2 | 3 | 10 | 30 | 1.3158 | 57 | 13 | 70 | 1 | 3 | 4 | 74 | 5.4054 | 1.7482
7:40～7:50 | 6 | 1 | 7 | 0 | 1 | 1 | 8 | 12.5 | 1.0526 | 59 | 15 | 74 | 2 | 3 | 5 | 79 | 6.3291 | 1.8663
7:50～8:00 | 16 | 4 | 20 | 1 | 0 | 1 | 21 | 4.7619 | 2.7632 | 83 | 19 | 102 | 1 | 3 | 4 | 106 | 3.7736 | 2.5041
7:00～8:00 | 46 | 12 | 58 | 4 | 4 | 8 | 66 | 12.1212 | 8.6842 | 346 | 85 | 431 | 7 | 16 | 23 | 454 | 5.0661 | 10.7253 | 1
8:00～8:10 | 14 | 1 | 15 | 2 | 0 | 2 | 17 | 11.7647 | 2.2368 | 77 | 9 | 86 | 2 | 5 | 7 | 93 | 7.5269 | 2.197
8:10～8:20 | 7 | 2 | 9 | 1 | 0 | 1 | 10 | 10 | 1.3158 | 55 | 8 | 63 | 2 | 1 | 3 | 66 | 4.5455 | 1.5592
8:20～8:30 | 13 | 2 | 15 | 0 | 0 | 0 | 15 | 0 | 1.9737 | 39 | 3 | 42 | 3 | 1 | 4 | 46 | 8.6957 | 1.0867
8:30～8:40 | 6 | 2 | 8 | 1 | 1 | 2 | 10 | 20 | 1.3158 | 54 | 4 | 58 | 1 | 1 | 2 | 60 | 3.3333 | 1.4174
8:40～8:50 | 14 | 0 | 14 | 0 | 0 | 0 | 14 | 0 | 1.8421 | 51 | 5 | 56 | 1 | 5 | 6 | 62 | 9.6774 | 1.4647
8:50～9:00 | 3 | 1 | 4 | 0 | 1 | 1 | 5 | 20 | 0.65789 | 43 | 8 | 51 | 0 | 4 | 4 | 55 | 7.2727 | 1.2993
8:00～9:00 | 57 | 8 | 65 | 4 | 2 | 6 | 71 | 8.4507 | 9.3421 | 319 | 37 | 356 | 9 | 17 | 26 | 382 | 6.8063 | 9.0243 | 1
9:00～10:00 | 55 | 20 | 75 | 2 | 2 | 4 | 79 | 5.0633 | 10.3947 | 237 | 50 | 287 | 4 | 38 | 42 | 329 | 12.766 | 7.7723 | 1
10:00～11:00 | 43 | 12 | 55 | 3 | 4 | 7 | 62 | 11.2903 | 8.1579 | 250 | 64 | 314 | 2 | 29 | 31 | 345 | 8.9855 | 8.1502 | 1
11:00～12:00 | 50 | 5 | 55 | 3 | 1 | 4 | 59 | 6.7797 | 7.7632 | 259 | 68 | 327 | 2 | 28 | 30 | 357 | 8.4034 | 8.4337 | 1
12:00～13:00 | 52 | 8 | 60 | 3 | 3 | 6 | 66 | 9.0909 | 8.6842 | 188 | 94 | 282 | 2 | 23 | 25 | 307 | 8.1433 | 7.2525 | 1
13:00～14:00 | 64 | 4 | 68 | 3 | 4 | 7 | 75 | 9.3333 | 9.8684 | 144 | 69 | 213 | 10 | 15 | 25 | 238 | 10.5042 | 5.6225 | 1
14:00～15:00 | 64 | 11 | 75 | 3 | 0 | 3 | 78 | 3.8462 | 10.2632 | 308 | 54 | 362 | 8 | 12 | 20 | 382 | 5.2356 | 9.0243 | 1
15:00～16:00 | 25 | 15 | 40 | 3 | 2 | 5 | 45 | 11.1111 | 5.9211 | 240 | 46 | 286 | 6 | 31 | 37 | 323 | 11.4551 | 7.6305 | 1
16:00～17:00 | 14 | 8 | 22 | 1 | 1 | 2 | 24 | 8.3333 | 3.1579 | 299 | 86 | 385 | 3 | 25 | 28 | 413 | 6.7797 | 9.7567 | 1
17:00～17:10 | 18 | 2 | 20 | 1 | 0 | 1 | 21 | 4.7619 | 2.7632 | 47 | 12 | 59 | 0 | 3 | 3 | 62 | 4.8387 | 1.4647
17:10～17:20 | 8 | 1 | 9 | 2 | 0 | 2 | 11 | 18.1818 | 1.4474 | 55 | 7 | 62 | 1 | 1 | 2 | 64 | 3.125 | 1.5119
17:20～17:30 | 9 | 2 | 11 | 0 | 0 | 0 | 11 | 0 | 1.4474 | 44 | 8 | 52 | 1 | 2 | 3 | 55 | 5.4545 | 1.2993
17:30～17:40 | 9 | 1 | 10 | 0 | 0 | 0 | 10 | 0 | 1.3158 | 33 | 7 | 40 | 1 | 1 | 2 | 42 | 4.7619 | 0.9922
17:40～17:50 | 6 | 0 | 6 | 0 | 1 | 1 | 7 | 14.2857 | 0.92105 | 65 | 10 | 75 | 1 | 3 | 4 | 79 | 5.0633 | 1.8663
17:50～18:00 | 12 | 0 | 12 | 2 | 0 | 2 | 14 | 14.2857 | 1.8421 | 47 | 13 | 60 | 1 | 3 | 4 | 64 | 6.25 | 1.5119
17:00～18:00 | 62 | 6 | 68 | 5 | 1 | 6 | 74 | 8.1081 | 9.7368 | 291 | 57 | 348 | 5 | 13 | 18 | 366 | 4.918 | 8.6464 | 1
18:00～18:10 | 9 | 0 | 9 | 0 | 0 | 0 | 9 | 0 | 1.1842 | 29 | 11 | 40 | 7 | 4 | 11 | 51 | 21.5686 | 1.2048
18:10～18:20 | 9 | 0 | 9 | 1 | 0 | 1 | 10 | 10 | 1.3158 | 42 | 9 | 51 | 0 | 2 | 2 | 53 | 3.7736 | 1.2521
18:20～18:30 | 11 | 1 | 12 | 0 | 0 | 0 | 12 | 0 | 1.5789 | 34 | 19 | 53 | 1 | 6 | 7 | 60 | 11.6667 | 1.4174
18:30～18:40 | 12 | 0 | 12 | 1 | 0 | 1 | 13 | 7.6923 | 1.7105 | 34 | 16 | 50 | 1 | 7 | 8 | 58 | 13.7931 | 1.3702
18:40～18:50 | 10 | 0 | 10 | 0 | 0 | 0 | 10 | 0 | 1.3158 | 35 | 10 | 45 | 0 | 4 | 4 | 49 | 8.1633 | 1.1576
18:50～19:00 | 5 | 1 | 6 | 1 | 0 | 1 | 7 | 14.2857 | 0.92105 | 45 | 16 | 61 | 1 | 4 | 5 | 66 | 7.5758 | 1.5592
18:00～19:00 | 56 | 2 | 58 | 3 | 0 | 3 | 61 | 4.918 | 8.0263 | 219 | 81 | 300 | 10 | 27 | 37 | 337 | 10.9792 | 7.9613 | 1
１２時間合計 | 588 | 111 | 699 | 37 | 24 | 61 | 760 | 8.0263 | 100 | 3100 | 791 | 3891 | 68 | 274 | 342 | 4233 | 8.0794 | 100
方 向 案 内 図

## No.1-34（方向別）
№８
k1:S20
34
自動車交通量調査結果集計表（方向別）
調査地点 ：Ｎｏ．1 千葉みなと駅交差点
調査年月日：平成29年 1月24日（火）天候：晴れ
方向 | 3 | [8 empty] | 4
| 小型車類 |  |  | 大型車類 |  |  |  | 大型車 | 時間 | 小型車類 |  |  | 大型車類 |  |  |  | 大型車 | 時間
時間帯 種別 | 乗用車 | 貨物車 | 計 | バス | 貨物車 | 計 | 合計 | 混入率 （％） | 係数 （％） | 乗用車 | 貨物車 | 計 | バス | 貨物車 | 計 | 合計 | 混入率 （％） | 係数 （％） |  | 190 | 179
7:00～7:10 | 4 | 0 | 4 | 0 | 1 | 1 | 5 | 20 | 0.67204 | 1 | 0 | 1 | 0 | 0 | 0 | 1 | 0 | 0.22989
7:10～7:20 | 4 | 0 | 4 | 0 | 0 | 0 | 4 | 0 | 0.53763 | 3 | 0 | 3 | 0 | 0 | 0 | 3 | 0 | 0.68966
7:20～7:30 | 2 | 0 | 2 | 0 | 0 | 0 | 2 | 0 | 0.26882 | 1 | 0 | 1 | 0 | 0 | 0 | 1 | 0 | 0.22989
7:30～7:40 | 9 | 1 | 10 | 0 | 0 | 0 | 10 | 0 | 1.3441 | 4 | 1 | 5 | 0 | 0 | 0 | 5 | 0 | 1.1494
7:40～7:50 | 7 | 1 | 8 | 0 | 0 | 0 | 8 | 0 | 1.0753 | 0 | 0 | 0 | 0 | 1 | 1 | 1 | 100 | 0.22989
7:50～8:00 | 11 | 0 | 11 | 1 | 0 | 1 | 12 | 8.3333 | 1.6129 | 1 | 0 | 1 | 0 | 1 | 1 | 2 | 50 | 0.45977
7:00～8:00 | 37 | 2 | 39 | 1 | 1 | 2 | 41 | 4.878 | 5.5108 | 10 | 1 | 11 | 0 | 2 | 2 | 13 | 15.3846 | 2.9885 | 1
8:00～8:10 | 17 | 0 | 17 | 0 | 1 | 1 | 18 | 5.5556 | 2.4194 | 5 | 0 | 5 | 1 | 0 | 1 | 6 | 16.6667 | 1.3793
8:10～8:20 | 7 | 0 | 7 | 0 | 0 | 0 | 7 | 0 | 0.94086 | 1 | 1 | 2 | 0 | 0 | 0 | 2 | 0 | 0.45977
8:20～8:30 | 12 | 0 | 12 | 0 | 1 | 1 | 13 | 7.6923 | 1.7473 | 3 | 0 | 3 | 0 | 1 | 1 | 4 | 25 | 0.91954
8:30～8:40 | 8 | 0 | 8 | 1 | 1 | 2 | 10 | 20 | 1.3441 | 0 | 0 | 0 | 0 | 0 | 0 | 0 | - | 0
8:40～8:50 | 9 | 1 | 10 | 0 | 0 | 0 | 10 | 0 | 1.3441 | 8 | 0 | 8 | 0 | 0 | 0 | 8 | 0 | 1.8391
8:50～9:00 | 4 | 0 | 4 | 0 | 2 | 2 | 6 | 33.3333 | 0.80645 | 5 | 1 | 6 | 1 | 0 | 1 | 7 | 14.2857 | 1.6092
8:00～9:00 | 57 | 1 | 58 | 1 | 5 | 6 | 64 | 9.375 | 8.6022 | 22 | 2 | 24 | 2 | 1 | 3 | 27 | 11.1111 | 6.2069 | 1
9:00～10:00 | 65 | 5 | 70 | 1 | 2 | 3 | 73 | 4.1096 | 9.8118 | 20 | 5 | 25 | 1 | 4 | 5 | 30 | 16.6667 | 6.8966 | 1
10:00～11:00 | 48 | 8 | 56 | 1 | 2 | 3 | 59 | 5.0847 | 7.9301 | 20 | 5 | 25 | 1 | 1 | 2 | 27 | 7.4074 | 6.2069 | 1
11:00～12:00 | 61 | 11 | 72 | 2 | 3 | 5 | 77 | 6.4935 | 10.3495 | 21 | 8 | 29 | 1 | 0 | 1 | 30 | 3.3333 | 6.8966 | 1
12:00～13:00 | 58 | 8 | 66 | 1 | 3 | 4 | 70 | 5.7143 | 9.4086 | 29 | 3 | 32 | 1 | 2 | 3 | 35 | 8.5714 | 8.046 | 1
13:00～14:00 | 65 | 9 | 74 | 0 | 3 | 3 | 77 | 3.8961 | 10.3495 | 22 | 2 | 24 | 0 | 1 | 1 | 25 | 4 | 5.7471 | 1
14:00～15:00 | 52 | 7 | 59 | 2 | 3 | 5 | 64 | 7.8125 | 8.6022 | 32 | 5 | 37 | 3 | 2 | 5 | 42 | 11.9048 | 9.6552 | 1
15:00～16:00 | 43 | 8 | 51 | 1 | 3 | 4 | 55 | 7.2727 | 7.3925 | 41 | 2 | 43 | 2 | 5 | 7 | 50 | 14 | 11.4943 | 1
16:00～17:00 | 40 | 5 | 45 | 2 | 2 | 4 | 49 | 8.1633 | 6.586 | 40 | 5 | 45 | 3 | 2 | 5 | 50 | 10 | 11.4943 | 1
17:00～17:10 | 12 | 0 | 12 | 0 | 0 | 0 | 12 | 0 | 1.6129 | 7 | 0 | 7 | 0 | 0 | 0 | 7 | 0 | 1.6092
17:10～17:20 | 14 | 0 | 14 | 0 | 0 | 0 | 14 | 0 | 1.8817 | 9 | 0 | 9 | 1 | 1 | 2 | 11 | 18.1818 | 2.5287
17:20～17:30 | 8 | 2 | 10 | 0 | 0 | 0 | 10 | 0 | 1.3441 | 8 | 1 | 9 | 0 | 2 | 2 | 11 | 18.1818 | 2.5287
17:30～17:40 | 10 | 1 | 11 | 0 | 1 | 1 | 12 | 8.3333 | 1.6129 | 7 | 1 | 8 | 1 | 0 | 1 | 9 | 11.1111 | 2.069
17:40～17:50 | 8 | 1 | 9 | 1 | 0 | 1 | 10 | 10 | 1.3441 | 5 | 0 | 5 | 0 | 0 | 0 | 5 | 0 | 1.1494
17:50～18:00 | 13 | 0 | 13 | 0 | 0 | 0 | 13 | 0 | 1.7473 | 8 | 1 | 9 | 0 | 0 | 0 | 9 | 0 | 2.069
17:00～18:00 | 65 | 4 | 69 | 1 | 1 | 2 | 71 | 2.8169 | 9.543 | 44 | 3 | 47 | 2 | 3 | 5 | 52 | 9.6154 | 11.954 | 1
18:00～18:10 | 13 | 1 | 14 | 0 | 1 | 1 | 15 | 6.6667 | 2.0161 | 11 | 1 | 12 | 0 | 0 | 0 | 12 | 0 | 2.7586
18:10～18:20 | 9 | 0 | 9 | 0 | 0 | 0 | 9 | 0 | 1.2097 | 11 | 0 | 11 | 0 | 0 | 0 | 11 | 0 | 2.5287
18:20～18:30 | 4 | 0 | 4 | 0 | 0 | 0 | 4 | 0 | 0.53763 | 15 | 0 | 15 | 0 | 0 | 0 | 15 | 0 | 3.4483
18:30～18:40 | 3 | 0 | 3 | 0 | 0 | 0 | 3 | 0 | 0.40323 | 2 | 0 | 2 | 0 | 0 | 0 | 2 | 0 | 0.45977
18:40～18:50 | 7 | 0 | 7 | 0 | 0 | 0 | 7 | 0 | 0.94086 | 7 | 0 | 7 | 1 | 0 | 1 | 8 | 12.5 | 1.8391
18:50～19:00 | 5 | 0 | 5 | 1 | 0 | 1 | 6 | 16.6667 | 0.80645 | 5 | 0 | 5 | 1 | 0 | 1 | 6 | 16.6667 | 1.3793
18:00～19:00 | 41 | 1 | 42 | 1 | 1 | 2 | 44 | 4.5455 | 5.914 | 51 | 1 | 52 | 2 | 0 | 2 | 54 | 3.7037 | 12.4138 | 1
１２時間合計 | 632 | 69 | 701 | 14 | 29 | 43 | 744 | 5.7796 | 100 | 352 | 42 | 394 | 18 | 23 | 41 | 435 | 9.4253 | 100
方 向 案 内 図

## No.1-56（方向別）
№８
k1:S20
56
自動車交通量調査結果集計表（方向別）
調査地点 ：Ｎｏ．1 千葉みなと駅交差点
調査年月日：平成29年 1月24日（火）天候：晴れ
方向 | 5 | [8 empty] | 6
| 小型車類 |  |  | 大型車類 |  |  |  | 大型車 | 時間 | 小型車類 |  |  | 大型車類 |  |  |  | 大型車 | 時間
時間帯 種別 | 乗用車 | 貨物車 | 計 | バス | 貨物車 | 計 | 合計 | 混入率 （％） | 係数 （％） | 乗用車 | 貨物車 | 計 | バス | 貨物車 | 計 | 合計 | 混入率 （％） | 係数 （％） |  | 520 | 165
7:00～7:10 | 10 | 2 | 12 | 2 | 1 | 3 | 15 | 20 | 0.64851 | 1 | 1 | 2 | 0 | 0 | 0 | 2 | 0 | 0.23866
7:10～7:20 | 9 | 2 | 11 | 0 | 10 | 10 | 21 | 47.619 | 0.90791 | 2 | 0 | 2 | 0 | 0 | 0 | 2 | 0 | 0.23866
7:20～7:30 | 9 | 4 | 13 | 1 | 6 | 7 | 20 | 35 | 0.86468 | 2 | 2 | 4 | 2 | 3 | 5 | 9 | 55.5556 | 1.074
7:30～7:40 | 15 | 6 | 21 | 1 | 13 | 14 | 35 | 40 | 1.5132 | 3 | 0 | 3 | 0 | 1 | 1 | 4 | 25 | 0.47733
7:40～7:50 | 13 | 0 | 13 | 0 | 4 | 4 | 17 | 23.5294 | 0.73498 | 2 | 2 | 4 | 0 | 0 | 0 | 4 | 0 | 0.47733
7:50～8:00 | 10 | 6 | 16 | 2 | 8 | 10 | 26 | 38.4615 | 1.1241 | 2 | 1 | 3 | 0 | 0 | 0 | 3 | 0 | 0.358
7:00～8:00 | 66 | 20 | 86 | 6 | 42 | 48 | 134 | 35.8209 | 5.7933 | 12 | 6 | 18 | 2 | 4 | 6 | 24 | 25 | 2.864 | 1
8:00～8:10 | 22 | 7 | 29 | 2 | 12 | 14 | 43 | 32.5581 | 1.8591 | 7 | 0 | 7 | 0 | 1 | 1 | 8 | 12.5 | 0.95465
8:10～8:20 | 9 | 6 | 15 | 1 | 7 | 8 | 23 | 34.7826 | 0.99438 | 2 | 0 | 2 | 0 | 1 | 1 | 3 | 33.3333 | 0.358
8:20～8:30 | 12 | 4 | 16 | 3 | 6 | 9 | 25 | 36 | 1.0808 | 6 | 1 | 7 | 0 | 0 | 0 | 7 | 0 | 0.83532
8:30～8:40 | 15 | 5 | 20 | 0 | 7 | 7 | 27 | 25.9259 | 1.1673 | 4 | 0 | 4 | 0 | 1 | 1 | 5 | 20 | 0.59666
8:40～8:50 | 14 | 17 | 31 | 0 | 10 | 10 | 41 | 24.3902 | 1.7726 | 5 | 1 | 6 | 0 | 2 | 2 | 8 | 25 | 0.95465
8:50～9:00 | 7 | 0 | 7 | 0 | 3 | 3 | 10 | 30 | 0.43234 | 3 | 1 | 4 | 1 | 3 | 4 | 8 | 50 | 0.95465
8:00～9:00 | 79 | 39 | 118 | 6 | 45 | 51 | 169 | 30.1775 | 7.3065 | 27 | 3 | 30 | 1 | 8 | 9 | 39 | 23.0769 | 4.6539 | 1
9:00～10:00 | 81 | 42 | 123 | 4 | 52 | 56 | 179 | 31.2849 | 7.7389 | 43 | 8 | 51 | 1 | 9 | 10 | 61 | 16.3934 | 7.2792 | 1
10:00～11:00 | 81 | 42 | 123 | 4 | 20 | 24 | 147 | 16.3265 | 6.3554 | 42 | 17 | 59 | 1 | 12 | 13 | 72 | 18.0556 | 8.5919 | 1
11:00～12:00 | 131 | 31 | 162 | 3 | 25 | 28 | 190 | 14.7368 | 8.2144 | 53 | 8 | 61 | 2 | 9 | 11 | 72 | 15.2778 | 8.5919 | 1
12:00～13:00 | 127 | 23 | 150 | 6 | 19 | 25 | 175 | 14.2857 | 7.5659 | 51 | 21 | 72 | 1 | 6 | 7 | 79 | 8.8608 | 9.4272 | 1
13:00～14:00 | 147 | 25 | 172 | 5 | 27 | 32 | 204 | 15.6863 | 8.8197 | 38 | 20 | 58 | 2 | 4 | 6 | 64 | 9.375 | 7.6372 | 1
14:00～15:00 | 155 | 16 | 171 | 3 | 28 | 31 | 202 | 15.3465 | 8.7332 | 87 | 14 | 101 | 0 | 9 | 9 | 110 | 8.1818 | 13.1265 | 1
15:00～16:00 | 78 | 40 | 118 | 7 | 11 | 18 | 136 | 13.2353 | 5.8798 | 58 | 13 | 71 | 0 | 4 | 4 | 75 | 5.3333 | 8.9499 | 1
16:00～17:00 | 113 | 48 | 161 | 3 | 7 | 10 | 171 | 5.848 | 7.393 | 67 | 15 | 82 | 1 | 1 | 2 | 84 | 2.381 | 10.0239 | 1
17:00～17:10 | 35 | 8 | 43 | 1 | 4 | 5 | 48 | 10.4167 | 2.0752 | 13 | 2 | 15 | 0 | 1 | 1 | 16 | 6.25 | 1.9093
17:10～17:20 | 41 | 6 | 47 | 2 | 2 | 4 | 51 | 7.8431 | 2.2049 | 8 | 0 | 8 | 0 | 1 | 1 | 9 | 11.1111 | 1.074
17:20～17:30 | 57 | 9 | 66 | 1 | 2 | 3 | 69 | 4.3478 | 2.9831 | 17 | 2 | 19 | 0 | 0 | 0 | 19 | 0 | 2.2673
17:30～17:40 | 52 | 7 | 59 | 0 | 2 | 2 | 61 | 3.2787 | 2.6373 | 12 | 2 | 14 | 0 | 1 | 1 | 15 | 6.6667 | 1.79
17:40～17:50 | 41 | 12 | 53 | 1 | 1 | 2 | 55 | 3.6364 | 2.3779 | 12 | 0 | 12 | 0 | 0 | 0 | 12 | 0 | 1.432
17:50～18:00 | 48 | 12 | 60 | 0 | 2 | 2 | 62 | 3.2258 | 2.6805 | 12 | 4 | 16 | 1 | 2 | 3 | 19 | 15.7895 | 2.2673
17:00～18:00 | 274 | 54 | 328 | 5 | 13 | 18 | 346 | 5.2023 | 14.9589 | 74 | 10 | 84 | 1 | 5 | 6 | 90 | 6.6667 | 10.7399 | 1
18:00～18:10 | 40 | 1 | 41 | 1 | 1 | 2 | 43 | 4.6512 | 1.8591 | 9 | 3 | 12 | 0 | 0 | 0 | 12 | 0 | 1.432
18:10～18:20 | 44 | 3 | 47 | 0 | 1 | 1 | 48 | 2.0833 | 2.0752 | 7 | 0 | 7 | 0 | 1 | 1 | 8 | 12.5 | 0.95465
18:20～18:30 | 43 | 5 | 48 | 1 | 0 | 1 | 49 | 2.0408 | 2.1185 | 11 | 6 | 17 | 0 | 0 | 0 | 17 | 0 | 2.0286
18:30～18:40 | 35 | 1 | 36 | 1 | 1 | 2 | 38 | 5.2632 | 1.6429 | 6 | 3 | 9 | 0 | 1 | 1 | 10 | 10 | 1.1933
18:40～18:50 | 35 | 2 | 37 | 0 | 0 | 0 | 37 | 0 | 1.5997 | 9 | 1 | 10 | 0 | 2 | 2 | 12 | 16.6667 | 1.432
18:50～19:00 | 37 | 5 | 42 | 1 | 2 | 3 | 45 | 6.6667 | 1.9455 | 4 | 2 | 6 | 0 | 3 | 3 | 9 | 33.3333 | 1.074
18:00～19:00 | 234 | 17 | 251 | 4 | 5 | 9 | 260 | 3.4615 | 11.2408 | 46 | 15 | 61 | 0 | 7 | 7 | 68 | 10.2941 | 8.1146 | 1
１２時間合計 | 1566 | 397 | 1963 | 56 | 294 | 350 | 2313 | 15.1319 | 100 | 598 | 150 | 748 | 12 | 78 | 90 | 838 | 10.7399 | 100
方 向 案 内 図

## No.1-78（方向別）
№８
k1:S20
78
自動車交通量調査結果集計表（方向別）
調査地点 ：Ｎｏ．1 千葉みなと駅交差点
調査年月日：平成29年 1月24日（火）天候：晴れ
方向 | 7 | [8 empty] | 8
| 小型車類 |  |  | 大型車類 |  |  |  | 大型車 | 時間 | 小型車類 |  |  | 大型車類 |  |  |  | 大型車 | 時間
時間帯 種別 | 乗用車 | 貨物車 | 計 | バス | 貨物車 | 計 | 合計 | 混入率 （％） | 係数 （％） | 乗用車 | 貨物車 | 計 | バス | 貨物車 | 計 | 合計 | 混入率 （％） | 係数 （％） |  | 151 | 319
7:00～7:10 | 3 | 0 | 3 | 0 | 3 | 3 | 6 | 50 | 1.6043 | 57 | 7 | 64 | 2 | 3 | 5 | 69 | 7.2464 | 1.6928
7:10～7:20 | 6 | 0 | 6 | 0 | 0 | 0 | 6 | 0 | 1.6043 | 53 | 4 | 57 | 0 | 4 | 4 | 61 | 6.5574 | 1.4966
7:20～7:30 | 3 | 0 | 3 | 0 | 1 | 1 | 4 | 25 | 1.0695 | 57 | 4 | 61 | 0 | 7 | 7 | 68 | 10.2941 | 1.6683
7:30～7:40 | 5 | 1 | 6 | 0 | 1 | 1 | 7 | 14.2857 | 1.8717 | 59 | 14 | 73 | 1 | 3 | 4 | 77 | 5.1948 | 1.8891
7:40～7:50 | 6 | 1 | 7 | 0 | 0 | 0 | 7 | 0 | 1.8717 | 68 | 8 | 76 | 1 | 3 | 4 | 80 | 5 | 1.9627
7:50～8:00 | 5 | 0 | 5 | 0 | 0 | 0 | 5 | 0 | 1.3369 | 62 | 13 | 75 | 0 | 2 | 2 | 77 | 2.5974 | 1.8891
7:00～8:00 | 28 | 2 | 30 | 0 | 5 | 5 | 35 | 14.2857 | 9.3583 | 356 | 50 | 406 | 4 | 22 | 26 | 432 | 6.0185 | 10.5986 | 1
8:00～8:10 | 9 | 0 | 9 | 0 | 1 | 1 | 10 | 10 | 2.6738 | 53 | 7 | 60 | 2 | 7 | 9 | 69 | 13.0435 | 1.6928
8:10～8:20 | 5 | 0 | 5 | 0 | 1 | 1 | 6 | 16.6667 | 1.6043 | 37 | 8 | 45 | 3 | 4 | 7 | 52 | 13.4615 | 1.2758
8:20～8:30 | 12 | 0 | 12 | 0 | 2 | 2 | 14 | 14.2857 | 3.7433 | 34 | 9 | 43 | 0 | 8 | 8 | 51 | 15.6863 | 1.2512
8:30～8:40 | 10 | 0 | 10 | 0 | 5 | 5 | 15 | 33.3333 | 4.0107 | 39 | 12 | 51 | 0 | 4 | 4 | 55 | 7.2727 | 1.3494
8:40～8:50 | 7 | 0 | 7 | 0 | 2 | 2 | 9 | 22.2222 | 2.4064 | 51 | 12 | 63 | 2 | 5 | 7 | 70 | 10 | 1.7174
8:50～9:00 | 5 | 0 | 5 | 0 | 1 | 1 | 6 | 16.6667 | 1.6043 | 48 | 11 | 59 | 0 | 6 | 6 | 65 | 9.2308 | 1.5947
8:00～9:00 | 48 | 0 | 48 | 0 | 12 | 12 | 60 | 20 | 16.0428 | 262 | 59 | 321 | 7 | 34 | 41 | 362 | 11.326 | 8.8813 | 1
9:00～10:00 | 18 | 7 | 25 | 0 | 6 | 6 | 31 | 19.3548 | 8.2888 | 227 | 54 | 281 | 2 | 47 | 49 | 330 | 14.8485 | 8.0962 | 1
10:00～11:00 | 22 | 4 | 26 | 0 | 7 | 7 | 33 | 21.2121 | 8.8235 | 245 | 49 | 294 | 3 | 51 | 54 | 348 | 15.5172 | 8.5378 | 1
11:00～12:00 | 23 | 5 | 28 | 0 | 9 | 9 | 37 | 24.3243 | 9.893 | 201 | 53 | 254 | 2 | 55 | 57 | 311 | 18.328 | 7.63 | 1
12:00～13:00 | 16 | 5 | 21 | 0 | 2 | 2 | 23 | 8.6957 | 6.1497 | 197 | 33 | 230 | 2 | 33 | 35 | 265 | 13.2075 | 6.5015 | 1
13:00～14:00 | 25 | 10 | 35 | 1 | 3 | 4 | 39 | 10.2564 | 10.4278 | 256 | 58 | 314 | 2 | 27 | 29 | 343 | 8.4548 | 8.4151 | 1
14:00～15:00 | 25 | 5 | 30 | 0 | 4 | 4 | 34 | 11.7647 | 9.0909 | 235 | 61 | 296 | 5 | 24 | 29 | 325 | 8.9231 | 7.9735 | 1
15:00～16:00 | 19 | 3 | 22 | 0 | 1 | 1 | 23 | 4.3478 | 6.1497 | 256 | 52 | 308 | 1 | 29 | 30 | 338 | 8.8757 | 8.2924 | 1
16:00～17:00 | 19 | 3 | 22 | 0 | 4 | 4 | 26 | 15.3846 | 6.9519 | 282 | 37 | 319 | 3 | 28 | 31 | 350 | 8.8571 | 8.5868 | 1
17:00～17:10 | 2 | 0 | 2 | 0 | 0 | 0 | 2 | 0 | 0.53476 | 79 | 4 | 83 | 1 | 4 | 5 | 88 | 5.6818 | 2.159
17:10～17:20 | 3 | 0 | 3 | 0 | 0 | 0 | 3 | 0 | 0.80214 | 39 | 2 | 41 | 0 | 5 | 5 | 46 | 10.8696 | 1.1286
17:20～17:30 | 3 | 1 | 4 | 0 | 0 | 0 | 4 | 0 | 1.0695 | 46 | 4 | 50 | 1 | 8 | 9 | 59 | 15.2542 | 1.4475
17:30～17:40 | 5 | 0 | 5 | 0 | 1 | 1 | 6 | 16.6667 | 1.6043 | 58 | 4 | 62 | 1 | 3 | 4 | 66 | 6.0606 | 1.6192
17:40～17:50 | 2 | 0 | 2 | 0 | 0 | 0 | 2 | 0 | 0.53476 | 45 | 3 | 48 | 0 | 1 | 1 | 49 | 2.0408 | 1.2022
17:50～18:00 | 2 | 1 | 3 | 0 | 0 | 0 | 3 | 0 | 0.80214 | 45 | 0 | 45 | 1 | 1 | 2 | 47 | 4.2553 | 1.1531
17:00～18:00 | 17 | 2 | 19 | 0 | 1 | 1 | 20 | 5 | 5.3476 | 312 | 17 | 329 | 4 | 22 | 26 | 355 | 7.3239 | 8.7095 | 1
18:00～18:10 | 4 | 0 | 4 | 0 | 1 | 1 | 5 | 20 | 1.3369 | 35 | 3 | 38 | 2 | 0 | 2 | 40 | 5 | 0.98135
18:10～18:20 | 2 | 0 | 2 | 0 | 0 | 0 | 2 | 0 | 0.53476 | 44 | 3 | 47 | 1 | 1 | 2 | 49 | 4.0816 | 1.2022
18:20～18:30 | 3 | 1 | 4 | 0 | 0 | 0 | 4 | 0 | 1.0695 | 60 | 7 | 67 | 2 | 5 | 7 | 74 | 9.4595 | 1.8155
18:30～18:40 | 1 | 0 | 1 | 0 | 0 | 0 | 1 | 0 | 0.26738 | 52 | 1 | 53 | 0 | 2 | 2 | 55 | 3.6364 | 1.3494
18:40～18:50 | 1 | 0 | 1 | 0 | 0 | 0 | 1 | 0 | 0.26738 | 50 | 0 | 50 | 0 | 2 | 2 | 52 | 3.8462 | 1.2758
18:50～19:00 | 0 | 0 | 0 | 0 | 0 | 0 | 0 | - | 0 | 40 | 5 | 45 | 0 | 2 | 2 | 47 | 4.2553 | 1.1531
18:00～19:00 | 11 | 1 | 12 | 0 | 1 | 1 | 13 | 7.6923 | 3.4759 | 281 | 19 | 300 | 5 | 12 | 17 | 317 | 5.3628 | 7.7772 | 1
１２時間合計 | 271 | 47 | 318 | 1 | 55 | 56 | 374 | 14.9733 | 100 | 3110 | 542 | 3652 | 40 | 384 | 424 | 4076 | 10.4024 | 100
方 向 案 内 図

## No.1-910（方向別）
№８
k1:S20
910
自動車交通量調査結果集計表（方向別）
調査地点 ：Ｎｏ．1 千葉みなと駅交差点
調査年月日：平成29年 1月24日（火）天候：晴れ
方向 | 9 | [8 empty] | 10
| 小型車類 |  |  | 大型車類 |  |  |  | 大型車 | 時間 | 小型車類 |  |  | 大型車類 |  |  |  | 大型車 | 時間
時間帯 種別 | 乗用車 | 貨物車 | 計 | バス | 貨物車 | 計 | 合計 | 混入率 （％） | 係数 （％） | 乗用車 | 貨物車 | 計 | バス | 貨物車 | 計 | 合計 | 混入率 （％） | 係数 （％） |  | 54 | 44
7:00～7:10 | 2 | 0 | 2 | 0 | 0 | 0 | 2 | 0 | 0.82305 | 2 | 2 | 4 | 1 | 0 | 1 | 5 | 20 | 1.0941
7:10～7:20 | 1 | 0 | 1 | 0 | 0 | 0 | 1 | 0 | 0.41152 | 5 | 1 | 6 | 1 | 1 | 2 | 8 | 25 | 1.7505
7:20～7:30 | 0 | 0 | 0 | 0 | 0 | 0 | 0 | - | 0 | 1 | 0 | 1 | 0 | 0 | 0 | 1 | 0 | 0.21882
7:30～7:40 | 1 | 0 | 1 | 0 | 0 | 0 | 1 | 0 | 0.41152 | 0 | 0 | 0 | 0 | 0 | 0 | 0 | - | 0
7:40～7:50 | 1 | 0 | 1 | 0 | 0 | 0 | 1 | 0 | 0.41152 | 2 | 1 | 3 | 0 | 0 | 0 | 3 | 0 | 0.65646
7:50～8:00 | 1 | 0 | 1 | 0 | 0 | 0 | 1 | 0 | 0.41152 | 1 | 3 | 4 | 0 | 1 | 1 | 5 | 20 | 1.0941
7:00～8:00 | 6 | 0 | 6 | 0 | 0 | 0 | 6 | 0 | 2.4691 | 11 | 7 | 18 | 2 | 2 | 4 | 22 | 18.1818 | 4.814 | 1
8:00～8:10 | 2 | 0 | 2 | 0 | 0 | 0 | 2 | 0 | 0.82305 | 3 | 0 | 3 | 1 | 1 | 2 | 5 | 40 | 1.0941
8:10～8:20 | 2 | 0 | 2 | 0 | 0 | 0 | 2 | 0 | 0.82305 | 5 | 0 | 5 | 0 | 0 | 0 | 5 | 0 | 1.0941
8:20～8:30 | 1 | 1 | 2 | 0 | 1 | 1 | 3 | 33.3333 | 1.2346 | 1 | 0 | 1 | 2 | 1 | 3 | 4 | 75 | 0.87527
8:30～8:40 | 1 | 1 | 2 | 0 | 1 | 1 | 3 | 33.3333 | 1.2346 | 7 | 0 | 7 | 0 | 1 | 1 | 8 | 12.5 | 1.7505
8:40～8:50 | 3 | 4 | 7 | 0 | 0 | 0 | 7 | 0 | 2.8807 | 7 | 2 | 9 | 0 | 1 | 1 | 10 | 10 | 2.1882
8:50～9:00 | 0 | 0 | 0 | 0 | 0 | 0 | 0 | - | 0 | 0 | 2 | 2 | 0 | 1 | 1 | 3 | 33.3333 | 0.65646
8:00～9:00 | 9 | 6 | 15 | 0 | 2 | 2 | 17 | 11.7647 | 6.9959 | 23 | 4 | 27 | 3 | 5 | 8 | 35 | 22.8571 | 7.6586 | 1
9:00～10:00 | 13 | 1 | 14 | 0 | 1 | 1 | 15 | 6.6667 | 6.1728 | 34 | 15 | 49 | 1 | 2 | 3 | 52 | 5.7692 | 11.3786 | 1
10:00～11:00 | 13 | 5 | 18 | 0 | 3 | 3 | 21 | 14.2857 | 8.642 | 33 | 8 | 41 | 0 | 3 | 3 | 44 | 6.8182 | 9.628 | 1
11:00～12:00 | 14 | 2 | 16 | 1 | 1 | 2 | 18 | 11.1111 | 7.4074 | 34 | 7 | 41 | 1 | 3 | 4 | 45 | 8.8889 | 9.8468 | 1
12:00～13:00 | 19 | 0 | 19 | 1 | 0 | 1 | 20 | 5 | 8.2305 | 23 | 10 | 33 | 0 | 2 | 2 | 35 | 5.7143 | 7.6586 | 1
13:00～14:00 | 24 | 1 | 25 | 0 | 3 | 3 | 28 | 10.7143 | 11.5226 | 15 | 10 | 25 | 0 | 2 | 2 | 27 | 7.4074 | 5.9081 | 1
14:00～15:00 | 12 | 1 | 13 | 0 | 2 | 2 | 15 | 13.3333 | 6.1728 | 38 | 10 | 48 | 3 | 2 | 5 | 53 | 9.434 | 11.5974 | 1
15:00～16:00 | 31 | 9 | 40 | 3 | 2 | 5 | 45 | 11.1111 | 18.5185 | 17 | 7 | 24 | 0 | 4 | 4 | 28 | 14.2857 | 6.1269 | 1
16:00～17:00 | 9 | 6 | 15 | 0 | 0 | 0 | 15 | 0 | 6.1728 | 40 | 7 | 47 | 0 | 4 | 4 | 51 | 7.8431 | 11.1597 | 1
17:00～17:10 | 4 | 1 | 5 | 0 | 0 | 0 | 5 | 0 | 2.0576 | 11 | 0 | 11 | 0 | 0 | 0 | 11 | 0 | 2.407
17:10～17:20 | 6 | 0 | 6 | 0 | 1 | 1 | 7 | 14.2857 | 2.8807 | 3 | 1 | 4 | 0 | 0 | 0 | 4 | 0 | 0.87527
17:20～17:30 | 3 | 0 | 3 | 0 | 0 | 0 | 3 | 0 | 1.2346 | 4 | 0 | 4 | 0 | 0 | 0 | 4 | 0 | 0.87527
17:30～17:40 | 2 | 0 | 2 | 0 | 0 | 0 | 2 | 0 | 0.82305 | 5 | 1 | 6 | 0 | 0 | 0 | 6 | 0 | 1.3129
17:40～17:50 | 5 | 0 | 5 | 0 | 0 | 0 | 5 | 0 | 2.0576 | 5 | 1 | 6 | 0 | 0 | 0 | 6 | 0 | 1.3129
17:50～18:00 | 4 | 0 | 4 | 0 | 0 | 0 | 4 | 0 | 1.6461 | 9 | 0 | 9 | 0 | 0 | 0 | 9 | 0 | 1.9694
17:00～18:00 | 24 | 1 | 25 | 0 | 1 | 1 | 26 | 3.8462 | 10.6996 | 37 | 3 | 40 | 0 | 0 | 0 | 40 | 0 | 8.7527 | 1
18:00～18:10 | 3 | 0 | 3 | 0 | 0 | 0 | 3 | 0 | 1.2346 | 5 | 0 | 5 | 0 | 0 | 0 | 5 | 0 | 1.0941
18:10～18:20 | 1 | 0 | 1 | 0 | 0 | 0 | 1 | 0 | 0.41152 | 6 | 1 | 7 | 0 | 0 | 0 | 7 | 0 | 1.5317
18:20～18:30 | 4 | 1 | 5 | 0 | 0 | 0 | 5 | 0 | 2.0576 | 3 | 0 | 3 | 0 | 1 | 1 | 4 | 25 | 0.87527
18:30～18:40 | 4 | 0 | 4 | 0 | 0 | 0 | 4 | 0 | 1.6461 | 1 | 0 | 1 | 0 | 0 | 0 | 1 | 0 | 0.21882
18:40～18:50 | 2 | 0 | 2 | 0 | 0 | 0 | 2 | 0 | 0.82305 | 0 | 2 | 2 | 0 | 0 | 0 | 2 | 0 | 0.43764
18:50～19:00 | 2 | 0 | 2 | 0 | 0 | 0 | 2 | 0 | 0.82305 | 5 | 0 | 5 | 0 | 1 | 1 | 6 | 16.6667 | 1.3129
18:00～19:00 | 16 | 1 | 17 | 0 | 0 | 0 | 17 | 0 | 6.9959 | 20 | 3 | 23 | 0 | 2 | 2 | 25 | 8 | 5.4705 | 1
１２時間合計 | 190 | 33 | 223 | 5 | 15 | 20 | 243 | 8.2305 | 100 | 325 | 91 | 416 | 10 | 31 | 41 | 457 | 8.9716 | 100
方 向 案 内 図

## No.1-1112（方向別）
№８
k1:S20
1112
自動車交通量調査結果集計表（方向別）
調査地点 ：Ｎｏ．1 千葉みなと駅交差点
調査年月日：平成29年 1月24日（火）天候：晴れ
方向 | 11 | [8 empty] | 12
| 小型車類 |  |  | 大型車類 |  |  |  | 大型車 | 時間 | 小型車類 |  |  | 大型車類 |  |  |  | 大型車 | 時間
時間帯 種別 | 乗用車 | 貨物車 | 計 | バス | 貨物車 | 計 | 合計 | 混入率 （％） | 係数 （％） | 乗用車 | 貨物車 | 計 | バス | 貨物車 | 計 | 合計 | 混入率 （％） | 係数 （％） |  | 761 | 116
7:00～7:10 | 39 | 2 | 41 | 2 | 4 | 6 | 47 | 12.766 | 1.9075 | 21 | 2 | 23 | 0 | 2 | 2 | 25 | 8 | 2.3585
7:10～7:20 | 28 | 2 | 30 | 0 | 4 | 4 | 34 | 11.7647 | 1.3799 | 10 | 3 | 13 | 2 | 2 | 4 | 17 | 23.5294 | 1.6038
7:20～7:30 | 24 | 2 | 26 | 0 | 3 | 3 | 29 | 10.3448 | 1.1769 | 12 | 1 | 13 | 1 | 0 | 1 | 14 | 7.1429 | 1.3208
7:30～7:40 | 59 | 3 | 62 | 1 | 3 | 4 | 66 | 6.0606 | 2.6786 | 15 | 1 | 16 | 2 | 1 | 3 | 19 | 15.7895 | 1.7925
7:40～7:50 | 50 | 1 | 51 | 1 | 2 | 3 | 54 | 5.5556 | 2.1916 | 11 | 1 | 12 | 0 | 0 | 0 | 12 | 0 | 1.1321
7:50～8:00 | 34 | 0 | 34 | 1 | 5 | 6 | 40 | 15 | 1.6234 | 16 | 3 | 19 | 1 | 0 | 1 | 20 | 5 | 1.8868
7:00～8:00 | 234 | 10 | 244 | 5 | 21 | 26 | 270 | 9.6296 | 10.9578 | 85 | 11 | 96 | 6 | 5 | 11 | 107 | 10.2804 | 10.0943 | 1
8:00～8:10 | 42 | 0 | 42 | 1 | 3 | 4 | 46 | 8.6957 | 1.8669 | 12 | 5 | 17 | 0 | 2 | 2 | 19 | 10.5263 | 1.7925
8:10～8:20 | 31 | 1 | 32 | 1 | 5 | 6 | 38 | 15.7895 | 1.5422 | 21 | 2 | 23 | 2 | 0 | 2 | 25 | 8 | 2.3585
8:20～8:30 | 42 | 0 | 42 | 2 | 3 | 5 | 47 | 10.6383 | 1.9075 | 13 | 3 | 16 | 1 | 1 | 2 | 18 | 11.1111 | 1.6981
8:30～8:40 | 39 | 0 | 39 | 0 | 3 | 3 | 42 | 7.1429 | 1.7045 | 8 | 3 | 11 | 2 | 0 | 2 | 13 | 15.3846 | 1.2264
8:40～8:50 | 47 | 1 | 48 | 1 | 3 | 4 | 52 | 7.6923 | 2.1104 | 4 | 3 | 7 | 0 | 0 | 0 | 7 | 0 | 0.66038
8:50～9:00 | 25 | 0 | 25 | 1 | 7 | 8 | 33 | 24.2424 | 1.3393 | 10 | 2 | 12 | 1 | 2 | 3 | 15 | 20 | 1.4151
8:00～9:00 | 226 | 2 | 228 | 6 | 24 | 30 | 258 | 11.6279 | 10.4708 | 68 | 18 | 86 | 6 | 5 | 11 | 97 | 11.3402 | 9.1509 | 1
9:00～10:00 | 134 | 37 | 171 | 4 | 23 | 27 | 198 | 13.6364 | 8.0357 | 60 | 14 | 74 | 6 | 12 | 18 | 92 | 19.5652 | 8.6792 | 1
10:00～11:00 | 137 | 44 | 181 | 5 | 37 | 42 | 223 | 18.8341 | 9.0503 | 71 | 12 | 83 | 2 | 10 | 12 | 95 | 12.6316 | 8.9623 | 1
11:00～12:00 | 152 | 43 | 195 | 4 | 40 | 44 | 239 | 18.41 | 9.6997 | 63 | 18 | 81 | 3 | 10 | 13 | 94 | 13.8298 | 8.8679 | 1
12:00～13:00 | 123 | 22 | 145 | 4 | 32 | 36 | 181 | 19.8895 | 7.3458 | 69 | 11 | 80 | 4 | 1 | 5 | 85 | 5.8824 | 8.0189 | 1
13:00～14:00 | 146 | 29 | 175 | 6 | 18 | 24 | 199 | 12.0603 | 8.0763 | 70 | 18 | 88 | 3 | 2 | 5 | 93 | 5.3763 | 8.7736 | 1
14:00～15:00 | 118 | 39 | 157 | 4 | 37 | 41 | 198 | 20.7071 | 8.0357 | 64 | 8 | 72 | 2 | 1 | 3 | 75 | 4 | 7.0755 | 1
15:00～16:00 | 138 | 26 | 164 | 6 | 24 | 30 | 194 | 15.4639 | 7.8734 | 77 | 6 | 83 | 6 | 3 | 9 | 92 | 9.7826 | 8.6792 | 1
16:00～17:00 | 105 | 41 | 146 | 4 | 42 | 46 | 192 | 23.9583 | 7.7922 | 63 | 8 | 71 | 5 | 3 | 8 | 79 | 10.1266 | 7.4528 | 1
17:00～17:10 | 28 | 11 | 39 | 1 | 5 | 6 | 45 | 13.3333 | 1.8263 | 8 | 2 | 10 | 2 | 1 | 3 | 13 | 23.0769 | 1.2264
17:10～17:20 | 17 | 8 | 25 | 0 | 2 | 2 | 27 | 7.4074 | 1.0958 | 10 | 1 | 11 | 1 | 1 | 2 | 13 | 15.3846 | 1.2264
17:20～17:30 | 15 | 6 | 21 | 0 | 8 | 8 | 29 | 27.5862 | 1.1769 | 8 | 1 | 9 | 1 | 0 | 1 | 10 | 10 | 0.9434
17:30～17:40 | 17 | 4 | 21 | 1 | 3 | 4 | 25 | 16 | 1.0146 | 12 | 0 | 12 | 1 | 0 | 1 | 13 | 7.6923 | 1.2264
17:40～17:50 | 22 | 7 | 29 | 1 | 5 | 6 | 35 | 17.1429 | 1.4205 | 11 | 0 | 11 | 0 | 0 | 0 | 11 | 0 | 1.0377
17:50～18:00 | 16 | 4 | 20 | 0 | 1 | 1 | 21 | 4.7619 | 0.85227 | 10 | 0 | 10 | 0 | 0 | 0 | 10 | 0 | 0.9434
17:00～18:00 | 115 | 40 | 155 | 3 | 24 | 27 | 182 | 14.8352 | 7.3864 | 59 | 4 | 63 | 5 | 2 | 7 | 70 | 10 | 6.6038 | 1
18:00～18:10 | 13 | 2 | 15 | 1 | 2 | 3 | 18 | 16.6667 | 0.73052 | 16 | 0 | 16 | 1 | 0 | 1 | 17 | 5.8824 | 1.6038
18:10～18:20 | 16 | 3 | 19 | 1 | 2 | 3 | 22 | 13.6364 | 0.89286 | 6 | 1 | 7 | 1 | 0 | 1 | 8 | 12.5 | 0.75472
18:20～18:30 | 18 | 3 | 21 | 1 | 1 | 2 | 23 | 8.6957 | 0.93344 | 16 | 1 | 17 | 1 | 0 | 1 | 18 | 5.5556 | 1.6981
18:30～18:40 | 18 | 0 | 18 | 0 | 5 | 5 | 23 | 21.7391 | 0.93344 | 5 | 0 | 5 | 1 | 0 | 1 | 6 | 16.6667 | 0.56604
18:40～18:50 | 26 | 1 | 27 | 0 | 3 | 3 | 30 | 10 | 1.2175 | 9 | 2 | 11 | 1 | 0 | 1 | 12 | 8.3333 | 1.1321
18:50～19:00 | 9 | 1 | 10 | 0 | 4 | 4 | 14 | 28.5714 | 0.56818 | 18 | 1 | 19 | 1 | 0 | 1 | 20 | 5 | 1.8868
18:00～19:00 | 100 | 10 | 110 | 3 | 17 | 20 | 130 | 15.3846 | 5.276 | 70 | 5 | 75 | 6 | 0 | 6 | 81 | 7.4074 | 7.6415 | 1
１２時間合計 | 1728 | 343 | 2071 | 54 | 339 | 393 | 2464 | 15.9497 | 100 | 819 | 133 | 952 | 54 | 54 | 108 | 1060 | 10.1887 | 100
方 向 案 内 図

## No.1Ａ（断面別）
№８
k1:S20
1+2+34+8+12
自動車交通量調査結果集計表（断面別）
調査地点 ：Ｎｏ．１ 千葉みなと駅交差点
断面：Ａ
調査年月日：平成29年 1月24日（火）天候：晴れ
方向 | 流入部計(1+2+3) | [8 empty] | 流出部計(4+8+12)
| 小型車類 |  |  | 大型車類 |  |  |  | 大型車 | 時間 | 小型車類 |  |  | 大型車類 |  |  |  | 大型車 | 時間
時間帯 種別 | 乗用車 | 貨物車 | 計 | バス | 貨物車 | 計 | 合計 | 混入率 （％） | 係数 （％） | 乗用車 | 貨物車 | 計 | バス | 貨物車 | 計 | 合計 | 混入率 （％） | 係数 （％）
7:00～7:10 | 59 | 13 | 72 | 1 | 4 | 5 | 77 | 6.4935 | 1.3422 | 79 | 9 | 88 | 2 | 5 | 7 | 95 | 7.3684 | 1.3422
7:10～7:20 | 63 | 17 | 80 | 1 | 4 | 5 | 85 | 5.8824 | 1.4816 | 66 | 7 | 73 | 2 | 6 | 8 | 81 | 9.8765 | 1.4816
7:20～7:30 | 54 | 13 | 67 | 3 | 1 | 4 | 71 | 5.6338 | 1.2376 | 70 | 5 | 75 | 1 | 7 | 8 | 83 | 9.6386 | 1.2376
7:30～7:40 | 71 | 16 | 87 | 2 | 5 | 7 | 94 | 7.4468 | 1.6385 | 78 | 16 | 94 | 3 | 4 | 7 | 101 | 6.9307 | 1.6385
7:40～7:50 | 72 | 17 | 89 | 2 | 4 | 6 | 95 | 6.3158 | 1.6559 | 79 | 9 | 88 | 1 | 4 | 5 | 93 | 5.3763 | 1.6559
7:50～8:00 | 110 | 23 | 133 | 3 | 3 | 6 | 139 | 4.3165 | 2.4229 | 79 | 16 | 95 | 1 | 3 | 4 | 99 | 4.0404 | 2.4229
7:00～8:00 | 429 | 99 | 528 | 12 | 21 | 33 | 561 | 5.8824 | 9.7786 | 451 | 62 | 513 | 10 | 29 | 39 | 552 | 7.0652 | 9.7786 | 1
8:00～8:10 | 108 | 10 | 118 | 4 | 6 | 10 | 128 | 7.8125 | 2.2311 | 70 | 12 | 82 | 3 | 9 | 12 | 94 | 12.766 | 2.2311
8:10～8:20 | 69 | 10 | 79 | 3 | 1 | 4 | 83 | 4.8193 | 1.4467 | 59 | 11 | 70 | 5 | 4 | 9 | 79 | 11.3924 | 1.4467
8:20～8:30 | 64 | 5 | 69 | 3 | 2 | 5 | 74 | 6.7568 | 1.2899 | 50 | 12 | 62 | 1 | 10 | 11 | 73 | 15.0685 | 1.2899
8:30～8:40 | 68 | 6 | 74 | 3 | 3 | 6 | 80 | 7.5 | 1.3945 | 47 | 15 | 62 | 2 | 4 | 6 | 68 | 8.8235 | 1.3945
8:40～8:50 | 74 | 6 | 80 | 1 | 5 | 6 | 86 | 6.9767 | 1.499 | 63 | 15 | 78 | 2 | 5 | 7 | 85 | 8.2353 | 1.499
8:50～9:00 | 50 | 9 | 59 | 0 | 7 | 7 | 66 | 10.6061 | 1.1504 | 63 | 14 | 77 | 2 | 8 | 10 | 87 | 11.4943 | 1.1504
8:00～9:00 | 433 | 46 | 479 | 14 | 24 | 38 | 517 | 7.3501 | 9.0117 | 352 | 79 | 431 | 15 | 40 | 55 | 486 | 11.3169 | 9.0117 | 1
9:00～10:00 | 357 | 75 | 432 | 7 | 42 | 49 | 481 | 10.1871 | 8.3842 | 307 | 73 | 380 | 9 | 63 | 72 | 452 | 15.9292 | 8.3842 | 1
10:00～11:00 | 341 | 84 | 425 | 6 | 35 | 41 | 466 | 8.7983 | 8.1227 | 336 | 66 | 402 | 6 | 62 | 68 | 470 | 14.4681 | 8.1227 | 1
11:00～12:00 | 370 | 84 | 454 | 7 | 32 | 39 | 493 | 7.9108 | 8.5933 | 285 | 79 | 364 | 6 | 65 | 71 | 435 | 16.3218 | 8.5933 | 1
12:00～13:00 | 298 | 110 | 408 | 6 | 29 | 35 | 443 | 7.9007 | 7.7218 | 295 | 47 | 342 | 7 | 36 | 43 | 385 | 11.1688 | 7.7218 | 1
13:00～14:00 | 273 | 82 | 355 | 13 | 22 | 35 | 390 | 8.9744 | 6.798 | 348 | 78 | 426 | 5 | 30 | 35 | 461 | 7.5922 | 6.798 | 1
14:00～15:00 | 424 | 72 | 496 | 13 | 15 | 28 | 524 | 5.3435 | 9.1337 | 331 | 74 | 405 | 10 | 27 | 37 | 442 | 8.371 | 9.1337 | 1
15:00～16:00 | 308 | 69 | 377 | 10 | 36 | 46 | 423 | 10.8747 | 7.3732 | 374 | 60 | 434 | 9 | 37 | 46 | 480 | 9.5833 | 7.3732 | 1
16:00～17:00 | 353 | 99 | 452 | 6 | 28 | 34 | 486 | 6.9959 | 8.4713 | 385 | 50 | 435 | 11 | 33 | 44 | 479 | 9.1858 | 8.4713 | 1
17:00～17:10 | 77 | 14 | 91 | 1 | 3 | 4 | 95 | 4.2105 | 1.6559 | 94 | 6 | 100 | 3 | 5 | 8 | 108 | 7.4074 | 1.6559
17:10～17:20 | 77 | 8 | 85 | 3 | 1 | 4 | 89 | 4.4944 | 1.5513 | 58 | 3 | 61 | 2 | 7 | 9 | 70 | 12.8571 | 1.5513
17:20～17:30 | 61 | 12 | 73 | 1 | 2 | 3 | 76 | 3.9474 | 1.3247 | 62 | 6 | 68 | 2 | 10 | 12 | 80 | 15 | 1.3247
17:30～17:40 | 52 | 9 | 61 | 1 | 2 | 3 | 64 | 4.6875 | 1.1156 | 77 | 5 | 82 | 3 | 3 | 6 | 88 | 6.8182 | 1.1156
17:40～17:50 | 79 | 11 | 90 | 2 | 4 | 6 | 96 | 6.25 | 1.6733 | 61 | 3 | 64 | 0 | 1 | 1 | 65 | 1.5385 | 1.6733
17:50～18:00 | 72 | 13 | 85 | 3 | 3 | 6 | 91 | 6.5934 | 1.5862 | 63 | 1 | 64 | 1 | 1 | 2 | 66 | 3.0303 | 1.5862
17:00～18:00 | 418 | 67 | 485 | 11 | 15 | 26 | 511 | 5.0881 | 8.9071 | 415 | 24 | 439 | 11 | 27 | 38 | 477 | 7.9665 | 8.9071 | 1
18:00～18:10 | 51 | 12 | 63 | 7 | 5 | 12 | 75 | 16 | 1.3073 | 62 | 4 | 66 | 3 | 0 | 3 | 69 | 4.3478 | 1.3073
18:10～18:20 | 60 | 9 | 69 | 1 | 2 | 3 | 72 | 4.1667 | 1.255 | 61 | 4 | 65 | 2 | 1 | 3 | 68 | 4.4118 | 1.255
18:20～18:30 | 49 | 20 | 69 | 1 | 6 | 7 | 76 | 9.2105 | 1.3247 | 91 | 8 | 99 | 3 | 5 | 8 | 107 | 7.4766 | 1.3247
18:30～18:40 | 49 | 16 | 65 | 2 | 7 | 9 | 74 | 12.1622 | 1.2899 | 59 | 1 | 60 | 1 | 2 | 3 | 63 | 4.7619 | 1.2899
18:40～18:50 | 52 | 10 | 62 | 0 | 4 | 4 | 66 | 6.0606 | 1.1504 | 66 | 2 | 68 | 2 | 2 | 4 | 72 | 5.5556 | 1.1504
18:50～19:00 | 55 | 17 | 72 | 3 | 4 | 7 | 79 | 8.8608 | 1.377 | 63 | 6 | 69 | 2 | 2 | 4 | 73 | 5.4795 | 1.377
18:00～19:00 | 316 | 84 | 400 | 14 | 28 | 42 | 442 | 9.5023 | 7.7044 | 402 | 25 | 427 | 13 | 12 | 25 | 452 | 5.531 | 7.7044 | 1
１２時間合計 | 4320 | 971 | 5291 | 119 | 327 | 446 | 5737 | 16 | 100 | 4281 | 717 | 4998 | 112 | 461 | 573 | 5571 | 16.3218 | 100
方向 | 断面合計(1+2+3+4+8+12)
| 小型車類 |  |  | 大型車類 |  |  |  | 大型車 | 時間 | 小型車類 |  |  | 大型車類 |  |  |  | 大型車 | 時間
時間帯 種別 | 乗用車 | 貨物車 | 計 | バス | 貨物車 | 計 | 合計 | 混入率 （％） | 係数 （％） | 乗用車 | 貨物車 | 計 | バス | 貨物車 | 計 | 合計 | 混入率 （％） | 係数 （％） |  | 1094
7:00～7:10 | 138 | 22 | 160 | 3 | 9 | 12 | 172 | 6.9767 | 1.521
7:10～7:20 | 129 | 24 | 153 | 3 | 10 | 13 | 166 | 7.8313 | 1.468
7:20～7:30 | 124 | 18 | 142 | 4 | 8 | 12 | 154 | 7.7922 | 1.3619
7:30～7:40 | 149 | 32 | 181 | 5 | 9 | 14 | 195 | 7.1795 | 1.7244
7:40～7:50 | 151 | 26 | 177 | 3 | 8 | 11 | 188 | 5.8511 | 1.6625
7:50～8:00 | 189 | 39 | 228 | 4 | 6 | 10 | 238 | 4.2017 | 2.1047
7:00～8:00 | 880 | 161 | 1041 | 22 | 50 | 72 | 1113 | 6.469 | 9.8426
8:00～8:10 | 178 | 22 | 200 | 7 | 15 | 22 | 222 | 9.9099 | 1.9632
8:10～8:20 | 128 | 21 | 149 | 8 | 5 | 13 | 162 | 8.0247 | 1.4326
8:20～8:30 | 114 | 17 | 131 | 4 | 12 | 16 | 147 | 10.8844 | 1.3
8:30～8:40 | 115 | 21 | 136 | 5 | 7 | 12 | 148 | 8.1081 | 1.3088
8:40～8:50 | 137 | 21 | 158 | 3 | 10 | 13 | 171 | 7.6023 | 1.5122
8:50～9:00 | 113 | 23 | 136 | 2 | 15 | 17 | 153 | 11.1111 | 1.353
8:00～9:00 | 785 | 125 | 910 | 29 | 64 | 93 | 1003 | 9.2722 | 8.8698
9:00～10:00 | 664 | 148 | 812 | 16 | 105 | 121 | 933 | 12.9689 | 8.2508
10:00～11:00 | 677 | 150 | 827 | 12 | 97 | 109 | 936 | 11.6453 | 8.2773
11:00～12:00 | 655 | 163 | 818 | 13 | 97 | 110 | 928 | 11.8534 | 8.2066
12:00～13:00 | 593 | 157 | 750 | 13 | 65 | 78 | 828 | 9.4203 | 7.3222
13:00～14:00 | 621 | 160 | 781 | 18 | 52 | 70 | 851 | 8.2256 | 7.5256
14:00～15:00 | 755 | 146 | 901 | 23 | 42 | 65 | 966 | 6.7288 | 8.5426
15:00～16:00 | 682 | 129 | 811 | 19 | 73 | 92 | 903 | 10.1883 | 7.9855
16:00～17:00 | 738 | 149 | 887 | 17 | 61 | 78 | 965 | 8.0829 | 8.5338
17:00～17:10 | 171 | 20 | 191 | 4 | 8 | 12 | 203 | 5.9113 | 1.7952
17:10～17:20 | 135 | 11 | 146 | 5 | 8 | 13 | 159 | 8.1761 | 1.4061
17:20～17:30 | 123 | 18 | 141 | 3 | 12 | 15 | 156 | 9.6154 | 1.3796
17:30～17:40 | 129 | 14 | 143 | 4 | 5 | 9 | 152 | 5.9211 | 1.3442
17:40～17:50 | 140 | 14 | 154 | 2 | 5 | 7 | 161 | 4.3478 | 1.4238
17:50～18:00 | 135 | 14 | 149 | 4 | 4 | 8 | 157 | 5.0955 | 1.3884
17:00～18:00 | 833 | 91 | 924 | 22 | 42 | 64 | 988 | 6.4777 | 8.7372
18:00～18:10 | 113 | 16 | 129 | 10 | 5 | 15 | 144 | 10.4167 | 1.2734
18:10～18:20 | 121 | 13 | 134 | 3 | 3 | 6 | 140 | 4.2857 | 1.2381
18:20～18:30 | 140 | 28 | 168 | 4 | 11 | 15 | 183 | 8.1967 | 1.6183
18:30～18:40 | 108 | 17 | 125 | 3 | 9 | 12 | 137 | 8.7591 | 1.2115
18:40～18:50 | 118 | 12 | 130 | 2 | 6 | 8 | 138 | 5.7971 | 1.2204
18:50～19:00 | 118 | 23 | 141 | 5 | 6 | 11 | 152 | 7.2368 | 1.3442
18:00～19:00 | 718 | 109 | 827 | 27 | 40 | 67 | 894 | 7.4944 | 7.9059
１２時間合計 | 8601 | 1688 | 10289 | 231 | 788 | 1019 | 11308 | 12.9689 | 100
方 向 案 内 図
A
B
C
D

## No.1Ｂ（断面別）
№８
k1:S20
4+5+63+7+11
自動車交通量調査結果集計表（断面別）
調査地点 ：Ｎｏ．１ 千葉みなと駅交差点
断面：Ｂ
調査年月日：平成29年 1月24日（火）天候：晴れ
方向 | 流入部計(4+5+6) | [8 empty] | 流出部計(3+7+11)
| 小型車類 |  |  | 大型車類 |  |  |  | 大型車 | 時間 | 小型車類 |  |  | 大型車類 |  |  |  | 大型車 | 時間
時間帯 種別 | 乗用車 | 貨物車 | 計 | バス | 貨物車 | 計 | 合計 | 混入率 （％） | 係数 （％） | 乗用車 | 貨物車 | 計 | バス | 貨物車 | 計 | 合計 | 混入率 （％） | 係数 （％） |  | 864 | 1102
7:00～7:10 | 12 | 3 | 15 | 2 | 1 | 3 | 18 | 16.6667 | 0.50195 | 46 | 2 | 48 | 2 | 8 | 10 | 58 | 17.2414 | 0.50195
7:10～7:20 | 14 | 2 | 16 | 0 | 10 | 10 | 26 | 38.4615 | 0.72504 | 38 | 2 | 40 | 0 | 4 | 4 | 44 | 9.0909 | 0.72504
7:20～7:30 | 12 | 6 | 18 | 3 | 9 | 12 | 30 | 40 | 0.83659 | 29 | 2 | 31 | 0 | 4 | 4 | 35 | 11.4286 | 0.83659
7:30～7:40 | 22 | 7 | 29 | 1 | 14 | 15 | 44 | 34.0909 | 1.227 | 73 | 5 | 78 | 1 | 4 | 5 | 83 | 6.0241 | 1.227
7:40～7:50 | 15 | 2 | 17 | 0 | 5 | 5 | 22 | 22.7273 | 0.6135 | 63 | 3 | 66 | 1 | 2 | 3 | 69 | 4.3478 | 0.6135
7:50～8:00 | 13 | 7 | 20 | 2 | 9 | 11 | 31 | 35.4839 | 0.86447 | 50 | 0 | 50 | 2 | 5 | 7 | 57 | 12.2807 | 0.86447
7:00～8:00 | 88 | 27 | 115 | 8 | 48 | 56 | 171 | 32.7485 | 4.7685 | 299 | 14 | 313 | 6 | 27 | 33 | 346 | 9.5376 | 4.7685 | 1
8:00～8:10 | 34 | 7 | 41 | 3 | 13 | 16 | 57 | 28.0702 | 1.5895 | 68 | 0 | 68 | 1 | 5 | 6 | 74 | 8.1081 | 1.5895
8:10～8:20 | 12 | 7 | 19 | 1 | 8 | 9 | 28 | 32.1429 | 0.78081 | 43 | 1 | 44 | 1 | 6 | 7 | 51 | 13.7255 | 0.78081
8:20～8:30 | 21 | 5 | 26 | 3 | 7 | 10 | 36 | 27.7778 | 1.0039 | 66 | 0 | 66 | 2 | 6 | 8 | 74 | 10.8108 | 1.0039
8:30～8:40 | 19 | 5 | 24 | 0 | 8 | 8 | 32 | 25 | 0.89236 | 57 | 0 | 57 | 1 | 9 | 10 | 67 | 14.9254 | 0.89236
8:40～8:50 | 27 | 18 | 45 | 0 | 12 | 12 | 57 | 21.0526 | 1.5895 | 63 | 2 | 65 | 1 | 5 | 6 | 71 | 8.4507 | 1.5895
8:50～9:00 | 15 | 2 | 17 | 2 | 6 | 8 | 25 | 32 | 0.69716 | 34 | 0 | 34 | 1 | 10 | 11 | 45 | 24.4444 | 0.69716
8:00～9:00 | 128 | 44 | 172 | 9 | 54 | 63 | 235 | 26.8085 | 6.5533 | 331 | 3 | 334 | 7 | 41 | 48 | 382 | 12.5654 | 6.5533 | 1
9:00～10:00 | 144 | 55 | 199 | 6 | 65 | 71 | 270 | 26.2963 | 7.5293 | 217 | 49 | 266 | 5 | 31 | 36 | 302 | 11.9205 | 7.5293 | 1
10:00～11:00 | 143 | 64 | 207 | 6 | 33 | 39 | 246 | 15.8537 | 6.86 | 207 | 56 | 263 | 6 | 46 | 52 | 315 | 16.5079 | 6.86 | 1
11:00～12:00 | 205 | 47 | 252 | 6 | 34 | 40 | 292 | 13.6986 | 8.1428 | 236 | 59 | 295 | 6 | 52 | 58 | 353 | 16.4306 | 8.1428 | 1
12:00～13:00 | 207 | 47 | 254 | 8 | 27 | 35 | 289 | 12.1107 | 8.0591 | 197 | 35 | 232 | 5 | 37 | 42 | 274 | 15.3285 | 8.0591 | 1
13:00～14:00 | 207 | 47 | 254 | 7 | 32 | 39 | 293 | 13.3106 | 8.1707 | 236 | 48 | 284 | 7 | 24 | 31 | 315 | 9.8413 | 8.1707 | 1
14:00～15:00 | 274 | 35 | 309 | 6 | 39 | 45 | 354 | 12.7119 | 9.8717 | 195 | 51 | 246 | 6 | 44 | 50 | 296 | 16.8919 | 9.8717 | 1
15:00～16:00 | 177 | 55 | 232 | 9 | 20 | 29 | 261 | 11.1111 | 7.2783 | 200 | 37 | 237 | 7 | 28 | 35 | 272 | 12.8676 | 7.2783 | 1
16:00～17:00 | 220 | 68 | 288 | 7 | 10 | 17 | 305 | 5.5738 | 8.5053 | 164 | 49 | 213 | 6 | 48 | 54 | 267 | 20.2247 | 8.5053 | 1
17:00～17:10 | 55 | 10 | 65 | 1 | 5 | 6 | 71 | 8.4507 | 1.9799 | 42 | 11 | 53 | 1 | 5 | 6 | 59 | 10.1695 | 1.9799
17:10～17:20 | 58 | 6 | 64 | 3 | 4 | 7 | 71 | 9.8592 | 1.9799 | 34 | 8 | 42 | 0 | 2 | 2 | 44 | 4.5455 | 1.9799
17:20～17:30 | 82 | 12 | 94 | 1 | 4 | 5 | 99 | 5.0505 | 2.7607 | 26 | 9 | 35 | 0 | 8 | 8 | 43 | 18.6047 | 2.7607
17:30～17:40 | 71 | 10 | 81 | 1 | 3 | 4 | 85 | 4.7059 | 2.3703 | 32 | 5 | 37 | 1 | 5 | 6 | 43 | 13.9535 | 2.3703
17:40～17:50 | 58 | 12 | 70 | 1 | 1 | 2 | 72 | 2.7778 | 2.0078 | 32 | 8 | 40 | 2 | 5 | 7 | 47 | 14.8936 | 2.0078
17:50～18:00 | 68 | 17 | 85 | 1 | 4 | 5 | 90 | 5.5556 | 2.5098 | 31 | 5 | 36 | 0 | 1 | 1 | 37 | 2.7027 | 2.5098
17:00～18:00 | 392 | 67 | 459 | 8 | 21 | 29 | 488 | 5.9426 | 13.6085 | 197 | 46 | 243 | 4 | 26 | 30 | 273 | 10.989 | 13.6085 | 1
18:00～18:10 | 60 | 5 | 65 | 1 | 1 | 2 | 67 | 2.9851 | 1.8684 | 30 | 3 | 33 | 1 | 4 | 5 | 38 | 13.1579 | 1.8684
18:10～18:20 | 62 | 3 | 65 | 0 | 2 | 2 | 67 | 2.9851 | 1.8684 | 27 | 3 | 30 | 1 | 2 | 3 | 33 | 9.0909 | 1.8684
18:20～18:30 | 69 | 11 | 80 | 1 | 0 | 1 | 81 | 1.2346 | 2.2588 | 25 | 4 | 29 | 1 | 1 | 2 | 31 | 6.4516 | 2.2588
18:30～18:40 | 43 | 4 | 47 | 1 | 2 | 3 | 50 | 6 | 1.3943 | 22 | 0 | 22 | 0 | 5 | 5 | 27 | 18.5185 | 1.3943
18:40～18:50 | 51 | 3 | 54 | 1 | 2 | 3 | 57 | 5.2632 | 1.5895 | 34 | 1 | 35 | 0 | 3 | 3 | 38 | 7.8947 | 1.5895
18:50～19:00 | 46 | 7 | 53 | 2 | 5 | 7 | 60 | 11.6667 | 1.6732 | 14 | 1 | 15 | 1 | 4 | 5 | 20 | 25 | 1.6732
18:00～19:00 | 331 | 33 | 364 | 6 | 12 | 18 | 382 | 4.712 | 10.6525 | 152 | 12 | 164 | 4 | 19 | 23 | 187 | 12.2995 | 10.6525 | 1
１２時間合計 | 2516 | 589 | 3105 | 86 | 395 | 481 | 3586 | 13.4133 | 100 | 2631 | 459 | 3090 | 69 | 423 | 492 | 3582 | 13.7353 | 100
方向 | 断面合計(3+4+5+6+7+11)
| 小型車類 |  |  | 大型車類 |  |  |  | 大型車 | 時間 | 小型車類 |  |  | 大型車類 |  |  |  | 大型車 | 時間
時間帯 種別 | 乗用車 | 貨物車 | 計 | バス | 貨物車 | 計 | 合計 | 混入率 （％） | 係数 （％） | 乗用車 | 貨物車 | 計 | バス | 貨物車 | 計 | 合計 | 混入率 （％） | 係数 （％） |  | 1586
7:00～7:10 | 58 | 5 | 63 | 4 | 9 | 13 | 76 | 17.1053 | 1.0603
7:10～7:20 | 52 | 4 | 56 | 0 | 14 | 14 | 70 | 20 | 0.97656
7:20～7:30 | 41 | 8 | 49 | 3 | 13 | 16 | 65 | 24.6154 | 0.90681
7:30～7:40 | 95 | 12 | 107 | 2 | 18 | 20 | 127 | 15.748 | 1.7718
7:40～7:50 | 78 | 5 | 83 | 1 | 7 | 8 | 91 | 8.7912 | 1.2695
7:50～8:00 | 63 | 7 | 70 | 4 | 14 | 18 | 88 | 20.4545 | 1.2277
7:00～8:00 | 387 | 41 | 428 | 14 | 75 | 89 | 517 | 17.2147 | 7.2126
8:00～8:10 | 102 | 7 | 109 | 4 | 18 | 22 | 131 | 16.7939 | 1.8276
8:10～8:20 | 55 | 8 | 63 | 2 | 14 | 16 | 79 | 20.2532 | 1.1021
8:20～8:30 | 87 | 5 | 92 | 5 | 13 | 18 | 110 | 16.3636 | 1.5346
8:30～8:40 | 76 | 5 | 81 | 1 | 17 | 18 | 99 | 18.1818 | 1.3811
8:40～8:50 | 90 | 20 | 110 | 1 | 17 | 18 | 128 | 14.0625 | 1.7857
8:50～9:00 | 49 | 2 | 51 | 3 | 16 | 19 | 70 | 27.1429 | 0.97656
8:00～9:00 | 459 | 47 | 506 | 16 | 95 | 111 | 617 | 17.9903 | 8.6077
9:00～10:00 | 361 | 104 | 465 | 11 | 96 | 107 | 572 | 18.7063 | 7.9799
10:00～11:00 | 350 | 120 | 470 | 12 | 79 | 91 | 561 | 16.221 | 7.8265
11:00～12:00 | 441 | 106 | 547 | 12 | 86 | 98 | 645 | 15.1938 | 8.9983
12:00～13:00 | 404 | 82 | 486 | 13 | 64 | 77 | 563 | 13.6767 | 7.8544
13:00～14:00 | 443 | 95 | 538 | 14 | 56 | 70 | 608 | 11.5132 | 8.4821
14:00～15:00 | 469 | 86 | 555 | 12 | 83 | 95 | 650 | 14.6154 | 9.0681
15:00～16:00 | 377 | 92 | 469 | 16 | 48 | 64 | 533 | 12.0075 | 7.4358
16:00～17:00 | 384 | 117 | 501 | 13 | 58 | 71 | 572 | 12.4126 | 7.9799
17:00～17:10 | 97 | 21 | 118 | 2 | 10 | 12 | 130 | 9.2308 | 1.8136
17:10～17:20 | 92 | 14 | 106 | 3 | 6 | 9 | 115 | 7.8261 | 1.6044
17:20～17:30 | 108 | 21 | 129 | 1 | 12 | 13 | 142 | 9.1549 | 1.981
17:30～17:40 | 103 | 15 | 118 | 2 | 8 | 10 | 128 | 7.8125 | 1.7857
17:40～17:50 | 90 | 20 | 110 | 3 | 6 | 9 | 119 | 7.563 | 1.6602
17:50～18:00 | 99 | 22 | 121 | 1 | 5 | 6 | 127 | 4.7244 | 1.7718
17:00～18:00 | 589 | 113 | 702 | 12 | 47 | 59 | 761 | 7.753 | 10.6166
18:00～18:10 | 90 | 8 | 98 | 2 | 5 | 7 | 105 | 6.6667 | 1.4648
18:10～18:20 | 89 | 6 | 95 | 1 | 4 | 5 | 100 | 5 | 1.3951
18:20～18:30 | 94 | 15 | 109 | 2 | 1 | 3 | 112 | 2.6786 | 1.5625
18:30～18:40 | 65 | 4 | 69 | 1 | 7 | 8 | 77 | 10.3896 | 1.0742
18:40～18:50 | 85 | 4 | 89 | 1 | 5 | 6 | 95 | 6.3158 | 1.3253
18:50～19:00 | 60 | 8 | 68 | 3 | 9 | 12 | 80 | 15 | 1.1161
18:00～19:00 | 483 | 45 | 528 | 10 | 31 | 41 | 569 | 7.2056 | 7.9381
１２時間合計 | 5147 | 1048 | 6195 | 155 | 818 | 973 | 7168 | 13.5742 | 100
方 向 案 内 図
A
B
C
D

## No.1Ｃ（断面別）
№８
k1:S20
7+8+92+6+10
自動車交通量調査結果集計表（断面別）
調査地点 ：Ｎｏ．１ 千葉みなと駅交差点
断面：Ｃ
調査年月日：平成29年 1月24日（火）天候：晴れ
方向 | 流入部計(7+8+9) | [8 empty] | 流出部計(2+6+10)
| 小型車類 |  |  | 大型車類 |  |  |  | 大型車 | 時間 | 小型車類 |  |  | 大型車類 |  |  |  | 大型車 | 時間
時間帯 種別 | 乗用車 | 貨物車 | 計 | バス | 貨物車 | 計 | 合計 | 混入率 （％） | 係数 （％） | 乗用車 | 貨物車 | 計 | バス | 貨物車 | 計 | 合計 | 混入率 （％） | 係数 （％） |  | 444 | 464
7:00～7:10 | 62 | 7 | 69 | 2 | 6 | 8 | 77 | 10.3896 | 1.6407 | 52 | 16 | 68 | 1 | 3 | 4 | 72 | 5.5556 | 1.6407
7:10～7:20 | 60 | 4 | 64 | 0 | 4 | 4 | 68 | 5.8824 | 1.449 | 59 | 13 | 72 | 1 | 4 | 5 | 77 | 6.4935 | 1.449
7:20～7:30 | 60 | 4 | 64 | 0 | 8 | 8 | 72 | 11.1111 | 1.5342 | 49 | 15 | 64 | 5 | 4 | 9 | 73 | 12.3288 | 1.5342
7:30～7:40 | 65 | 15 | 80 | 1 | 4 | 5 | 85 | 5.8824 | 1.8112 | 60 | 13 | 73 | 1 | 4 | 5 | 78 | 6.4103 | 1.8112
7:40～7:50 | 75 | 9 | 84 | 1 | 3 | 4 | 88 | 4.5455 | 1.8751 | 63 | 18 | 81 | 2 | 3 | 5 | 86 | 5.814 | 1.8751
7:50～8:00 | 68 | 13 | 81 | 0 | 2 | 2 | 83 | 2.4096 | 1.7686 | 86 | 23 | 109 | 1 | 4 | 5 | 114 | 4.386 | 1.7686
7:00～8:00 | 390 | 52 | 442 | 4 | 27 | 31 | 473 | 6.5539 | 10.0788 | 369 | 98 | 467 | 11 | 22 | 33 | 500 | 6.6 | 10.0788 | 1
8:00～8:10 | 64 | 7 | 71 | 2 | 8 | 10 | 81 | 12.3457 | 1.726 | 87 | 9 | 96 | 3 | 7 | 10 | 106 | 9.434 | 1.726
8:10～8:20 | 44 | 8 | 52 | 3 | 5 | 8 | 60 | 13.3333 | 1.2785 | 62 | 8 | 70 | 2 | 2 | 4 | 74 | 5.4054 | 1.2785
8:20～8:30 | 47 | 10 | 57 | 0 | 11 | 11 | 68 | 16.1765 | 1.449 | 46 | 4 | 50 | 5 | 2 | 7 | 57 | 12.2807 | 1.449
8:30～8:40 | 50 | 13 | 63 | 0 | 10 | 10 | 73 | 13.6986 | 1.5555 | 65 | 4 | 69 | 1 | 3 | 4 | 73 | 5.4795 | 1.5555
8:40～8:50 | 61 | 16 | 77 | 2 | 7 | 9 | 86 | 10.4651 | 1.8325 | 63 | 8 | 71 | 1 | 8 | 9 | 80 | 11.25 | 1.8325
8:50～9:00 | 53 | 11 | 64 | 0 | 7 | 7 | 71 | 9.8592 | 1.5129 | 46 | 11 | 57 | 1 | 8 | 9 | 66 | 13.6364 | 1.5129
8:00～9:00 | 319 | 65 | 384 | 7 | 48 | 55 | 439 | 12.5285 | 9.3544 | 369 | 44 | 413 | 13 | 30 | 43 | 456 | 9.4298 | 9.3544 | 1
9:00～10:00 | 258 | 62 | 320 | 2 | 54 | 56 | 376 | 14.8936 | 8.0119 | 314 | 73 | 387 | 6 | 49 | 55 | 442 | 12.4434 | 8.0119 | 1
10:00～11:00 | 280 | 58 | 338 | 3 | 61 | 64 | 402 | 15.9204 | 8.5659 | 325 | 89 | 414 | 3 | 44 | 47 | 461 | 10.1952 | 8.5659 | 1
11:00～12:00 | 238 | 60 | 298 | 3 | 65 | 68 | 366 | 18.5792 | 7.7988 | 346 | 83 | 429 | 5 | 40 | 45 | 474 | 9.4937 | 7.7988 | 1
12:00～13:00 | 232 | 38 | 270 | 3 | 35 | 38 | 308 | 12.3377 | 6.563 | 262 | 125 | 387 | 3 | 31 | 34 | 421 | 8.076 | 6.563 | 1
13:00～14:00 | 305 | 69 | 374 | 3 | 33 | 36 | 410 | 8.7805 | 8.7364 | 197 | 99 | 296 | 12 | 21 | 33 | 329 | 10.0304 | 8.7364 | 1
14:00～15:00 | 272 | 67 | 339 | 5 | 30 | 35 | 374 | 9.3583 | 7.9693 | 433 | 78 | 511 | 11 | 23 | 34 | 545 | 6.2385 | 7.9693 | 1
15:00～16:00 | 306 | 64 | 370 | 4 | 32 | 36 | 406 | 8.867 | 8.6512 | 315 | 66 | 381 | 6 | 39 | 45 | 426 | 10.5634 | 8.6512 | 1
16:00～17:00 | 310 | 46 | 356 | 3 | 32 | 35 | 391 | 8.9514 | 8.3316 | 406 | 108 | 514 | 4 | 30 | 34 | 548 | 6.2044 | 8.3316 | 1
17:00～17:10 | 85 | 5 | 90 | 1 | 4 | 5 | 95 | 5.2632 | 2.0243 | 71 | 14 | 85 | 0 | 4 | 4 | 89 | 4.4944 | 2.0243
17:10～17:20 | 48 | 2 | 50 | 0 | 6 | 6 | 56 | 10.7143 | 1.1933 | 66 | 8 | 74 | 1 | 2 | 3 | 77 | 3.8961 | 1.1933
17:20～17:30 | 52 | 5 | 57 | 1 | 8 | 9 | 66 | 13.6364 | 1.4063 | 65 | 10 | 75 | 1 | 2 | 3 | 78 | 3.8462 | 1.4063
17:30～17:40 | 65 | 4 | 69 | 1 | 4 | 5 | 74 | 6.7568 | 1.5768 | 50 | 10 | 60 | 1 | 2 | 3 | 63 | 4.7619 | 1.5768
17:40～17:50 | 52 | 3 | 55 | 0 | 1 | 1 | 56 | 1.7857 | 1.1933 | 82 | 11 | 93 | 1 | 3 | 4 | 97 | 4.1237 | 1.1933
17:50～18:00 | 51 | 1 | 52 | 1 | 1 | 2 | 54 | 3.7037 | 1.1506 | 68 | 17 | 85 | 2 | 5 | 7 | 92 | 7.6087 | 1.1506
17:00～18:00 | 353 | 20 | 373 | 4 | 24 | 28 | 401 | 6.9825 | 8.5446 | 402 | 70 | 472 | 6 | 18 | 24 | 496 | 4.8387 | 8.5446 | 1
18:00～18:10 | 42 | 3 | 45 | 2 | 1 | 3 | 48 | 6.25 | 1.0228 | 43 | 14 | 57 | 7 | 4 | 11 | 68 | 16.1765 | 1.0228
18:10～18:20 | 47 | 3 | 50 | 1 | 1 | 2 | 52 | 3.8462 | 1.108 | 55 | 10 | 65 | 0 | 3 | 3 | 68 | 4.4118 | 1.108
18:20～18:30 | 67 | 9 | 76 | 2 | 5 | 7 | 83 | 8.4337 | 1.7686 | 48 | 25 | 73 | 1 | 7 | 8 | 81 | 9.8765 | 1.7686
18:30～18:40 | 57 | 1 | 58 | 0 | 2 | 2 | 60 | 3.3333 | 1.2785 | 41 | 19 | 60 | 1 | 8 | 9 | 69 | 13.0435 | 1.2785
18:40～18:50 | 53 | 0 | 53 | 0 | 2 | 2 | 55 | 3.6364 | 1.172 | 44 | 13 | 57 | 0 | 6 | 6 | 63 | 9.5238 | 1.172
18:50～19:00 | 42 | 5 | 47 | 0 | 2 | 2 | 49 | 4.0816 | 1.0441 | 54 | 18 | 72 | 1 | 8 | 9 | 81 | 11.1111 | 1.0441
18:00～19:00 | 308 | 21 | 329 | 5 | 13 | 18 | 347 | 5.1873 | 7.394 | 285 | 99 | 384 | 10 | 36 | 46 | 430 | 10.6977 | 7.394 | 1
１２時間合計 | 3571 | 622 | 4193 | 46 | 454 | 500 | 4693 | 10.6542 | 100 | 4023 | 1032 | 5055 | 90 | 383 | 473 | 5528 | 8.5564 | 100
方向 | 断面合計(2+6+7+8+9+10)
| 小型車類 |  |  | 大型車類 |  |  |  | 大型車 | 時間 | 小型車類 |  |  | 大型車類 |  |  |  | 大型車 | 時間
時間帯 種別 | 乗用車 | 貨物車 | 計 | バス | 貨物車 | 計 | 合計 | 混入率 （％） | 係数 （％） | 乗用車 | 貨物車 | 計 | バス | 貨物車 | 計 | 合計 | 混入率 （％） | 係数 （％） |  | 877
7:00～7:10 | 114 | 23 | 137 | 3 | 9 | 12 | 149 | 8.0537 | 1.4578
7:10～7:20 | 119 | 17 | 136 | 1 | 8 | 9 | 145 | 6.2069 | 1.4186
7:20～7:30 | 109 | 19 | 128 | 5 | 12 | 17 | 145 | 11.7241 | 1.4186
7:30～7:40 | 125 | 28 | 153 | 2 | 8 | 10 | 163 | 6.135 | 1.5948
7:40～7:50 | 138 | 27 | 165 | 3 | 6 | 9 | 174 | 5.1724 | 1.7024
7:50～8:00 | 154 | 36 | 190 | 1 | 6 | 7 | 197 | 3.5533 | 1.9274
7:00～8:00 | 759 | 150 | 909 | 15 | 49 | 64 | 973 | 6.5776 | 9.5196
8:00～8:10 | 151 | 16 | 167 | 5 | 15 | 20 | 187 | 10.6952 | 1.8296
8:10～8:20 | 106 | 16 | 122 | 5 | 7 | 12 | 134 | 8.9552 | 1.311
8:20～8:30 | 93 | 14 | 107 | 5 | 13 | 18 | 125 | 14.4 | 1.223
8:30～8:40 | 115 | 17 | 132 | 1 | 13 | 14 | 146 | 9.589 | 1.4284
8:40～8:50 | 124 | 24 | 148 | 3 | 15 | 18 | 166 | 10.8434 | 1.6241
8:50～9:00 | 99 | 22 | 121 | 1 | 15 | 16 | 137 | 11.6788 | 1.3404
8:00～9:00 | 688 | 109 | 797 | 20 | 78 | 98 | 895 | 10.9497 | 8.7565
9:00～10:00 | 572 | 135 | 707 | 8 | 103 | 111 | 818 | 13.5697 | 8.0031
10:00～11:00 | 605 | 147 | 752 | 6 | 105 | 111 | 863 | 12.8621 | 8.4434
11:00～12:00 | 584 | 143 | 727 | 8 | 105 | 113 | 840 | 13.4524 | 8.2184
12:00～13:00 | 494 | 163 | 657 | 6 | 66 | 72 | 729 | 9.8765 | 7.1324
13:00～14:00 | 502 | 168 | 670 | 15 | 54 | 69 | 739 | 9.3369 | 7.2302
14:00～15:00 | 705 | 145 | 850 | 16 | 53 | 69 | 919 | 7.5082 | 8.9913
15:00～16:00 | 621 | 130 | 751 | 10 | 71 | 81 | 832 | 9.7356 | 8.1401
16:00～17:00 | 716 | 154 | 870 | 7 | 62 | 69 | 939 | 7.3482 | 9.187
17:00～17:10 | 156 | 19 | 175 | 1 | 8 | 9 | 184 | 4.8913 | 1.8002
17:10～17:20 | 114 | 10 | 124 | 1 | 8 | 9 | 133 | 6.7669 | 1.3012
17:20～17:30 | 117 | 15 | 132 | 2 | 10 | 12 | 144 | 8.3333 | 1.4089
17:30～17:40 | 115 | 14 | 129 | 2 | 6 | 8 | 137 | 5.8394 | 1.3404
17:40～17:50 | 134 | 14 | 148 | 1 | 4 | 5 | 153 | 3.268 | 1.4969
17:50～18:00 | 119 | 18 | 137 | 3 | 6 | 9 | 146 | 6.1644 | 1.4284
17:00～18:00 | 755 | 90 | 845 | 10 | 42 | 52 | 897 | 5.7971 | 8.776
18:00～18:10 | 85 | 17 | 102 | 9 | 5 | 14 | 116 | 12.069 | 1.1349
18:10～18:20 | 102 | 13 | 115 | 1 | 4 | 5 | 120 | 4.1667 | 1.1741
18:20～18:30 | 115 | 34 | 149 | 3 | 12 | 15 | 164 | 9.1463 | 1.6045
18:30～18:40 | 98 | 20 | 118 | 1 | 10 | 11 | 129 | 8.5271 | 1.2621
18:40～18:50 | 97 | 13 | 110 | 0 | 8 | 8 | 118 | 6.7797 | 1.1545
18:50～19:00 | 96 | 23 | 119 | 1 | 10 | 11 | 130 | 8.4615 | 1.2719
18:00～19:00 | 593 | 120 | 713 | 15 | 49 | 64 | 777 | 8.2368 | 7.602
１２時間合計 | 7594 | 1654 | 9248 | 136 | 837 | 973 | 10221 | 9.5196 | 100
方 向 案 内 図
A
B
C
D

## No.1Ｄ（断面別）
№８
k1:S20
10+11+121+5+9
自動車交通量調査結果集計表（断面別）
調査地点 ：Ｎｏ．１ 千葉みなと駅交差点
断面：Ｄ
調査年月日：平成29年 1月24日（火）天候：晴れ
方向 | 流入部計(10+11+12) | [8 empty] | 流出部計(1+5+9)
| 小型車類 |  |  | 大型車類 |  |  |  | 大型車 | 時間 | 小型車類 |  |  | 大型車類 |  |  |  | 大型車 | 時間
時間帯 種別 | 乗用車 | 貨物車 | 計 | バス | 貨物車 | 計 | 合計 | 混入率 （％） | 係数 （％） | 乗用車 | 貨物車 | 計 | バス | 貨物車 | 計 | 合計 | 混入率 （％） | 係数 （％） |  | 903 | 707
7:00～7:10 | 62 | 6 | 68 | 3 | 6 | 9 | 77 | 11.6883 | 1.9342 | 18 | 2 | 20 | 3 | 1 | 4 | 24 | 16.6667 | 1.9342
7:10～7:20 | 43 | 6 | 49 | 3 | 7 | 10 | 59 | 16.9492 | 1.482 | 17 | 7 | 24 | 1 | 11 | 12 | 36 | 33.3333 | 1.482
7:20～7:30 | 37 | 3 | 40 | 1 | 3 | 4 | 44 | 9.0909 | 1.1052 | 15 | 4 | 19 | 1 | 6 | 7 | 26 | 26.9231 | 1.1052
7:30～7:40 | 74 | 4 | 78 | 3 | 4 | 7 | 85 | 8.2353 | 2.1351 | 21 | 8 | 29 | 2 | 15 | 17 | 46 | 36.9565 | 2.1351
7:40～7:50 | 63 | 3 | 66 | 1 | 2 | 3 | 69 | 4.3478 | 1.7332 | 20 | 1 | 21 | 0 | 5 | 5 | 26 | 19.2308 | 1.7332
7:50～8:00 | 51 | 6 | 57 | 2 | 6 | 8 | 65 | 12.3077 | 1.6328 | 27 | 10 | 37 | 3 | 8 | 11 | 48 | 22.9167 | 1.6328
7:00～8:00 | 330 | 28 | 358 | 13 | 28 | 41 | 399 | 10.2757 | 10.0226 | 118 | 32 | 150 | 10 | 46 | 56 | 206 | 27.1845 | 10.0226 | 1
8:00～8:10 | 57 | 5 | 62 | 2 | 6 | 8 | 70 | 11.4286 | 1.7584 | 38 | 8 | 46 | 4 | 12 | 16 | 62 | 25.8065 | 1.7584
8:10～8:20 | 57 | 3 | 60 | 3 | 5 | 8 | 68 | 11.7647 | 1.7081 | 18 | 8 | 26 | 2 | 7 | 9 | 35 | 25.7143 | 1.7081
8:20～8:30 | 56 | 3 | 59 | 5 | 5 | 10 | 69 | 14.4928 | 1.7332 | 26 | 7 | 33 | 3 | 7 | 10 | 43 | 23.2558 | 1.7332
8:30～8:40 | 54 | 3 | 57 | 2 | 4 | 6 | 63 | 9.5238 | 1.5825 | 22 | 8 | 30 | 1 | 9 | 10 | 40 | 25 | 1.5825
8:40～8:50 | 58 | 6 | 64 | 1 | 4 | 5 | 69 | 7.2464 | 1.7332 | 31 | 21 | 52 | 0 | 10 | 10 | 62 | 16.129 | 1.7332
8:50～9:00 | 35 | 4 | 39 | 2 | 10 | 12 | 51 | 23.5294 | 1.2811 | 10 | 1 | 11 | 0 | 4 | 4 | 15 | 26.6667 | 1.2811
8:00～9:00 | 317 | 24 | 341 | 15 | 34 | 49 | 390 | 12.5641 | 9.7965 | 145 | 53 | 198 | 10 | 49 | 59 | 257 | 22.9572 | 9.7965 | 1
9:00～10:00 | 228 | 66 | 294 | 11 | 37 | 48 | 342 | 14.0351 | 8.5908 | 149 | 63 | 212 | 6 | 55 | 61 | 273 | 22.3443 | 8.5908 | 1
10:00～11:00 | 241 | 64 | 305 | 7 | 50 | 57 | 362 | 15.7459 | 9.0932 | 137 | 59 | 196 | 7 | 27 | 34 | 230 | 14.7826 | 9.0932 | 1
11:00～12:00 | 249 | 68 | 317 | 8 | 53 | 61 | 378 | 16.1376 | 9.4951 | 195 | 38 | 233 | 7 | 27 | 34 | 267 | 12.7341 | 9.4951 | 1
12:00～13:00 | 215 | 43 | 258 | 8 | 35 | 43 | 301 | 14.2857 | 7.5609 | 198 | 31 | 229 | 10 | 22 | 32 | 261 | 12.2605 | 7.5609 | 1
13:00～14:00 | 231 | 57 | 288 | 9 | 22 | 31 | 319 | 9.7179 | 8.0131 | 235 | 30 | 265 | 8 | 34 | 42 | 307 | 13.6808 | 8.0131 | 1
14:00～15:00 | 220 | 57 | 277 | 9 | 40 | 49 | 326 | 15.0307 | 8.1889 | 231 | 28 | 259 | 6 | 30 | 36 | 295 | 12.2034 | 8.1889 | 1
15:00～16:00 | 232 | 39 | 271 | 12 | 31 | 43 | 314 | 13.6943 | 7.8875 | 134 | 64 | 198 | 13 | 15 | 28 | 226 | 12.3894 | 7.8875 | 1
16:00～17:00 | 208 | 56 | 264 | 9 | 49 | 58 | 322 | 18.0124 | 8.0884 | 136 | 62 | 198 | 4 | 8 | 12 | 210 | 5.7143 | 8.0884 | 1
17:00～17:10 | 47 | 13 | 60 | 3 | 6 | 9 | 69 | 13.0435 | 1.7332 | 57 | 11 | 68 | 2 | 4 | 6 | 74 | 8.1081 | 1.7332
17:10～17:20 | 30 | 10 | 40 | 1 | 3 | 4 | 44 | 9.0909 | 1.1052 | 55 | 7 | 62 | 4 | 3 | 7 | 69 | 10.1449 | 1.1052
17:20～17:30 | 27 | 7 | 34 | 1 | 8 | 9 | 43 | 20.9302 | 1.0801 | 69 | 11 | 80 | 1 | 2 | 3 | 83 | 3.6145 | 1.0801
17:30～17:40 | 34 | 5 | 39 | 2 | 3 | 5 | 44 | 11.3636 | 1.1052 | 63 | 8 | 71 | 0 | 2 | 2 | 73 | 2.7397 | 1.1052
17:40～17:50 | 38 | 8 | 46 | 1 | 5 | 6 | 52 | 11.5385 | 1.3062 | 52 | 12 | 64 | 1 | 2 | 3 | 67 | 4.4776 | 1.3062
17:50～18:00 | 35 | 4 | 39 | 0 | 1 | 1 | 40 | 2.5 | 1.0048 | 64 | 12 | 76 | 2 | 2 | 4 | 80 | 5 | 1.0048
17:00～18:00 | 211 | 47 | 258 | 8 | 26 | 34 | 292 | 11.6438 | 7.3348 | 360 | 61 | 421 | 10 | 15 | 25 | 446 | 5.6054 | 7.3348 | 1
18:00～18:10 | 34 | 2 | 36 | 2 | 2 | 4 | 40 | 10 | 1.0048 | 52 | 1 | 53 | 1 | 1 | 2 | 55 | 3.6364 | 1.0048
18:10～18:20 | 28 | 5 | 33 | 2 | 2 | 4 | 37 | 10.8108 | 0.92941 | 54 | 3 | 57 | 1 | 1 | 2 | 59 | 3.3898 | 0.92941
18:20～18:30 | 37 | 4 | 41 | 2 | 2 | 4 | 45 | 8.8889 | 1.1304 | 58 | 7 | 65 | 1 | 0 | 1 | 66 | 1.5152 | 1.1304
18:30～18:40 | 24 | 0 | 24 | 1 | 5 | 6 | 30 | 20 | 0.75358 | 51 | 1 | 52 | 2 | 1 | 3 | 55 | 5.4545 | 0.75358
18:40～18:50 | 35 | 5 | 40 | 1 | 3 | 4 | 44 | 9.0909 | 1.1052 | 47 | 2 | 49 | 0 | 0 | 0 | 49 | 0 | 1.1052
18:50～19:00 | 32 | 2 | 34 | 1 | 5 | 6 | 40 | 15 | 1.0048 | 44 | 6 | 50 | 2 | 2 | 4 | 54 | 7.4074 | 1.0048
18:00～19:00 | 190 | 18 | 208 | 9 | 19 | 28 | 236 | 11.8644 | 5.9282 | 306 | 20 | 326 | 7 | 5 | 12 | 338 | 3.5503 | 5.9282 | 1
１２時間合計 | 2872 | 567 | 3439 | 118 | 424 | 542 | 3981 | 13.6147 | 100 | 2344 | 541 | 2885 | 98 | 333 | 431 | 3316 | 12.9976 | 100
方向 | 断面合計(1+5+9+10+11+12)
| 小型車類 |  |  | 大型車類 |  |  |  | 大型車 | 時間 | 小型車類 |  |  | 大型車類 |  |  |  | 大型車 | 時間
時間帯 種別 | 乗用車 | 貨物車 | 計 | バス | 貨物車 | 計 | 合計 | 混入率 （％） | 係数 （％） | 乗用車 | 貨物車 | 計 | バス | 貨物車 | 計 | 合計 | 混入率 （％） | 係数 （％） |  | A | B | C | D | 合計
7:00～7:10 | 80 | 8 | 88 | 6 | 7 | 13 | 101 | 12.8713 | 1.3841 | [10 empty] | 172 | 76 | 149 | 101 | 498
7:10～7:20 | 60 | 13 | 73 | 4 | 18 | 22 | 95 | 23.1579 | 1.3019 | [10 empty] | 166 | 70 | 145 | 95 | 476
7:20～7:30 | 52 | 7 | 59 | 2 | 9 | 11 | 70 | 15.7143 | 0.9593 | [10 empty] | 154 | 65 | 145 | 70 | 434
7:30～7:40 | 95 | 12 | 107 | 5 | 19 | 24 | 131 | 18.3206 | 1.7953 | [10 empty] | 195 | 127 | 163 | 131 | 616
7:40～7:50 | 83 | 4 | 87 | 1 | 7 | 8 | 95 | 8.4211 | 1.3019 | [10 empty] | 188 | 91 | 174 | 95 | 548
7:50～8:00 | 78 | 16 | 94 | 5 | 14 | 19 | 113 | 16.8142 | 1.5486 | [10 empty] | 238 | 88 | 197 | 113 | 636
7:00～8:00 | 448 | 60 | 508 | 23 | 74 | 97 | 605 | 16.0331 | 8.2911 | [10 empty] | 1113 | 517 | 973 | 605 | 3208
8:00～8:10 | 95 | 13 | 108 | 6 | 18 | 24 | 132 | 18.1818 | 1.809 | [10 empty] | 222 | 131 | 187 | 132 | 672
8:10～8:20 | 75 | 11 | 86 | 5 | 12 | 17 | 103 | 16.5049 | 1.4115 | [10 empty] | 162 | 79 | 134 | 103 | 478
8:20～8:30 | 82 | 10 | 92 | 8 | 12 | 20 | 112 | 17.8571 | 1.5349 | [10 empty] | 147 | 110 | 125 | 112 | 494
8:30～8:40 | 76 | 11 | 87 | 3 | 13 | 16 | 103 | 15.534 | 1.4115 | [10 empty] | 148 | 99 | 146 | 103 | 496
8:40～8:50 | 89 | 27 | 116 | 1 | 14 | 15 | 131 | 11.4504 | 1.7953 | [10 empty] | 171 | 128 | 166 | 131 | 596
8:50～9:00 | 45 | 5 | 50 | 2 | 14 | 16 | 66 | 24.2424 | 0.90448 | [10 empty] | 153 | 70 | 137 | 66 | 426
8:00～9:00 | 462 | 77 | 539 | 25 | 83 | 108 | 647 | 16.6924 | 8.8667 | [10 empty] | 1003 | 617 | 895 | 647 | 3162
9:00～10:00 | 377 | 129 | 506 | 17 | 92 | 109 | 615 | 17.7236 | 8.4281 | [10 empty] | 933 | 572 | 818 | 615 | 2938
10:00～11:00 | 378 | 123 | 501 | 14 | 77 | 91 | 592 | 15.3716 | 8.1129 | [10 empty] | 936 | 561 | 863 | 592 | 2952
11:00～12:00 | 444 | 106 | 550 | 15 | 80 | 95 | 645 | 14.7287 | 8.8392 | [10 empty] | 928 | 645 | 840 | 645 | 3058
12:00～13:00 | 413 | 74 | 487 | 18 | 57 | 75 | 562 | 13.3452 | 7.7018 | [10 empty] | 828 | 563 | 729 | 562 | 2682
13:00～14:00 | 466 | 87 | 553 | 17 | 56 | 73 | 626 | 11.6613 | 8.5789 | [10 empty] | 851 | 608 | 739 | 626 | 2824
14:00～15:00 | 451 | 85 | 536 | 15 | 70 | 85 | 621 | 13.6876 | 8.5103 | [10 empty] | 966 | 650 | 919 | 621 | 3156
15:00～16:00 | 366 | 103 | 469 | 25 | 46 | 71 | 540 | 13.1481 | 7.4003 | [10 empty] | 903 | 533 | 832 | 540 | 2808
16:00～17:00 | 344 | 118 | 462 | 13 | 57 | 70 | 532 | 13.1579 | 7.2907 | [10 empty] | 965 | 572 | 939 | 532 | 3008
17:00～17:10 | 104 | 24 | 128 | 5 | 10 | 15 | 143 | 10.4895 | 1.9597 | [10 empty] | 203 | 130 | 184 | 143 | 660
17:10～17:20 | 85 | 17 | 102 | 5 | 6 | 11 | 113 | 9.7345 | 1.5486 | [10 empty] | 159 | 115 | 133 | 113 | 520
17:20～17:30 | 96 | 18 | 114 | 2 | 10 | 12 | 126 | 9.5238 | 1.7267 | [10 empty] | 156 | 142 | 144 | 126 | 568
17:30～17:40 | 97 | 13 | 110 | 2 | 5 | 7 | 117 | 5.9829 | 1.6034 | [10 empty] | 152 | 128 | 137 | 117 | 534
17:40～17:50 | 90 | 20 | 110 | 2 | 7 | 9 | 119 | 7.563 | 1.6308 | [10 empty] | 161 | 119 | 153 | 119 | 552
17:50～18:00 | 99 | 16 | 115 | 2 | 3 | 5 | 120 | 4.1667 | 1.6445 | [10 empty] | 157 | 127 | 146 | 120 | 550
17:00～18:00 | 571 | 108 | 679 | 18 | 41 | 59 | 738 | 7.9946 | 10.1137 | [10 empty] | 988 | 761 | 897 | 738 | 3384
18:00～18:10 | 86 | 3 | 89 | 3 | 3 | 6 | 95 | 6.3158 | 1.3019 | [10 empty] | 144 | 105 | 116 | 95 | 460
18:10～18:20 | 82 | 8 | 90 | 3 | 3 | 6 | 96 | 6.25 | 1.3156 | [10 empty] | 140 | 100 | 120 | 96 | 456
18:20～18:30 | 95 | 11 | 106 | 3 | 2 | 5 | 111 | 4.5045 | 1.5212 | [10 empty] | 183 | 112 | 164 | 111 | 570
18:30～18:40 | 75 | 1 | 76 | 3 | 6 | 9 | 85 | 10.5882 | 1.1649 | [10 empty] | 137 | 77 | 129 | 85 | 428
18:40～18:50 | 82 | 7 | 89 | 1 | 3 | 4 | 93 | 4.3011 | 1.2745 | [10 empty] | 138 | 95 | 118 | 93 | 444
18:50～19:00 | 76 | 8 | 84 | 3 | 7 | 10 | 94 | 10.6383 | 1.2882 | [10 empty] | 152 | 80 | 130 | 94 | 456
18:00～19:00 | 496 | 38 | 534 | 16 | 24 | 40 | 574 | 6.9686 | 7.8662 | [10 empty] | 894 | 569 | 777 | 574 | 2814
１２時間合計 | 5216 | 1108 | 6324 | 216 | 757 | 973 | 7297 | 13.3342 | 100
方 向 案 内 図
A
B
C
D

## No.1Ａ（時間変動）
| 11 | 17 | 23 | 24 | 25 | 26 | 27 | 28 | 29 | 30 | 31 | 37
| 16 | 22 | 23 | 24 | 25 | 26 | 27 | 28 | 29 | 30 | 36 | 42
交 通 量 時 間 変 動 図
大型車混入率
小型車
大型車
調査地点 ：Ｎｏ．１ 千葉みなと駅交差点Ａ
調査年月日：平成29年 1月24日（火） 天候：晴れ
流入部計(1+2+3)
種別 時間帯 | 7 | 8 | 9 | 10 | 11 | 12 | 13 | 14 | 15 | 16 | 17 | 18 | 合計
大型車 | 33 | 38 | 49 | 41 | 39 | 35 | 35 | 28 | 46 | 34 | 26 | 42 | 446
小型車 | 528 | 479 | 432 | 425 | 454 | 408 | 355 | 496 | 377 | 452 | 485 | 400 | 5291
合 計 | 561 | 517 | 481 | 466 | 493 | 443 | 390 | 524 | 423 | 486 | 511 | 442 | 5737
大型車混入率 | 5.8824 | 7.3501 | 10.1871 | 8.7983 | 7.9108 | 7.9007 | 8.9744 | 5.3435 | 10.8747 | 6.9959 | 5.0881 | 9.5023 | 7.7741
流出部計(4+8+12)
38
種別 時間帯 | 7 | 8 | 9 | 10 | 11 | 12 | 13 | 14 | 15 | 16 | 17 | 18 | 合計
大型車 | 39 | 55 | 72 | 68 | 71 | 43 | 35 | 37 | 46 | 44 | 38 | 25 | 573
小型車 | 513 | 431 | 380 | 402 | 364 | 342 | 426 | 405 | 434 | 435 | 439 | 427 | 4998
合 計 | 552 | 486 | 452 | 470 | 435 | 385 | 461 | 442 | 480 | 479 | 477 | 452 | 5571
大型車混入率 | 7.0652 | 11.3169 | 15.9292 | 14.4681 | 16.3218 | 11.1688 | 7.5922 | 8.371 | 9.5833 | 9.1858 | 7.9665 | 5.531 | 10.2854
Ａ 合計
種別 時間帯 | 7 | 8 | 9 | 10 | 11 | 12 | 13 | 14 | 15 | 16 | 17 | 18 | 合計
大型車 | 72 | 93 | 121 | 109 | 110 | 78 | 70 | 65 | 92 | 78 | 64 | 67 | 1019
小型車 | 1041 | 910 | 812 | 827 | 818 | 750 | 781 | 901 | 811 | 887 | 924 | 827 | 10289
合 計 | 1113 | 1003 | 933 | 936 | 928 | 828 | 851 | 966 | 903 | 965 | 988 | 894 | 11308
大型車混入率 | 6.469 | 9.2722 | 12.9689 | 11.6453 | 11.8534 | 9.4203 | 8.2256 | 6.7288 | 10.1883 | 8.0829 | 6.4777 | 7.4944 | 9.0113
方
向
案
内
図
凡
例
A
B
C
D

## No.1Ｂ（時間変動）
| 11 | 17 | 23 | 24 | 25 | 26 | 27 | 28 | 29 | 30 | 31 | 37
| 16 | 22 | 23 | 24 | 25 | 26 | 27 | 28 | 29 | 30 | 36 | 42
交 通 量 時 間 変 動 図
大型車混入率
小型車
大型車
調査地点 ：Ｎｏ．１ 千葉みなと駅交差点B
調査年月日：平成29年 1月24日（火） 天候：晴れ
流入部計(4+5+6)
種別 時間帯 | 7 | 8 | 9 | 10 | 11 | 12 | 13 | 14 | 15 | 16 | 17 | 18 | 合計
大型車 | 56 | 63 | 71 | 39 | 40 | 35 | 39 | 45 | 29 | 17 | 29 | 18 | 481
小型車 | 115 | 172 | 199 | 207 | 252 | 254 | 254 | 309 | 232 | 288 | 459 | 364 | 3105
合 計 | 171 | 235 | 270 | 246 | 292 | 289 | 293 | 354 | 261 | 305 | 488 | 382 | 3586
大型車混入率 | 32.7485 | 26.8085 | 26.2963 | 15.8537 | 13.6986 | 12.1107 | 13.3106 | 12.7119 | 11.1111 | 5.5738 | 5.9426 | 4.712 | 13.4133
流出部計(3+7+11)
種別 時間帯 | 7 | 8 | 9 | 10 | 11 | 12 | 13 | 14 | 15 | 16 | 17 | 18 | 合計
大型車 | 33 | 48 | 36 | 52 | 58 | 42 | 31 | 50 | 35 | 54 | 30 | 23 | 492
小型車 | 313 | 334 | 266 | 263 | 295 | 232 | 284 | 246 | 237 | 213 | 243 | 164 | 3090
合 計 | 346 | 382 | 302 | 315 | 353 | 274 | 315 | 296 | 272 | 267 | 273 | 187 | 3582
大型車混入率 | 9.5376 | 12.5654 | 11.9205 | 16.5079 | 16.4306 | 15.3285 | 9.8413 | 16.8919 | 12.8676 | 20.2247 | 10.989 | 12.2995 | 13.7353
Ｂ 合計
種別 時間帯 | 7 | 8 | 9 | 10 | 11 | 12 | 13 | 14 | 15 | 16 | 17 | 18 | 合計
大型車 | 89 | 111 | 107 | 91 | 98 | 77 | 70 | 95 | 64 | 71 | 59 | 41 | 973
小型車 | 428 | 506 | 465 | 470 | 547 | 486 | 538 | 555 | 469 | 501 | 702 | 528 | 6195
合 計 | 517 | 617 | 572 | 561 | 645 | 563 | 608 | 650 | 533 | 572 | 761 | 569 | 7168
大型車混入率 | 17.2147 | 17.9903 | 18.7063 | 16.221 | 15.1938 | 13.6767 | 11.5132 | 14.6154 | 12.0075 | 12.4126 | 7.753 | 7.2056 | 13.5742
方
向
案
内
図
凡
例
A
B
C
D

## No.1Ｃ（時間変動）
| 11 | 17 | 23 | 24 | 25 | 26 | 27 | 28 | 29 | 30 | 31 | 37
| 16 | 22 | 23 | 24 | 25 | 26 | 27 | 28 | 29 | 30 | 36 | 42
交 通 量 時 間 変 動 図
大型車混入率
小型車
大型車
調査地点 ：Ｎｏ．１ 千葉みなと駅交差点C
調査年月日：平成29年 1月24日（火） 天候：晴れ
流入部計(7+8+9)
種別 時間帯 | 7 | 8 | 9 | 10 | 11 | 12 | 13 | 14 | 15 | 16 | 17 | 18 | 合計
大型車 | 31 | 55 | 56 | 64 | 68 | 38 | 36 | 35 | 36 | 35 | 28 | 18 | 500
小型車 | 442 | 384 | 320 | 338 | 298 | 270 | 374 | 339 | 370 | 356 | 373 | 329 | 4193
合 計 | 473 | 439 | 376 | 402 | 366 | 308 | 410 | 374 | 406 | 391 | 401 | 347 | 4693
大型車混入率 | 6.5539 | 12.5285 | 14.8936 | 15.9204 | 18.5792 | 12.3377 | 8.7805 | 9.3583 | 8.867 | 8.9514 | 6.9825 | 5.1873 | 10.6542
流出部計(2+6+10)
種別 時間帯 | 7 | 8 | 9 | 10 | 11 | 12 | 13 | 14 | 15 | 16 | 17 | 18 | 合計
大型車 | 33 | 43 | 55 | 47 | 45 | 34 | 33 | 34 | 45 | 34 | 24 | 46 | 473
小型車 | 467 | 413 | 387 | 414 | 429 | 387 | 296 | 511 | 381 | 514 | 472 | 384 | 5055
合 計 | 500 | 456 | 442 | 461 | 474 | 421 | 329 | 545 | 426 | 548 | 496 | 430 | 5528
大型車混入率 | 6.6 | 9.4298 | 12.4434 | 10.1952 | 9.4937 | 8.076 | 10.0304 | 6.2385 | 10.5634 | 6.2044 | 4.8387 | 10.6977 | 8.5564
Ｃ 合計
種別 時間帯 | 7 | 8 | 9 | 10 | 11 | 12 | 13 | 14 | 15 | 16 | 17 | 18 | 合計
大型車 | 64 | 98 | 111 | 111 | 113 | 72 | 69 | 69 | 81 | 69 | 52 | 64 | 973
小型車 | 909 | 797 | 707 | 752 | 727 | 657 | 670 | 850 | 751 | 870 | 845 | 713 | 9248
合 計 | 973 | 895 | 818 | 863 | 840 | 729 | 739 | 919 | 832 | 939 | 897 | 777 | 10221
大型車混入率 | 6.5776 | 10.9497 | 13.5697 | 12.8621 | 13.4524 | 9.8765 | 9.3369 | 7.5082 | 9.7356 | 7.3482 | 5.7971 | 8.2368 | 9.5196
方
向
案
内
図
凡
例
A
B
C
D

## No.1Ｄ（時間変動）
| 11 | 17 | 23 | 24 | 25 | 26 | 27 | 28 | 29 | 30 | 31 | 37
| 16 | 22 | 23 | 24 | 25 | 26 | 27 | 28 | 29 | 30 | 36 | 42
交 通 量 時 間 変 動 図
大型車混入率
小型車
大型車
調査地点 ：Ｎｏ．１ 千葉みなと駅交差点D
調査年月日：平成29年 1月24日（火） 天候：晴れ
流入部計(10+11+12)
種別 時間帯 | 7 | 8 | 9 | 10 | 11 | 12 | 13 | 14 | 15 | 16 | 17 | 18 | 合計
大型車 | 41 | 49 | 48 | 57 | 61 | 43 | 31 | 49 | 43 | 58 | 34 | 28 | 542 | 542
小型車 | 358 | 341 | 294 | 305 | 317 | 258 | 288 | 277 | 271 | 264 | 258 | 208 | 3439 | 3439
合 計 | 399 | 390 | 342 | 362 | 378 | 301 | 319 | 326 | 314 | 322 | 292 | 236 | 3981 | 3981
大型車混入率 | 10.2757 | 12.5641 | 14.0351 | 15.7459 | 16.1376 | 14.2857 | 9.7179 | 15.0307 | 13.6943 | 18.0124 | 11.6438 | 11.8644 | 13.6147 | 163.0075
流出部計(1+5+9) | [13 empty] | 0
0
0
0
0
0
0
0
0
0
0
0
0
種別 時間帯 | 7 | 8 | 9 | 10 | 11 | 12 | 13 | 14 | 15 | 16 | 17 | 18 | 合計 | 150
大型車 | 56 | 59 | 61 | 34 | 34 | 32 | 42 | 36 | 28 | 12 | 25 | 12 | 431 | 431
小型車 | 150 | 198 | 212 | 196 | 233 | 229 | 265 | 259 | 198 | 198 | 421 | 326 | 2885 | 2885
合 計 | 206 | 257 | 273 | 230 | 267 | 261 | 307 | 295 | 226 | 210 | 446 | 338 | 3316 | 3316
大型車混入率 | 27.1845 | 22.9572 | 22.3443 | 14.7826 | 12.7341 | 12.2605 | 13.6808 | 12.2034 | 12.3894 | 5.7143 | 5.6054 | 3.5503 | 12.9976 | 165.4067
Ｄ 合計 | [13 empty] | 0
0
0
0
0
0
0
0
0
0
0
0
0
種別 時間帯 | 7 | 8 | 9 | 10 | 11 | 12 | 13 | 14 | 15 | 16 | 17 | 18 | 合計 | 150
大型車 | 97 | 108 | 109 | 91 | 95 | 75 | 73 | 85 | 71 | 70 | 59 | 40 | 973 | 973
小型車 | 508 | 539 | 506 | 501 | 550 | 487 | 553 | 536 | 469 | 462 | 679 | 534 | 6324 | 6324
合 計 | 605 | 647 | 615 | 592 | 645 | 562 | 626 | 621 | 540 | 532 | 738 | 574 | 7297 | 7297
大型車混入率 | 16.0331 | 16.6924 | 17.7236 | 15.3716 | 14.7287 | 13.3452 | 11.6613 | 13.6876 | 13.1481 | 13.1579 | 7.9946 | 6.9686 | 13.3342 | 160.5128
方
向
案
内
図
凡
例
A
B
C
D

## No.1AB（渋滞長）
渋滞長調査結果集計表
調査地点 ：Ｎｏ．１ 千葉みなと駅交差点
対象方向 ：ＡＢ
調査年月日：平成29年 1月24日（火）天候：晴れ
※滞留車線は歩道側より順に１，２、３で表示
| 流入方向A | [6 empty] | 流入方向B
| 滞留 | 渋滞 | 滞留長 | 渋滞長 | 通過時間 |  |  | 滞留 | 渋滞 | 滞留長 | 渋滞長 | 通過時間
観測時間 | 車線 | 原因 | (m) | (m) | 分：秒 |  | 観測時間 | 車線 | 原因 | (m) | (m) | 分：秒 | 散布図用縮尺変動値
0.29167 |  | － | 80 | 0 | 0.00030093 |  | 0.29167 |  | － | 20 | 0 | 0.00015046 | 0.95
0.29861 |  | － | 120 | 0 | 0.00042824 |  | 0.29861 |  | － | 20 | 0 | 0.00015046 | 2.075 | 1.125
0.30556 |  | － | 190 | 0 | 0.00083333 |  | 0.30556 |  | － | 40 | 0 | 0.00023148 | 3.2 | 1.125
0.3125 |  | － | 90 | 0 | 0.00032407 |  | 0.3125 |  | － | 20 | 0 | 0.00016204 | 4.325 | 1.125
0.31944 |  | － | 110 | 0 | 0.00039352 |  | 0.31944 |  | － | 50 | 0 | 0.0002662 | 5.45 | 1.125
0.32639 |  | － | 170 | 0 | 0.00060185 |  | 0.32639 |  | － | 40 | 0 | 0.00020833 | 6.575 | 1.125
0.33333 |  | － | 200 | 0 | 0.00074074 |  | 0.33333 |  | － | 90 | 0 | 0.00039352 | 7.7 | 1.125
0.34028 |  | － | 140 | 0 | 0.0006713 |  | 0.34028 |  | － | 20 | 0 | 0.00015046 | 8.825 | 1.125
0.34722 |  | － | 140 | 0 | 0.00048611 |  | 0.34722 |  | － | 60 | 0 | 0.00043981 | 9.95 | 1.125
0.35417 |  | － | 170 | 0 | 0.000625 |  | 0.35417 |  | － | 50 | 0 | 0.00025463 | 11.075 | 1.125
0.36111 |  | － | 200 | 0 | 0.00071759 |  | 0.36111 |  | － | 50 | 0 | 0.0002662 | 12.2 | 1.125
0.36806 |  | － | 100 | 0 | 0.00040509 |  | 0.36806 |  | - | 30 | 0 | 0.00025463 | 13.325 | 1.125
0.375 |  | － | 170 | 0 | 0.0006713 |  | 0.375 |  | － | 80 | 0 | 0.00030093 | 14.45 | 1.125
0.41667 |  | － | 150 | 0 | 0.00056713 |  | 0.41667 |  | － | 50 | 0 | 0.00021991 | 15.575 | 1.125
0.45833 |  | － | 50 | 0 | 0.00015046 |  | 0.45833 |  | － | 20 | 0 | 0.00015046 | 16.7 | 1.125
0.5 |  | － | 70 | 0 | 0.00032407 |  | 0.5 |  | － | 20 | 0 | 0.00012731 | 17.825 | 1.125
0.54167 |  | － | 180 | 0 | 0.0006713 |  | 0.54167 |  | － | 90 | 0 | 0.00041667 | 18.95 | 1.125
0.58333 |  | － | 170 | 0 | 0.00056713 |  | 0.58333 |  | － | 90 | 0 | 0.00043981 | 20.075 | 1.125
0.625 |  | － | 180 | 0 | 0.00060185 |  | 0.625 |  | － | 100 | 0 | 0.00040509 | 21.2 | 1.125
0.66667 |  | － | 150 | 0 | 0.00050926 |  | 0.66667 |  | － | 120 | 0 | 0.00047454 | 22.325 | 1.125
0.70833 |  | － | 70 | 0 | 0.0003588 |  | 0.70833 |  | － | 70 | 0 | 0.00012731 | 23.45 | 1.125
0.71528 |  | － | 80 | 0 | 0.00043981 |  | 0.71528 |  | － | 70 | 0 | 0.00027778 | 24.575 | 1.125
0.72222 |  | － | 110 | 0 | 0.00055556 |  | 0.72222 |  | － | 70 | 0 | 0.00024306 | 25.7 | 1.125
0.72917 |  | － | 120 | 0 | 0.00042824 |  | 0.72917 |  | － | 80 | 0 | 0.00052083 | 26.825 | 1.125
0.73611 |  | － | 140 | 0 | 0.00056713 |  | 0.73611 | 1 | 6 | 110 | 10 | 0.0015509 | 27.95 | 1.125
0.74306 |  | － | 50 | 0 | 0.00030093 |  | 0.74306 |  | － | 90 | 0 | 0.00043981 | 29.075 | 1.125
0.75 |  | － | 120 | 0 | 0.00039352 |  | 0.75 |  | － | 70 | 0 | 0.00018519 | 30.2 | 1.125
0.75694 |  | － | 100 | 0 | 0.00030093 |  | 0.75694 |  | － | 90 | 0 | 0.00027778 | 31.325 | 1.125
0.76389 |  | － | 130 | 0 | 0.00046296 |  | 0.76389 |  | － | 50 | 0 | 0.00021991 | 32.45 | 1.125
0.77083 |  | － | 110 | 0 | 0.00050926 |  | 0.77083 |  | － | 20 | 0 | 0.00013889 | 33.575 | 1.125
0.77778 |  | － | 150 | 0 | 0.00068287 |  | 0.77778 |  | － | 30 | 0 | 0.00017361 | 34.7 | 1.125
0.78472 |  | － | 120 | 0 | 0.00045139 |  | 0.78472 |  | － | 60 | 0 | 0.00024306 | 35.825 | 1.125
最 大 | － | － | 200 | 0 | 0.00083333 |  | 最 大 | － | － | 120 | 10 | 0.0015509
渋滞原因
１：車線減少 ２：信号現示不適 ３：踏切 ４：橋梁 ５：右折、対向直進 ６：左折車
７：大型車 ８：二輪車 ９：歩行者 １０：駐車車両 １１：バス停、バスレーン１２：工事、事故
１３：沿道出入車両 １４：道路線形 １５：交差点形状 １６：先詰まり １７：その他

## No.1CD（渋滞長）
渋滞長調査結果集計表
調査地点 ：Ｎｏ．１ 千葉みなと駅交差点
対象方向 ：CD
調査年月日：平成29年 1月24日（火）天候：晴れ
※滞留車線は歩道側より順に１，２、３で表示
| 流入方向C | [6 empty] | 流入方向D
| 滞留 | 渋滞 | 滞留長 | 渋滞長 | 通過時間 |  |  | 滞留 | 渋滞 | 滞留長 | 渋滞長 | 通過時間
観測時間 | 車線 | 原因 | (m) | (m) | 分：秒 |  | 観測時間 | 車線 | 原因 | (m) | (m) | 分：秒 | 散布図用縮尺変動値
0.29167 |  | － | 110 | 0 | 0.0006713 |  | 0.29167 | 2 | 16 | 90 | 10 | 0.0021296 | 0.95
0.29861 |  | － | 70 | 0 | 0.00054398 |  | 0.29861 |  | － | 80 | 0 | 0.00032407 | 2.075 | 1.125
0.30556 |  | － | 60 | 0 | 0.00045139 |  | 0.30556 |  | － | 50 | 0 | 0.00025463 | 3.2 | 1.125
0.3125 |  | － | 90 | 0 | 0.00056713 |  | 0.3125 |  | － | 50 | 0 | 0.00020833 | 4.325 | 1.125
0.31944 |  | － | 90 | 0 | 0.00059028 |  | 0.31944 |  | － | 80 | 0 | 0.00039352 | 5.45 | 1.125
0.32639 |  | － | 50 | 0 | 0.00037037 |  | 0.32639 |  | － | 100 | 0 | 0.00047454 | 6.575 | 1.125
0.33333 |  | － | 60 | 0 | 0.00023148 |  | 0.33333 |  | － | 60 | 0 | 0.0002662 | 7.7 | 1.125
0.34028 |  | － | 70 | 0 | 0.00030093 |  | 0.34028 |  | － | 50 | 0 | 0.00027778 | 8.825 | 1.125
0.34722 |  | － | 50 | 0 | 0.00020833 |  | 0.34722 |  | － | 70 | 0 | 0.00032407 | 9.95 | 1.125
0.35417 |  | － | 70 | 0 | 0.00033565 |  | 0.35417 |  | － | 80 | 0 | 0.0003588 | 11.075 | 1.125
0.36111 |  | － | 70 | 0 | 0.00043981 |  | 0.36111 |  | － | 70 | 0 | 0.00039352 | 12.2 | 1.125
0.36806 |  | － | 10 | 0 | 9.2593e-05 |  | 0.36806 |  | － | 50 | 0 | 0.00018519 | 13.325 | 1.125
0.375 |  | － | 60 | 0 | 0.0003588 |  | 0.375 |  | － | 80 | 0 | 0.00030093 | 14.45 | 1.125
0.41667 |  | － | 100 | 0 | 0.00060185 |  | 0.41667 |  | － | 80 | 0 | 0.00030093 | 15.575 | 1.125
0.45833 |  | － | 100 | 0 | 0.00072917 |  | 0.45833 | 2 | 7 | 110 | 20 | 0.0020023 | 16.7 | 1.125
0.5 |  | － | 80 | 0 | 0.00053241 |  | 0.5 |  | － | 100 | 0 | 0.0003588 | 17.825 | 1.125
0.54167 |  | － | 90 | 0 | 0.00032407 |  | 0.54167 |  | － | 100 | 0 | 0.00034722 | 18.95 | 1.125
0.58333 |  | － | 80 | 0 | 0.00034722 |  | 0.58333 |  | － | 60 | 0 | 0.00013889 | 20.075 | 1.125
0.625 |  | － | 40 | 0 | 0.00023148 |  | 0.625 |  | － | 70 | 0 | 0.00018519 | 21.2 | 1.125
0.66667 |  | － | 90 | 0 | 0.00054398 |  | 0.66667 | 2 | 16 | 60 | 10 | 0.0015972 | 22.325 | 1.125
0.70833 |  | － | 80 | 0 | 0.00048611 |  | 0.70833 |  | － | 50 | 0 | 0.00023148 | 23.45 | 1.125
0.71528 |  | － | 70 | 0 | 0.00041667 |  | 0.71528 |  | － | 50 | 0 | 0.00025463 | 24.575 | 1.125
0.72222 |  | － | 80 | 0 | 0.00048611 |  | 0.72222 |  | － | 50 | 0 | 0.00025463 | 25.7 | 1.125
0.72917 |  | － | 70 | 0 | 0.00041667 |  | 0.72917 |  | － | 40 | 0 | 0.00020833 | 26.825 | 1.125
0.73611 |  | － | 60 | 0 | 0.00039352 |  | 0.73611 | 1 | 9 | 40 | 10 | 0.001794 | 27.95 | 1.125
0.74306 |  | － | 80 | 0 | 0.00046296 |  | 0.74306 |  | － | 50 | 0 | 0.00025463 | 29.075 | 1.125
0.75 |  | － | 80 | 0 | 0.00041667 |  | 0.75 |  | － | 60 | 0 | 0.00030093 | 30.2 | 1.125
0.75694 |  | － | 60 | 0 | 0.00033565 |  | 0.75694 |  | － | 50 | 0 | 0.00019676 | 31.325 | 1.125
0.76389 |  | － | 80 | 0 | 0.0003588 |  | 0.76389 |  | － | 60 | 0 | 0.00027778 | 32.45 | 1.125
0.77083 |  | － | 80 | 0 | 0.00038194 |  | 0.77083 |  | － | 40 | 0 | 0.00016204 | 33.575 | 1.125
0.77778 |  | － | 90 | 0 | 0.00039352 |  | 0.77778 |  | － | 40 | 0 | 0.00012731 | 34.7 | 1.125
0.78472 |  | － | 70 | 0 | 0.0003125 |  | 0.78472 |  | － | 30 | 0 | 0.00011574 | 35.825 | 1.125
最 大 | － | － | 110 | 0 | 0.00072917 |  | 最 大 | － | － | 110 | 20 | 0.0021296
渋滞原因
１：車線減少 ２：信号現示不適 ３：踏切 ４：橋梁 ５：右折、対向直進 ６：左折車
７：大型車 ８：二輪車 ９：歩行者 １０：駐車車両 １１：バス停、バスレーン１２：工事、事故
１３：沿道出入車両 １４：道路線形 １５：交差点形状 １６：先詰まり １７：その他

## No1_1（歩行者交通量）
歩行者･自転車交通量調査表
調査地点 ：Ｎｏ．1 千葉みなと駅交差点
調査年月日：平成29年 1月24日（火）
天 候 ：晴れ
方向 | ｱ |  |  | ｲ |  |  | 合計
時間帯 種別 | 歩行者 | 自転車 | 合計 | 歩行者 | 自転車 | 合計 | 歩行者 | 自転車 | 合計
7:00～ 7:10 | 8 | 1 | 9 | 45 | 10 | 55 | 53 | 11 | 64
7:10～ 7:20 | 14 | 0 | 14 | 21 | 9 | 30 | 35 | 9 | 44
7:20～ 7:30 | 13 | 3 | 16 | 47 | 17 | 64 | 60 | 20 | 80
7:30～ 7:40 | 28 | 2 | 30 | 42 | 15 | 57 | 70 | 17 | 87
7:40～ 7:50 | 78 | 3 | 81 | 40 | 18 | 58 | 118 | 21 | 139
7:50～ 8:00 | 35 | 9 | 44 | 34 | 20 | 54 | 69 | 29 | 98
7:00～ 8:00 | 176 | 18 | 194 | 229 | 89 | 318 | 405 | 107 | 512
8:00～ 8:10 | 33 | 8 | 41 | 51 | 27 | 78 | 84 | 35 | 119
8:10～ 8:20 | 15 | 2 | 17 | 24 | 13 | 37 | 39 | 15 | 54
8:20～ 8:30 | 22 | 2 | 24 | 47 | 11 | 58 | 69 | 13 | 82
8:30～ 8:40 | 19 | 2 | 21 | 37 | 10 | 47 | 56 | 12 | 68
8:40～ 8:50 | 15 | 4 | 19 | 28 | 15 | 43 | 43 | 19 | 62
8:50～ 9:00 | 19 | 5 | 24 | 16 | 4 | 20 | 35 | 9 | 44
8:00～ 9:00 | 123 | 23 | 146 | 203 | 80 | 283 | 326 | 103 | 429
9:00～10:00 | 60 | 23 | 83 | 85 | 32 | 117 | 145 | 55 | 200
10:00～11:00 | 47 | 19 | 66 | 62 | 34 | 96 | 109 | 53 | 162
11:00～12:00 | 35 | 23 | 58 | 56 | 27 | 83 | 91 | 50 | 141
12:00～13:00 | 44 | 26 | 70 | 56 | 33 | 89 | 100 | 59 | 159
13:00～14:00 | 65 | 35 | 100 | 77 | 22 | 99 | 142 | 57 | 199
14:00～15:00 | 37 | 24 | 61 | 73 | 34 | 107 | 110 | 58 | 168
15:00～16:00 | 48 | 50 | 98 | 130 | 40 | 170 | 178 | 90 | 268
16:00～17:00 | 79 | 93 | 172 | 91 | 48 | 139 | 170 | 141 | 311
17:00～17:10 | 19 | 19 | 38 | 18 | 7 | 25 | 37 | 26 | 63
17:10～17:20 | 19 | 18 | 37 | 18 | 7 | 25 | 37 | 25 | 62
17:20～17:30 | 22 | 20 | 42 | 17 | 5 | 22 | 39 | 25 | 64
17:30～17:40 | 17 | 15 | 32 | 20 | 9 | 29 | 37 | 24 | 61
17:40～17:50 | 22 | 9 | 31 | 20 | 12 | 32 | 42 | 21 | 63
17:50～18:00 | 21 | 16 | 37 | 19 | 6 | 25 | 40 | 22 | 62
17:00～18:00 | 120 | 97 | 217 | 112 | 46 | 158 | 232 | 143 | 375
18:00～18:10 | 13 | 8 | 21 | 9 | 6 | 15 | 22 | 14 | 36
18:10～18:20 | 23 | 13 | 36 | 12 | 4 | 16 | 35 | 17 | 52
18:20～18:30 | 20 | 9 | 29 | 10 | 1 | 11 | 30 | 10 | 40
18:30～18:40 | 27 | 9 | 36 | 8 | 5 | 13 | 35 | 14 | 49
18:40～18:50 | 14 | 7 | 21 | 6 | 4 | 10 | 20 | 11 | 31
18:50～19:00 | 17 | 6 | 23 | 10 | 3 | 13 | 27 | 9 | 36
18:00～19:00 | 114 | 52 | 166 | 55 | 23 | 78 | 169 | 75 | 244
１２時間合計 | 948 | 483 | 1431 | 1229 | 508 | 1737 | 2177 | 991 | 3168
方 向 案 内 図
方 向 案 内 図
方 向 案 内 図

## No1_2（歩行者交通量）
歩行者･自転車交通量調査表
調査地点 ：Ｎｏ．1 千葉みなと駅交差点
調査年月日：平成29年 1月24日（火）
天 候 ：晴れ
方向 | ｳ |  |  | ｴ |  |  | 合計
時間帯 種別 | 歩行者 | 自転車 | 合計 | 歩行者 | 自転車 | 合計 | 歩行者 | 自転車 | 合計
7:00～ 7:10 | 24 | 5 | 29 | 46 | 2 | 48 | 70 | 7 | 77
7:10～ 7:20 | 15 | 0 | 15 | 31 | 2 | 33 | 46 | 2 | 48
7:20～ 7:30 | 31 | 5 | 36 | 57 | 11 | 68 | 88 | 16 | 104
7:30～ 7:40 | 29 | 8 | 37 | 45 | 7 | 52 | 74 | 15 | 89
7:40～ 7:50 | 37 | 7 | 44 | 39 | 7 | 46 | 76 | 14 | 90
7:50～ 8:00 | 37 | 8 | 45 | 27 | 5 | 32 | 64 | 13 | 77
7:00～ 8:00 | 173 | 33 | 206 | 245 | 34 | 279 | 418 | 67 | 485
8:00～ 8:10 | 65 | 16 | 81 | 42 | 9 | 51 | 107 | 25 | 132
8:10～ 8:20 | 29 | 7 | 36 | 32 | 5 | 37 | 61 | 12 | 73
8:20～ 8:30 | 36 | 5 | 41 | 33 | 3 | 36 | 69 | 8 | 77
8:30～ 8:40 | 72 | 7 | 79 | 29 | 5 | 34 | 101 | 12 | 113
8:40～ 8:50 | 37 | 7 | 44 | 24 | 3 | 27 | 61 | 10 | 71
8:50～ 9:00 | 27 | 5 | 32 | 12 | 2 | 14 | 39 | 7 | 46
8:00～ 9:00 | 266 | 47 | 313 | 172 | 27 | 199 | 438 | 74 | 512
9:00～10:00 | 105 | 22 | 127 | 104 | 22 | 126 | 209 | 44 | 253
10:00～11:00 | 45 | 11 | 56 | 77 | 16 | 93 | 122 | 27 | 149
11:00～12:00 | 40 | 14 | 54 | 79 | 13 | 92 | 119 | 27 | 146
12:00～13:00 | 44 | 19 | 63 | 66 | 10 | 76 | 110 | 29 | 139
13:00～14:00 | 61 | 14 | 75 | 41 | 11 | 52 | 102 | 25 | 127
14:00～15:00 | 38 | 13 | 51 | 65 | 14 | 79 | 103 | 27 | 130
15:00～16:00 | 52 | 36 | 88 | 91 | 26 | 117 | 143 | 62 | 205
16:00～17:00 | 75 | 43 | 118 | 168 | 24 | 192 | 243 | 67 | 310
17:00～17:10 | 29 | 7 | 36 | 24 | 2 | 26 | 53 | 9 | 62
17:10～17:20 | 13 | 5 | 18 | 36 | 4 | 40 | 49 | 9 | 58
17:20～17:30 | 14 | 5 | 19 | 20 | 2 | 22 | 34 | 7 | 41
17:30～17:40 | 10 | 4 | 14 | 34 | 11 | 45 | 44 | 15 | 59
17:40～17:50 | 14 | 8 | 22 | 45 | 10 | 55 | 59 | 18 | 77
17:50～18:00 | 19 | 2 | 21 | 30 | 4 | 34 | 49 | 6 | 55
17:00～18:00 | 99 | 31 | 130 | 189 | 33 | 222 | 288 | 64 | 352
18:00～18:10 | 16 | 7 | 23 | 23 | 4 | 27 | 39 | 11 | 50
18:10～18:20 | 10 | 7 | 17 | 34 | 4 | 38 | 44 | 11 | 55
18:20～18:30 | 27 | 5 | 32 | 26 | 2 | 28 | 53 | 7 | 60
18:30～18:40 | 21 | 3 | 24 | 20 | 1 | 21 | 41 | 4 | 45
18:40～18:50 | 17 | 6 | 23 | 14 | 9 | 23 | 31 | 15 | 46
18:50～19:00 | 16 | 0 | 16 | 17 | 1 | 18 | 33 | 1 | 34
18:00～19:00 | 107 | 28 | 135 | 134 | 21 | 155 | 241 | 49 | 290
１２時間合計 | 1105 | 311 | 1416 | 1431 | 251 | 1682 | 2536 | 562 | 3098
方 向 案 内 図
方 向 案 内 図
方 向 案 内 図

## No1_3（歩行者交通量）
歩行者･自転車交通量調査表
調査地点 ：Ｎｏ．1 千葉みなと駅交差点
調査年月日：平成29年 1月24日（火）
天 候 ：晴れ
方向 | ｵ |  |  | ｶ |  |  | 合計
時間帯 種別 | 歩行者 | 自転車 | 合計 | 歩行者 | 自転車 | 合計 | 歩行者 | 自転車 | 合計
7:00～ 7:10 | 1 | 0 | 1 | 30 | 9 | 39 | 31 | 9 | 40
7:10～ 7:20 | 0 | 0 | 0 | 32 | 6 | 38 | 32 | 6 | 38
7:20～ 7:30 | 4 | 0 | 4 | 25 | 7 | 32 | 29 | 7 | 36
7:30～ 7:40 | 5 | 0 | 5 | 46 | 9 | 55 | 51 | 9 | 60
7:40～ 7:50 | 1 | 0 | 1 | 27 | 9 | 36 | 28 | 9 | 37
7:50～ 8:00 | 2 | 0 | 2 | 25 | 11 | 36 | 27 | 11 | 38
7:00～ 8:00 | 13 | 0 | 13 | 185 | 51 | 236 | 198 | 51 | 249
8:00～ 8:10 | 33 | 5 | 38 | 8 | 2 | 10 | 41 | 7 | 48
8:10～ 8:20 | 40 | 5 | 45 | 9 | 4 | 13 | 49 | 9 | 58
8:20～ 8:30 | 17 | 3 | 20 | 4 | 1 | 5 | 21 | 4 | 25
8:30～ 8:40 | 23 | 6 | 29 | 6 | 1 | 7 | 29 | 7 | 36
8:40～ 8:50 | 25 | 6 | 31 | 15 | 1 | 16 | 40 | 7 | 47
8:50～ 9:00 | 11 | 7 | 18 | 7 | 1 | 8 | 18 | 8 | 26
8:00～ 9:00 | 149 | 32 | 181 | 49 | 10 | 59 | 198 | 42 | 240
9:00～10:00 | 74 | 16 | 90 | 34 | 6 | 40 | 108 | 22 | 130
10:00～11:00 | 42 | 14 | 56 | 19 | 7 | 26 | 61 | 21 | 82
11:00～12:00 | 45 | 13 | 58 | 7 | 8 | 15 | 52 | 21 | 73
12:00～13:00 | 44 | 6 | 50 | 23 | 3 | 26 | 67 | 9 | 76
13:00～14:00 | 20 | 11 | 31 | 14 | 2 | 16 | 34 | 13 | 47
14:00～15:00 | 44 | 9 | 53 | 32 | 12 | 44 | 76 | 21 | 97
15:00～16:00 | 87 | 29 | 116 | 36 | 10 | 46 | 123 | 39 | 162
16:00～17:00 | 53 | 18 | 71 | 28 | 14 | 42 | 81 | 32 | 113
17:00～17:10 | 13 | 3 | 16 | 0 | 0 | 0 | 13 | 3 | 16
17:10～17:20 | 5 | 0 | 5 | 5 | 4 | 9 | 10 | 4 | 14
17:20～17:30 | 8 | 0 | 8 | 8 | 2 | 10 | 16 | 2 | 18
17:30～17:40 | 5 | 4 | 9 | 6 | 3 | 9 | 11 | 7 | 18
17:40～17:50 | 16 | 1 | 17 | 6 | 7 | 13 | 22 | 8 | 30
17:50～18:00 | 9 | 5 | 14 | 7 | 3 | 10 | 16 | 8 | 24
17:00～18:00 | 56 | 13 | 69 | 32 | 19 | 51 | 88 | 32 | 120
18:00～18:10 | 8 | 3 | 11 | 21 | 6 | 27 | 29 | 9 | 38
18:10～18:20 | 10 | 1 | 11 | 12 | 3 | 15 | 22 | 4 | 26
18:20～18:30 | 17 | 4 | 21 | 4 | 4 | 8 | 21 | 8 | 29
18:30～18:40 | 14 | 3 | 17 | 13 | 5 | 18 | 27 | 8 | 35
18:40～18:50 | 10 | 2 | 12 | 5 | 3 | 8 | 15 | 5 | 20
18:50～19:00 | 9 | 2 | 11 | 4 | 4 | 8 | 13 | 6 | 19
18:00～19:00 | 68 | 15 | 83 | 59 | 25 | 84 | 127 | 40 | 167
１２時間合計 | 695 | 176 | 871 | 518 | 167 | 685 | 1213 | 343 | 1556
方 向 案 内 図
方 向 案 内 図
方 向 案 内 図

## No1_4（歩行者交通量）
歩行者･自転車交通量調査表
調査地点 ：Ｎｏ．1 千葉みなと駅交差点
調査年月日：平成29年 1月24日（火）
天 候 ：晴れ
方向 | ｷ |  |  | ｸ |  |  | 合計
時間帯 種別 | 歩行者 | 自転車 | 合計 | 歩行者 | 自転車 | 合計 | 歩行者 | 自転車 | 合計
7:00～ 7:10 | 35 | 10 | 45 | 25 | 6 | 31 | 60 | 16 | 76
7:10～ 7:20 | 35 | 15 | 50 | 58 | 3 | 61 | 93 | 18 | 111
7:20～ 7:30 | 24 | 15 | 39 | 12 | 3 | 15 | 36 | 18 | 54
7:30～ 7:40 | 79 | 16 | 95 | 136 | 8 | 144 | 215 | 24 | 239
7:40～ 7:50 | 16 | 14 | 30 | 84 | 1 | 85 | 100 | 15 | 115
7:50～ 8:00 | 33 | 16 | 49 | 98 | 11 | 109 | 131 | 27 | 158
7:00～ 8:00 | 222 | 86 | 308 | 413 | 32 | 445 | 635 | 118 | 753
8:00～ 8:10 | 30 | 25 | 55 | 62 | 15 | 77 | 92 | 40 | 132
8:10～ 8:20 | 26 | 14 | 40 | 38 | 7 | 45 | 64 | 21 | 85
8:20～ 8:30 | 25 | 29 | 54 | 36 | 14 | 50 | 61 | 43 | 104
8:30～ 8:40 | 30 | 19 | 49 | 33 | 6 | 39 | 63 | 25 | 88
8:40～ 8:50 | 19 | 33 | 52 | 41 | 11 | 52 | 60 | 44 | 104
8:50～ 9:00 | 2 | 9 | 11 | 15 | 4 | 19 | 17 | 13 | 30
8:00～ 9:00 | 132 | 129 | 261 | 225 | 57 | 282 | 357 | 186 | 543
9:00～10:00 | 84 | 18 | 102 | 87 | 55 | 142 | 171 | 73 | 244
10:00～11:00 | 51 | 23 | 74 | 57 | 54 | 111 | 108 | 77 | 185
11:00～12:00 | 68 | 45 | 113 | 88 | 40 | 128 | 156 | 85 | 241
12:00～13:00 | 93 | 40 | 133 | 104 | 41 | 145 | 197 | 81 | 278
13:00～14:00 | 117 | 38 | 155 | 77 | 27 | 104 | 194 | 65 | 259
14:00～15:00 | 78 | 30 | 108 | 59 | 36 | 95 | 137 | 66 | 203
15:00～16:00 | 164 | 32 | 196 | 56 | 24 | 80 | 220 | 56 | 276
16:00～17:00 | 57 | 23 | 80 | 62 | 32 | 94 | 119 | 55 | 174
17:00～17:10 | 31 | 14 | 45 | 24 | 12 | 36 | 55 | 26 | 81
17:10～17:20 | 35 | 16 | 51 | 34 | 16 | 50 | 69 | 32 | 101
17:20～17:30 | 54 | 16 | 70 | 46 | 17 | 63 | 100 | 33 | 133
17:30～17:40 | 25 | 12 | 37 | 24 | 21 | 45 | 49 | 33 | 82
17:40～17:50 | 22 | 12 | 34 | 27 | 22 | 49 | 49 | 34 | 83
17:50～18:00 | 29 | 10 | 39 | 38 | 22 | 60 | 67 | 32 | 99
17:00～18:00 | 196 | 80 | 276 | 193 | 110 | 303 | 389 | 190 | 579
18:00～18:10 | 22 | 9 | 31 | 16 | 9 | 25 | 38 | 18 | 56
18:10～18:20 | 18 | 13 | 31 | 27 | 15 | 42 | 45 | 28 | 73
18:20～18:30 | 29 | 7 | 36 | 30 | 13 | 43 | 59 | 20 | 79
18:30～18:40 | 22 | 9 | 31 | 24 | 14 | 38 | 46 | 23 | 69
18:40～18:50 | 16 | 3 | 19 | 35 | 9 | 44 | 51 | 12 | 63
18:50～19:00 | 22 | 4 | 26 | 15 | 9 | 24 | 37 | 13 | 50
18:00～19:00 | 129 | 45 | 174 | 147 | 69 | 216 | 276 | 114 | 390
１２時間合計 | 1391 | 589 | 1980 | 1568 | 577 | 2145 | 2959 | 1166 | 4125
方 向 案 内 図
方 向 案 内 図
方 向 案 内 図

## No.1①（歩行者時間変動）
| 11 | 17 | 23 | 24 | 25 | 26 | 27 | 28 | 29 | 30 | 31 | 37
| 16 | 22 | 23 | 24 | 25 | 26 | 27 | 28 | 29 | 30 | 36 | 42
№８
歩行者交通量時間変動図
歩行者
自転車
調査地点 ：Ｎｏ．１ 千葉みなと駅交差点
調査年月日：平成29年 1月24日（火）天候：晴れ
ｱ
種別 時間帯 | 7時台 | 8時台 | 9時台 | 10時台 | 11時台 | 12時台 | 13時台 | 14時台 | 15時台 | 16時台 | 17時台 | 18時台 | 合計
歩行者 | 176 | 123 | 60 | 47 | 35 | 44 | 65 | 37 | 48 | 79 | 120 | 114 | 948
自転車 | 18 | 23 | 23 | 19 | 23 | 26 | 35 | 24 | 50 | 93 | 97 | 52 | 483
合 計 | 194 | 146 | 83 | 66 | 58 | 70 | 100 | 61 | 98 | 172 | 217 | 166 | 1431
ｲ
種別 時間帯 | 7時台 | 8時台 | 9時台 | 10時台 | 11時台 | 12時台 | 13時台 | 14時台 | 15時台 | 16時台 | 17時台 | 18時台 | 合計
歩行者 | 229 | 203 | 85 | 62 | 56 | 56 | 77 | 73 | 130 | 91 | 112 | 55 | 1229
自転車 | 89 | 80 | 32 | 34 | 27 | 33 | 22 | 34 | 40 | 48 | 46 | 23 | 508
合 計 | 318 | 283 | 117 | 96 | 83 | 89 | 99 | 107 | 170 | 139 | 158 | 78 | 1737
合計
種別 時間帯 | 7時台 | 8時台 | 9時台 | 10時台 | 11時台 | 12時台 | 13時台 | 14時台 | 15時台 | 16時台 | 17時台 | 18時台 | 合計
歩行者 | 405 | 326 | 145 | 109 | 91 | 100 | 142 | 110 | 178 | 170 | 232 | 169 | 2177
自転車 | 107 | 103 | 55 | 53 | 50 | 59 | 57 | 58 | 90 | 141 | 143 | 75 | 991
合 計 | 512 | 429 | 200 | 162 | 141 | 159 | 199 | 168 | 268 | 311 | 375 | 244 | 3168
方
向
案
内
図
凡
例

## No.1②（歩行者時間変動）
| 11 | 17 | 23 | 24 | 25 | 26 | 27 | 28 | 29 | 30 | 31 | 37
| 16 | 22 | 23 | 24 | 25 | 26 | 27 | 28 | 29 | 30 | 36 | 42
№８
歩行者交通量時間変動図
歩行者
自転車
調査地点 ：Ｎｏ．１ 千葉みなと駅交差点
調査年月日：平成29年 1月24日（火）天候：晴れ
ｳ
種別 時間帯 | 7時台 | 8時台 | 9時台 | 10時台 | 11時台 | 12時台 | 13時台 | 14時台 | 15時台 | 16時台 | 17時台 | 18時台 | 合計
歩行者 | 173 | 266 | 105 | 45 | 40 | 44 | 61 | 38 | 52 | 75 | 99 | 107 | 1105
自転車 | 33 | 47 | 22 | 11 | 14 | 19 | 14 | 13 | 36 | 43 | 31 | 28 | 311
合 計 | 206 | 313 | 127 | 56 | 54 | 63 | 75 | 51 | 88 | 118 | 130 | 135 | 1416
ｴ
種別 時間帯 | 7時台 | 8時台 | 9時台 | 10時台 | 11時台 | 12時台 | 13時台 | 14時台 | 15時台 | 16時台 | 17時台 | 18時台 | 合計
歩行者 | 245 | 172 | 104 | 77 | 79 | 66 | 41 | 65 | 91 | 168 | 189 | 134 | 1431
自転車 | 34 | 27 | 22 | 16 | 13 | 10 | 11 | 14 | 26 | 24 | 33 | 21 | 251
合 計 | 279 | 199 | 126 | 93 | 92 | 76 | 52 | 79 | 117 | 192 | 222 | 155 | 1682
合計
種別 時間帯 | 7時台 | 8時台 | 9時台 | 10時台 | 11時台 | 12時台 | 13時台 | 14時台 | 15時台 | 16時台 | 17時台 | 18時台 | 合計
歩行者 | 418 | 438 | 209 | 122 | 119 | 110 | 102 | 103 | 143 | 243 | 288 | 241 | 2536
自転車 | 67 | 74 | 44 | 27 | 27 | 29 | 25 | 27 | 62 | 67 | 64 | 49 | 562
合 計 | 485 | 512 | 253 | 149 | 146 | 139 | 127 | 130 | 205 | 310 | 352 | 290 | 3098
方
向
案
内
図
凡
例

## No.1③（歩行者時間変動）
| 11 | 17 | 23 | 24 | 25 | 26 | 27 | 28 | 29 | 30 | 31 | 37
| 16 | 22 | 23 | 24 | 25 | 26 | 27 | 28 | 29 | 30 | 36 | 42
№８
歩行者交通量時間変動図
歩行者
自転車
調査地点 ：Ｎｏ．１ 千葉みなと駅交差点
調査年月日：平成29年 1月24日（火）天候：晴れ
ｵ
種別 時間帯 | 7時台 | 8時台 | 9時台 | 10時台 | 11時台 | 12時台 | 13時台 | 14時台 | 15時台 | 16時台 | 17時台 | 18時台 | 合計
歩行者 | 13 | 149 | 74 | 42 | 45 | 44 | 20 | 44 | 87 | 53 | 56 | 68 | 695
自転車 | 0 | 32 | 16 | 14 | 13 | 6 | 11 | 9 | 29 | 18 | 13 | 15 | 176
合 計 | 13 | 181 | 90 | 56 | 58 | 50 | 31 | 53 | 116 | 71 | 69 | 83 | 871
ｶ
種別 時間帯 | 7時台 | 8時台 | 9時台 | 10時台 | 11時台 | 12時台 | 13時台 | 14時台 | 15時台 | 16時台 | 17時台 | 18時台 | 合計
歩行者 | 185 | 49 | 34 | 19 | 7 | 23 | 14 | 32 | 36 | 28 | 32 | 59 | 518
自転車 | 51 | 10 | 6 | 7 | 8 | 3 | 2 | 12 | 10 | 14 | 19 | 25 | 167
合 計 | 236 | 59 | 40 | 26 | 15 | 26 | 16 | 44 | 46 | 42 | 51 | 84 | 685
合計
種別 時間帯 | 7時台 | 8時台 | 9時台 | 10時台 | 11時台 | 12時台 | 13時台 | 14時台 | 15時台 | 16時台 | 17時台 | 18時台 | 合計
歩行者 | 198 | 198 | 108 | 61 | 52 | 67 | 34 | 76 | 123 | 81 | 88 | 127 | 1213
自転車 | 51 | 42 | 22 | 21 | 21 | 9 | 13 | 21 | 39 | 32 | 32 | 40 | 343
合 計 | 249 | 240 | 130 | 82 | 73 | 76 | 47 | 97 | 162 | 113 | 120 | 167 | 1556
方
向
案
内
図
凡
例

## No.1④（歩行者時間変動）
| 11 | 17 | 23 | 24 | 25 | 26 | 27 | 28 | 29 | 30 | 31 | 37
| 16 | 22 | 23 | 24 | 25 | 26 | 27 | 28 | 29 | 30 | 36 | 42
№８
歩行者交通量時間変動図
歩行者
自転車
調査地点 ：Ｎｏ．１ 千葉みなと駅交差点
調査年月日：平成29年 1月24日（火）天候：晴れ
ｷ
種別 時間帯 | 7時台 | 8時台 | 9時台 | 10時台 | 11時台 | 12時台 | 13時台 | 14時台 | 15時台 | 16時台 | 17時台 | 18時台 | 合計
歩行者 | 222 | 132 | 84 | 51 | 68 | 93 | 117 | 78 | 164 | 57 | 196 | 129 | 1391
自転車 | 86 | 129 | 18 | 23 | 45 | 40 | 38 | 30 | 32 | 23 | 80 | 45 | 589
合 計 | 308 | 261 | 102 | 74 | 113 | 133 | 155 | 108 | 196 | 80 | 276 | 174 | 1980
ｸ
種別 時間帯 | 7時台 | 8時台 | 9時台 | 10時台 | 11時台 | 12時台 | 13時台 | 14時台 | 15時台 | 16時台 | 17時台 | 18時台 | 合計
歩行者 | 413 | 225 | 87 | 57 | 88 | 104 | 77 | 59 | 56 | 62 | 193 | 147 | 1568
自転車 | 32 | 57 | 55 | 54 | 40 | 41 | 27 | 36 | 24 | 32 | 110 | 69 | 577
合 計 | 445 | 282 | 142 | 111 | 128 | 145 | 104 | 95 | 80 | 94 | 303 | 216 | 2145
合計
種別 時間帯 | 7時台 | 8時台 | 9時台 | 10時台 | 11時台 | 12時台 | 13時台 | 14時台 | 15時台 | 16時台 | 17時台 | 18時台 | 合計
歩行者 | 635 | 357 | 171 | 108 | 156 | 197 | 194 | 137 | 220 | 119 | 389 | 276 | 2959
自転車 | 118 | 186 | 73 | 77 | 85 | 81 | 65 | 66 | 56 | 55 | 190 | 114 | 1166
合 計 | 753 | 543 | 244 | 185 | 241 | 278 | 259 | 203 | 276 | 174 | 579 | 390 | 4125
方
向
案
内
図
凡
例

## No.1（信号現示）
[8 empty] | 調査地点図 | [9 empty] | 凡 例
青
信号現示集計表 | [18 empty] | 黄
赤
調査地点： | No,1 千葉みなと駅 | [17 empty] | 青矢
調査年月日： | 平成29年1月24日(火) | [16 empty] | BF | 青点滅
階梯 | [18 empty] | 時間
信号 |  | 1 | 2 | 3 | 4 | 5 | 6 | 7 | 8 | 9 | 10 | 11 | 12 | 13 | 14 | 15 | 16 | 20 | 合計
ａ信号（歩行者用） | bar: 2
Ａ信号（自動車用）
ｂ信号（歩行者用） | bar: 7
Ｂ信号（自動車用）
ｃ信号（歩行者用） | bar: 12
Ｃ信号（自動車用）
8時台 |  | 22 | 4 | 2 | 3 | 4 | 21 | 4 | 2 | 3 | 4 | 73 | 6 | 6 | 3 | 3 |  |  | 160
|  | 20 | 4 | 2 | 3 | 4 | 22 | 4 | 2 | 3 | 4 | 73 | 6 | 6 | 3 | 3 |  |  | 159
12時台 |  | 17 | 4 | 2 | 3 | 4 | 32 | 4 | 2 | 3 | 4 | 67 | 6 | 6 | 3 | 3 |  |  | 160
|  | 17 | 4 | 2 | 3 | 4 | 32 | 4 | 2 | 3 | 4 | 67 | 6 | 6 | 3 | 3 |  |  | 160
18時台 |  | 17 | 4 | 2 | 3 | 4 | 32 | 4 | 2 | 3 | 4 | 67 | 6 | 6 | 3 | 3 |  |  | 160
|  | 17 | 4 | 2 | 3 | 4 | 32 | 4 | 2 | 3 | 4 | 67 | 6 | 6 | 3 | 3 |  |  | 160
φ |  | 1: 1; 3: 2; 5: 3; 6: 4; 8: 5; 10: 6; 11: 7; 13: 8; 15: 9
現示階梯図 | 1φ | 5: 2φ; 10: 3φ; 15: 4φ
| 5φ | 5: 6φ; 10: 7φ; 15: 8φ
9φ
A
a
A
A
C
B
C