## No.14（集計表）
自動車交通量集計表
調査年月日：平成29年10月26日(木) 天候:晴れ
調査地点 ：№14 穴川橋下交差点
方 向 案 内 図
1
2
3
4
1
2
3
4
1
2
3
4
| １２時間交通量集計表（7:00～19:00） | [6 empty] | 1
2
|  |  | → 流入方向 |  |  |  |  | 3
|  |  | Ａ | Ｂ | Ｃ | Ｄ | 合 計
| Ａ | 車種 | ---- | 4 | 8 | 12
|  | 乗用車 | ---- | 640 | 5180 | 1626 | 7446
|  | バス | ---- | 14 | 260 | 21 | 295
|  | 小型貨物 | ---- | 225 | 1374 | 389 | 1988
|  | 大型貨物 | ---- | 139 | 2053 | 147 | 2339
|  | 合計 | ---- | 1018 | 8867 | 2183 | 12068
→流出方向 | Ｂ | 車種 | 3 | ---- | 7 | 11
|  | 乗用車 | 1103 | ---- | 895 | 2357 | 4355
|  | バス | 29 | ---- | 73 | 27 | 129
|  | 小型貨物 | 334 | ---- | 106 | 461 | 901
|  | 大型貨物 | 252 | ---- | 186 | 197 | 635
|  | 合計 | 1718 | ---- | 1260 | 3042 | 6020
| Ｃ | 車種 | 2 | 6 | ---- | 10
|  | 乗用車 | 8409 | 1007 | ---- | 47 | 9463
|  | バス | 276 | 82 | ---- | 0 | 358
|  | 小型貨物 | 1641 | 188 | ---- | 11 | 1840
|  | 大型貨物 | 2025 | 220 | ---- | 4 | 2249
|  | 合計 | 12351 | 1497 | ---- | 62 | 13910
| Ｄ | 車種 | 1 | 5 | 9 | ----
|  | 乗用車 | 930 | 2422 | 15 | ---- | 3367
|  | バス | 19 | 37 | 8 | ---- | 64
|  | 小型貨物 | 389 | 462 | 5 | ---- | 856
|  | 大型貨物 | 122 | 144 | 3 | ---- | 269
|  | 合計 | 1460 | 3065 | 31 | ---- | 4556
| 合 計 | 車種
|  | 乗用車 | 10442 | 4069 | 6090 | 4030 | 24631
|  | バス | 324 | 133 | 341 | 48 | 846
|  | 小型貨物 | 2364 | 875 | 1485 | 861 | 5585
|  | 大型貨物 | 2399 | 503 | 2242 | 348 | 5492
|  | 合計 | 15529 | 5580 | 10158 | 5287 | 36554

## No.14-12（方向別）
方 向 別 自 動 車 交 通 量 調 査 表
調査地点 ：№14 穴川橋下交差点
調査年月日：平成29年10月26日(木) 天候:晴れ
方向 | 1 | [6 empty] | 2
種別時間帯 | 乗用車(台) | バ ス(台) | 小 型貨物車(台) | 大 型貨物車(台) | 合 計(台) | 大型車混入率(％) | 時 間係 数(％) | 乗用車(台) | バ ス(台) | 小 型貨物車(台) | 大 型貨物車(台) | 合 計(台) | 大型車混入率(％) | 時 間係 数(％)
7:00- 7:10 | 13 | 2 | 4 | 1 | 20 | 15 | 1.4 | 141 | 5 | 23 | 29 | 198 | 17.2 | 1.6
7:10- 7:20 | 12 | 0 | 2 | 2 | 16 | 12.5 | 1.1 | 128 | 2 | 27 | 27 | 184 | 15.8 | 1.5
7:20- 7:30 | 8 | 0 | 7 | 5 | 20 | 25 | 1.4 | 146 | 5 | 23 | 28 | 202 | 16.3 | 1.6
7:30- 7:40 | 4 | 0 | 5 | 1 | 10 | 10 | 0.7 | 127 | 5 | 27 | 21 | 180 | 14.4 | 1.5
7:40- 7:50 | 5 | 0 | 9 | 2 | 16 | 12.5 | 1.1 | 148 | 7 | 33 | 26 | 214 | 15.4 | 1.7
7:50- 8:00 | 6 | 0 | 5 | 1 | 12 | 8.3 | 0.8 | 124 | 7 | 33 | 23 | 187 | 16 | 1.5
１時間計 | 48 | 2 | 32 | 12 | 94 | 14.9 | 6.4 | 814 | 31 | 166 | 154 | 1165 | 15.9 | 9.4
8:00- 8:10 | 17 | 0 | 10 | 5 | 32 | 15.6 | 2.2 | 137 | 3 | 22 | 29 | 191 | 16.8 | 1.5
8:10- 8:20 | 17 | 1 | 6 | 2 | 26 | 11.5 | 1.8 | 139 | 4 | 16 | 31 | 190 | 18.4 | 1.5
8:20- 8:30 | 15 | 0 | 8 | 5 | 28 | 17.9 | 1.9 | 113 | 4 | 21 | 25 | 163 | 17.8 | 1.3
8:30- 8:40 | 7 | 0 | 7 | 6 | 20 | 30 | 1.4 | 131 | 2 | 23 | 25 | 181 | 14.9 | 1.5
8:40- 8:50 | 19 | 0 | 6 | 3 | 28 | 10.7 | 1.9 | 137 | 1 | 17 | 33 | 188 | 18.1 | 1.5
8:50- 9:00 | 23 | 0 | 9 | 3 | 35 | 8.6 | 2.4 | 138 | 1 | 22 | 35 | 196 | 18.4 | 1.6
１時間計 | 98 | 1 | 46 | 24 | 169 | 14.8 | 11.6 | 795 | 15 | 121 | 178 | 1109 | 17.4 | 9
9:00-10:00 | 65 | 3 | 35 | 15 | 118 | 15.3 | 8.1 | 644 | 30 | 135 | 232 | 1041 | 25.2 | 8.4
10:00-11:00 | 81 | 0 | 19 | 10 | 110 | 9.1 | 7.5 | 618 | 16 | 160 | 258 | 1052 | 26 | 8.5
11:00-12:00 | 120 | 3 | 31 | 8 | 162 | 6.8 | 11.1 | 635 | 21 | 167 | 236 | 1059 | 24.3 | 8.6
12:00-13:00 | 59 | 4 | 33 | 7 | 103 | 10.7 | 7.1 | 656 | 21 | 159 | 199 | 1035 | 21.3 | 8.4
13:00-14:00 | 68 | 0 | 51 | 16 | 135 | 11.9 | 9.2 | 723 | 28 | 138 | 171 | 1060 | 18.8 | 8.6
14:00-15:00 | 63 | 0 | 48 | 15 | 126 | 11.9 | 8.6 | 743 | 23 | 123 | 156 | 1045 | 17.1 | 8.5
15:00-16:00 | 71 | 0 | 15 | 8 | 94 | 8.5 | 6.4 | 705 | 19 | 127 | 149 | 1000 | 16.8 | 8.1
16:00-17:00 | 79 | 0 | 25 | 6 | 110 | 5.5 | 7.5 | 696 | 25 | 132 | 127 | 980 | 15.5 | 7.9
17:00-17:10 | 15 | 0 | 3 | 1 | 19 | 5.3 | 1.3 | 89 | 2 | 24 | 25 | 140 | 19.3 | 1.1
17:10-17:20 | 12 | 0 | 3 | 0 | 15 | 0 | 1 | 95 | 3 | 25 | 21 | 144 | 16.7 | 1.2
17:20-17:30 | 13 | 0 | 3 | 0 | 16 | 0 | 1.1 | 113 | 4 | 16 | 10 | 143 | 9.8 | 1.2
17:30-17:40 | 14 | 4 | 5 | 0 | 23 | 17.4 | 1.6 | 132 | 6 | 20 | 12 | 170 | 10.6 | 1.4
17:40-17:50 | 20 | 0 | 4 | 0 | 24 | 0 | 1.6 | 131 | 6 | 19 | 6 | 162 | 7.4 | 1.3
17:50-18:00 | 24 | 0 | 4 | 0 | 28 | 0 | 1.9 | 123 | 6 | 12 | 12 | 153 | 11.8 | 1.2
１時間計 | 98 | 4 | 22 | 1 | 125 | 4 | 8.6 | 683 | 27 | 116 | 86 | 912 | 12.4 | 7.4
18:00-18:10 | 14 | 0 | 7 | 0 | 21 | 0 | 1.4 | 105 | 3 | 18 | 13 | 139 | 11.5 | 1.1
18:10-18:20 | 16 | 2 | 4 | 0 | 22 | 9.1 | 1.5 | 137 | 3 | 20 | 7 | 167 | 6 | 1.4
18:20-18:30 | 14 | 0 | 6 | 0 | 20 | 0 | 1.4 | 101 | 5 | 14 | 14 | 134 | 14.2 | 1.1
18:30-18:40 | 15 | 0 | 5 | 0 | 20 | 0 | 1.4 | 112 | 2 | 18 | 17 | 149 | 12.8 | 1.2
18:40-18:50 | 9 | 0 | 5 | 0 | 14 | 0 | 1 | 114 | 3 | 14 | 14 | 145 | 11.7 | 1.2
18:50-19:00 | 12 | 0 | 5 | 0 | 17 | 0 | 1.2 | 128 | 4 | 13 | 14 | 159 | 11.3 | 1.3
１時間計 | 80 | 2 | 32 | 0 | 114 | 1.8 | 7.8 | 697 | 20 | 97 | 79 | 893 | 11.1 | 7.2
全時間合計 | 930 | 19 | 389 | 122 | 1460 | 9.7 | 100 | 8409 | 276 | 1641 | 2025 | 12351 | 18.6 | 100

## No.14-3_1+2+3（方向別）
方 向 別 自 動 車 交 通 量 調 査 表
調査地点 ：№14 穴川橋下交差点
調査年月日：平成29年10月26日(木) 天候:晴れ
方向 | 3 | [6 empty] | A 合計 ( 1+ 2+ 3)
種別時間帯 | 乗用車(台) | バ ス(台) | 小 型貨物車(台) | 大 型貨物車(台) | 合 計(台) | 大型車混入率(％) | 時 間係 数(％) | 乗用車(台) | バ ス(台) | 小 型貨物車(台) | 大 型貨物車(台) | 合 計(台) | 大型車混入率(％) | 時 間係 数(％)
7:00- 7:10 | 20 | 0 | 5 | 12 | 37 | 32.4 | 2.2 | 174 | 7 | 32 | 42 | 255 | 19.2 | 1.6
7:10- 7:20 | 11 | 2 | 3 | 8 | 24 | 41.7 | 1.4 | 151 | 4 | 32 | 37 | 224 | 18.3 | 1.4
7:20- 7:30 | 19 | 1 | 4 | 9 | 33 | 30.3 | 1.9 | 173 | 6 | 34 | 42 | 255 | 18.8 | 1.6
7:30- 7:40 | 12 | 0 | 6 | 2 | 20 | 10 | 1.2 | 143 | 5 | 38 | 24 | 210 | 13.8 | 1.4
7:40- 7:50 | 18 | 0 | 7 | 4 | 29 | 13.8 | 1.7 | 171 | 7 | 49 | 32 | 259 | 15.1 | 1.7
7:50- 8:00 | 15 | 0 | 13 | 2 | 30 | 6.7 | 1.7 | 145 | 7 | 51 | 26 | 229 | 14.4 | 1.5
１時間計 | 95 | 3 | 38 | 37 | 173 | 23.1 | 10.1 | 957 | 36 | 236 | 203 | 1432 | 16.7 | 9.2
8:00- 8:10 | 23 | 0 | 10 | 9 | 42 | 21.4 | 2.4 | 177 | 3 | 42 | 43 | 265 | 17.4 | 1.7
8:10- 8:20 | 27 | 0 | 5 | 3 | 35 | 8.6 | 2 | 183 | 5 | 27 | 36 | 251 | 16.3 | 1.6
8:20- 8:30 | 15 | 0 | 13 | 4 | 32 | 12.5 | 1.9 | 143 | 4 | 42 | 34 | 223 | 17 | 1.4
8:30- 8:40 | 18 | 0 | 6 | 3 | 27 | 11.1 | 1.6 | 156 | 2 | 36 | 34 | 228 | 15.8 | 1.5
8:40- 8:50 | 16 | 2 | 8 | 7 | 33 | 27.3 | 1.9 | 172 | 3 | 31 | 43 | 249 | 18.5 | 1.6
8:50- 9:00 | 18 | 4 | 12 | 15 | 49 | 38.8 | 2.9 | 179 | 5 | 43 | 53 | 280 | 20.7 | 1.8
１時間計 | 117 | 6 | 54 | 41 | 218 | 21.6 | 12.7 | 1010 | 22 | 221 | 243 | 1496 | 17.7 | 9.6
9:00-10:00 | 95 | 0 | 19 | 13 | 127 | 10.2 | 7.4 | 804 | 33 | 189 | 260 | 1286 | 22.8 | 8.3
10:00-11:00 | 80 | 0 | 19 | 28 | 127 | 22 | 7.4 | 779 | 16 | 198 | 296 | 1289 | 24.2 | 8.3
11:00-12:00 | 89 | 1 | 19 | 20 | 129 | 16.3 | 7.5 | 844 | 25 | 217 | 264 | 1350 | 21.4 | 8.7
12:00-13:00 | 69 | 2 | 27 | 12 | 110 | 12.7 | 6.4 | 784 | 27 | 219 | 218 | 1248 | 19.6 | 8
13:00-14:00 | 75 | 3 | 29 | 19 | 126 | 17.5 | 7.3 | 866 | 31 | 218 | 206 | 1321 | 17.9 | 8.5
14:00-15:00 | 68 | 4 | 35 | 27 | 134 | 23.1 | 7.8 | 874 | 27 | 206 | 198 | 1305 | 17.2 | 8.4
15:00-16:00 | 120 | 2 | 25 | 12 | 159 | 8.8 | 9.3 | 896 | 21 | 167 | 169 | 1253 | 15.2 | 8.1
16:00-17:00 | 102 | 2 | 34 | 19 | 157 | 13.4 | 9.1 | 877 | 27 | 191 | 152 | 1247 | 14.4 | 8
17:00-17:10 | 18 | 0 | 3 | 4 | 25 | 16 | 1.5 | 122 | 2 | 30 | 30 | 184 | 17.4 | 1.2
17:10-17:20 | 23 | 1 | 2 | 1 | 27 | 7.4 | 1.6 | 130 | 4 | 30 | 22 | 186 | 14 | 1.2
17:20-17:30 | 15 | 0 | 7 | 0 | 22 | 0 | 1.3 | 141 | 4 | 26 | 10 | 181 | 7.7 | 1.2
17:30-17:40 | 18 | 0 | 2 | 4 | 24 | 16.7 | 1.4 | 164 | 10 | 27 | 16 | 217 | 12 | 1.4
17:40-17:50 | 15 | 1 | 4 | 3 | 23 | 17.4 | 1.3 | 166 | 7 | 27 | 9 | 209 | 7.7 | 1.3
17:50-18:00 | 15 | 0 | 4 | 3 | 22 | 13.6 | 1.3 | 162 | 6 | 20 | 15 | 203 | 10.3 | 1.3
１時間計 | 104 | 2 | 22 | 15 | 143 | 11.9 | 8.3 | 885 | 33 | 160 | 102 | 1180 | 11.4 | 7.6
18:00-18:10 | 16 | 0 | 3 | 2 | 21 | 9.5 | 1.2 | 135 | 3 | 28 | 15 | 181 | 9.9 | 1.2
18:10-18:20 | 16 | 0 | 4 | 2 | 22 | 9.1 | 1.3 | 169 | 5 | 28 | 9 | 211 | 6.6 | 1.4
18:20-18:30 | 13 | 0 | 1 | 2 | 16 | 12.5 | 0.9 | 128 | 5 | 21 | 16 | 170 | 12.4 | 1.1
18:30-18:40 | 14 | 4 | 2 | 2 | 22 | 27.3 | 1.3 | 141 | 6 | 25 | 19 | 191 | 13.1 | 1.2
18:40-18:50 | 16 | 0 | 1 | 1 | 18 | 5.6 | 1 | 139 | 3 | 20 | 15 | 177 | 10.2 | 1.1
18:50-19:00 | 14 | 0 | 2 | 0 | 16 | 0 | 0.9 | 154 | 4 | 20 | 14 | 192 | 9.4 | 1.2
１時間計 | 89 | 4 | 13 | 9 | 115 | 11.3 | 6.7 | 866 | 26 | 142 | 88 | 1122 | 10.2 | 7.2
全時間合計 | 1103 | 29 | 334 | 252 | 1718 | 16.4 | 100 | 10442 | 324 | 2364 | 2399 | 15529 | 17.5 | 100

## No.14-45（方向別）
方 向 別 自 動 車 交 通 量 調 査 表
調査地点 ：№14 穴川橋下交差点
調査年月日：平成29年10月26日(木) 天候:晴れ
方向 | 4 | [6 empty] | 5
種別時間帯 | 乗用車(台) | バ ス(台) | 小 型貨物車(台) | 大 型貨物車(台) | 合 計(台) | 大型車混入率(％) | 時 間係 数(％) | 乗用車(台) | バ ス(台) | 小 型貨物車(台) | 大 型貨物車(台) | 合 計(台) | 大型車混入率(％) | 時 間係 数(％)
7:00- 7:10 | 6 | 0 | 2 | 1 | 9 | 11.1 | 0.9 | 58 | 0 | 6 | 1 | 65 | 1.5 | 2.1
7:10- 7:20 | 13 | 0 | 5 | 2 | 20 | 10 | 2 | 46 | 0 | 8 | 1 | 55 | 1.8 | 1.8
7:20- 7:30 | 12 | 0 | 2 | 0 | 14 | 0 | 1.4 | 40 | 0 | 4 | 1 | 45 | 2.2 | 1.5
7:30- 7:40 | 10 | 0 | 2 | 1 | 13 | 7.7 | 1.3 | 41 | 1 | 5 | 1 | 48 | 4.2 | 1.6
7:40- 7:50 | 12 | 0 | 2 | 0 | 14 | 0 | 1.4 | 38 | 0 | 12 | 2 | 52 | 3.8 | 1.7
7:50- 8:00 | 14 | 0 | 3 | 2 | 19 | 10.5 | 1.9 | 32 | 3 | 11 | 1 | 47 | 8.5 | 1.5
１時間計 | 67 | 0 | 16 | 6 | 89 | 6.7 | 8.7 | 255 | 4 | 46 | 7 | 312 | 3.5 | 10.2
8:00- 8:10 | 11 | 0 | 0 | 2 | 13 | 15.4 | 1.3 | 48 | 1 | 1 | 4 | 54 | 9.3 | 1.8
8:10- 8:20 | 15 | 0 | 0 | 0 | 15 | 0 | 1.5 | 37 | 1 | 1 | 1 | 40 | 5 | 1.3
8:20- 8:30 | 7 | 0 | 0 | 1 | 8 | 12.5 | 0.8 | 39 | 0 | 3 | 2 | 44 | 4.5 | 1.4
8:30- 8:40 | 15 | 0 | 2 | 1 | 18 | 5.6 | 1.8 | 49 | 0 | 6 | 4 | 59 | 6.8 | 1.9
8:40- 8:50 | 7 | 0 | 3 | 2 | 12 | 16.7 | 1.2 | 47 | 3 | 8 | 1 | 59 | 6.8 | 1.9
8:50- 9:00 | 8 | 0 | 4 | 1 | 13 | 7.7 | 1.3 | 37 | 0 | 3 | 1 | 41 | 2.4 | 1.3
１時間計 | 63 | 0 | 9 | 7 | 79 | 8.9 | 7.8 | 257 | 5 | 22 | 13 | 297 | 6.1 | 9.7
9:00-10:00 | 40 | 1 | 16 | 2 | 59 | 5.1 | 5.8 | 201 | 3 | 26 | 8 | 238 | 4.6 | 7.8
10:00-11:00 | 48 | 3 | 19 | 3 | 73 | 8.2 | 7.2 | 218 | 2 | 31 | 13 | 264 | 5.7 | 8.6
11:00-12:00 | 62 | 1 | 19 | 17 | 99 | 18.2 | 9.7 | 154 | 1 | 33 | 16 | 204 | 8.3 | 6.7
12:00-13:00 | 49 | 1 | 7 | 22 | 79 | 29.1 | 7.8 | 206 | 1 | 35 | 14 | 256 | 5.9 | 8.4
13:00-14:00 | 49 | 3 | 12 | 11 | 75 | 18.7 | 7.4 | 164 | 6 | 41 | 15 | 226 | 9.3 | 7.4
14:00-15:00 | 55 | 2 | 25 | 19 | 101 | 20.8 | 9.9 | 165 | 6 | 41 | 13 | 225 | 8.4 | 7.3
15:00-16:00 | 41 | 3 | 13 | 20 | 77 | 29.9 | 7.6 | 100 | 2 | 27 | 6 | 135 | 5.9 | 4.4
16:00-17:00 | 36 | 0 | 28 | 9 | 73 | 12.3 | 7.2 | 174 | 6 | 45 | 12 | 237 | 7.6 | 7.7
17:00-17:10 | 8 | 0 | 8 | 2 | 18 | 11.1 | 1.8 | 49 | 0 | 18 | 6 | 73 | 8.2 | 2.4
17:10-17:20 | 9 | 0 | 7 | 4 | 20 | 20 | 2 | 37 | 0 | 12 | 4 | 53 | 7.5 | 1.7
17:20-17:30 | 7 | 0 | 9 | 2 | 18 | 11.1 | 1.8 | 39 | 0 | 9 | 2 | 50 | 4 | 1.6
17:30-17:40 | 8 | 0 | 8 | 5 | 21 | 23.8 | 2.1 | 31 | 0 | 21 | 1 | 53 | 1.9 | 1.7
17:40-17:50 | 9 | 0 | 11 | 1 | 21 | 4.8 | 2.1 | 36 | 0 | 18 | 5 | 59 | 8.5 | 1.9
17:50-18:00 | 9 | 0 | 7 | 5 | 21 | 23.8 | 2.1 | 30 | 0 | 13 | 4 | 47 | 8.5 | 1.5
１時間計 | 50 | 0 | 50 | 19 | 119 | 16 | 11.7 | 222 | 0 | 91 | 22 | 335 | 6.6 | 10.9
18:00-18:10 | 14 | 0 | 2 | 2 | 18 | 11.1 | 1.8 | 45 | 1 | 4 | 1 | 51 | 3.9 | 1.7
18:10-18:20 | 24 | 0 | 3 | 0 | 27 | 0 | 2.7 | 50 | 0 | 5 | 0 | 55 | 0 | 1.8
18:20-18:30 | 10 | 0 | 1 | 0 | 11 | 0 | 1.1 | 61 | 0 | 6 | 2 | 69 | 2.9 | 2.3
18:30-18:40 | 14 | 0 | 2 | 0 | 16 | 0 | 1.6 | 44 | 0 | 4 | 1 | 49 | 2 | 1.6
18:40-18:50 | 8 | 0 | 1 | 2 | 11 | 18.2 | 1.1 | 58 | 0 | 3 | 0 | 61 | 0 | 2
18:50-19:00 | 10 | 0 | 2 | 0 | 12 | 0 | 1.2 | 48 | 0 | 2 | 1 | 51 | 2 | 1.7
１時間計 | 80 | 0 | 11 | 4 | 95 | 4.2 | 9.3 | 306 | 1 | 24 | 5 | 336 | 1.8 | 11
全時間合計 | 640 | 14 | 225 | 139 | 1018 | 15 | 100 | 2422 | 37 | 462 | 144 | 3065 | 5.9 | 100

## No.14-6_4+5+6（方向別）
方 向 別 自 動 車 交 通 量 調 査 表
調査地点 ：№14 穴川橋下交差点
調査年月日：平成29年10月26日(木) 天候:晴れ
方向 | 6 | [6 empty] | B 合計 ( 4+ 5+ 6)
種別時間帯 | 乗用車(台) | バ ス(台) | 小 型貨物車(台) | 大 型貨物車(台) | 合 計(台) | 大型車混入率(％) | 時 間係 数(％) | 乗用車(台) | バ ス(台) | 小 型貨物車(台) | 大 型貨物車(台) | 合 計(台) | 大型車混入率(％) | 時 間係 数(％)
7:00- 7:10 | 26 | 1 | 2 | 1 | 30 | 6.7 | 2 | 90 | 1 | 10 | 3 | 104 | 3.8 | 1.9
7:10- 7:20 | 21 | 2 | 1 | 1 | 25 | 12 | 1.7 | 80 | 2 | 14 | 4 | 100 | 6 | 1.8
7:20- 7:30 | 14 | 0 | 1 | 1 | 16 | 6.3 | 1.1 | 66 | 0 | 7 | 2 | 75 | 2.7 | 1.3
7:30- 7:40 | 26 | 1 | 2 | 3 | 32 | 12.5 | 2.1 | 77 | 2 | 9 | 5 | 93 | 7.5 | 1.7
7:40- 7:50 | 16 | 1 | 1 | 0 | 18 | 5.6 | 1.2 | 66 | 1 | 15 | 2 | 84 | 3.6 | 1.5
7:50- 8:00 | 16 | 1 | 0 | 2 | 19 | 15.8 | 1.3 | 62 | 4 | 14 | 5 | 85 | 10.6 | 1.5
１時間計 | 119 | 6 | 7 | 8 | 140 | 10 | 9.4 | 441 | 10 | 69 | 21 | 541 | 5.7 | 9.7
8:00- 8:10 | 20 | 2 | 0 | 1 | 23 | 13 | 1.5 | 79 | 3 | 1 | 7 | 90 | 11.1 | 1.6
8:10- 8:20 | 16 | 1 | 1 | 1 | 19 | 10.5 | 1.3 | 68 | 2 | 2 | 2 | 74 | 5.4 | 1.3
8:20- 8:30 | 23 | 2 | 2 | 5 | 32 | 21.9 | 2.1 | 69 | 2 | 5 | 8 | 84 | 11.9 | 1.5
8:30- 8:40 | 8 | 1 | 3 | 1 | 13 | 15.4 | 0.9 | 72 | 1 | 11 | 6 | 90 | 7.8 | 1.6
8:40- 8:50 | 15 | 1 | 2 | 3 | 21 | 19 | 1.4 | 69 | 4 | 13 | 6 | 92 | 10.9 | 1.6
8:50- 9:00 | 9 | 1 | 0 | 2 | 12 | 25 | 0.8 | 54 | 1 | 7 | 4 | 66 | 7.6 | 1.2
１時間計 | 91 | 8 | 8 | 13 | 120 | 17.5 | 8 | 411 | 13 | 39 | 33 | 496 | 9.3 | 8.9
9:00-10:00 | 67 | 6 | 13 | 17 | 103 | 22.3 | 6.9 | 308 | 10 | 55 | 27 | 400 | 9.3 | 7.2
10:00-11:00 | 73 | 8 | 13 | 21 | 115 | 25.2 | 7.7 | 339 | 13 | 63 | 37 | 452 | 11.1 | 8.1
11:00-12:00 | 66 | 7 | 11 | 27 | 111 | 30.6 | 7.4 | 282 | 9 | 63 | 60 | 414 | 16.7 | 7.4
12:00-13:00 | 92 | 5 | 20 | 23 | 140 | 20 | 9.4 | 347 | 7 | 62 | 59 | 475 | 13.9 | 8.5
13:00-14:00 | 66 | 5 | 21 | 24 | 116 | 25 | 7.7 | 279 | 14 | 74 | 50 | 417 | 15.3 | 7.5
14:00-15:00 | 85 | 7 | 18 | 28 | 138 | 25.4 | 9.2 | 305 | 15 | 84 | 60 | 464 | 16.2 | 8.3
15:00-16:00 | 80 | 9 | 15 | 20 | 124 | 23.4 | 8.3 | 221 | 14 | 55 | 46 | 336 | 17.9 | 6
16:00-17:00 | 58 | 6 | 17 | 14 | 95 | 21.1 | 6.3 | 268 | 12 | 90 | 35 | 405 | 11.6 | 7.3
17:00-17:10 | 17 | 4 | 7 | 3 | 31 | 22.6 | 2.1 | 74 | 4 | 33 | 11 | 122 | 12.3 | 2.2
17:10-17:20 | 16 | 1 | 8 | 1 | 26 | 7.7 | 1.7 | 62 | 1 | 27 | 9 | 99 | 10.1 | 1.8
17:20-17:30 | 13 | 1 | 1 | 1 | 16 | 12.5 | 1.1 | 59 | 1 | 19 | 5 | 84 | 7.1 | 1.5
17:30-17:40 | 10 | 0 | 4 | 4 | 18 | 22.2 | 1.2 | 49 | 0 | 33 | 10 | 92 | 10.9 | 1.6
17:40-17:50 | 8 | 1 | 5 | 5 | 19 | 31.6 | 1.3 | 53 | 1 | 34 | 11 | 99 | 12.1 | 1.8
17:50-18:00 | 7 | 2 | 4 | 3 | 16 | 31.3 | 1.1 | 46 | 2 | 24 | 12 | 84 | 16.7 | 1.5
１時間計 | 71 | 9 | 29 | 17 | 126 | 20.6 | 8.4 | 343 | 9 | 170 | 58 | 580 | 11.6 | 10.4
18:00-18:10 | 24 | 0 | 7 | 2 | 33 | 6.1 | 2.2 | 83 | 1 | 13 | 5 | 102 | 5.9 | 1.8
18:10-18:20 | 27 | 1 | 4 | 1 | 33 | 6.1 | 2.2 | 101 | 1 | 12 | 1 | 115 | 1.7 | 2.1
18:20-18:30 | 21 | 1 | 1 | 2 | 25 | 12 | 1.7 | 92 | 1 | 8 | 4 | 105 | 4.8 | 1.9
18:30-18:40 | 37 | 2 | 1 | 1 | 41 | 7.3 | 2.7 | 95 | 2 | 7 | 2 | 106 | 3.8 | 1.9
18:40-18:50 | 18 | 1 | 3 | 1 | 23 | 8.7 | 1.5 | 84 | 1 | 7 | 3 | 95 | 4.2 | 1.7
18:50-19:00 | 12 | 1 | 0 | 1 | 14 | 14.3 | 0.9 | 70 | 1 | 4 | 2 | 77 | 3.9 | 1.4
１時間計 | 139 | 6 | 16 | 8 | 169 | 8.3 | 11.3 | 525 | 7 | 51 | 17 | 600 | 4 | 10.8
全時間合計 | 1007 | 82 | 188 | 220 | 1497 | 20.2 | 100 | 4069 | 133 | 875 | 503 | 5580 | 11.4 | 100

## No.14-78（方向別）
方 向 別 自 動 車 交 通 量 調 査 表
調査地点 ：№14 穴川橋下交差点
調査年月日：平成29年10月26日(木) 天候:晴れ
方向 | 7 | [6 empty] | 8
種別時間帯 | 乗用車(台) | バ ス(台) | 小 型貨物車(台) | 大 型貨物車(台) | 合 計(台) | 大型車混入率(％) | 時 間係 数(％) | 乗用車(台) | バ ス(台) | 小 型貨物車(台) | 大 型貨物車(台) | 合 計(台) | 大型車混入率(％) | 時 間係 数(％)
7:00- 7:10 | 7 | 1 | 0 | 3 | 11 | 36.4 | 0.9 | 97 | 5 | 14 | 32 | 148 | 25 | 1.7
7:10- 7:20 | 11 | 3 | 1 | 1 | 16 | 25 | 1.3 | 78 | 4 | 16 | 32 | 130 | 27.7 | 1.5
7:20- 7:30 | 3 | 1 | 0 | 1 | 5 | 40 | 0.4 | 66 | 3 | 13 | 29 | 111 | 28.8 | 1.3
7:30- 7:40 | 6 | 1 | 1 | 3 | 11 | 36.4 | 0.9 | 61 | 8 | 14 | 28 | 111 | 32.4 | 1.3
7:40- 7:50 | 11 | 1 | 0 | 5 | 17 | 35.3 | 1.3 | 74 | 2 | 14 | 35 | 125 | 29.6 | 1.4
7:50- 8:00 | 9 | 1 | 1 | 2 | 13 | 23.1 | 1 | 53 | 3 | 10 | 36 | 102 | 38.2 | 1.2
１時間計 | 47 | 8 | 3 | 15 | 73 | 31.5 | 5.8 | 429 | 25 | 81 | 192 | 727 | 29.8 | 8.2
8:00- 8:10 | 7 | 2 | 1 | 3 | 13 | 38.5 | 1 | 65 | 7 | 9 | 21 | 102 | 27.5 | 1.2
8:10- 8:20 | 8 | 1 | 2 | 3 | 14 | 28.6 | 1.1 | 83 | 5 | 17 | 27 | 132 | 24.2 | 1.5
8:20- 8:30 | 7 | 2 | 0 | 1 | 10 | 30 | 0.8 | 78 | 3 | 19 | 27 | 127 | 23.6 | 1.4
8:30- 8:40 | 7 | 1 | 2 | 2 | 12 | 25 | 1 | 50 | 5 | 16 | 35 | 106 | 37.7 | 1.2
8:40- 8:50 | 9 | 2 | 3 | 1 | 15 | 20 | 1.2 | 50 | 5 | 12 | 30 | 97 | 36.1 | 1.1
8:50- 9:00 | 5 | 0 | 1 | 3 | 9 | 33.3 | 0.7 | 67 | 3 | 13 | 47 | 130 | 38.5 | 1.5
１時間計 | 43 | 8 | 9 | 13 | 73 | 28.8 | 5.8 | 393 | 28 | 86 | 187 | 694 | 31 | 7.8
9:00-10:00 | 56 | 8 | 6 | 9 | 79 | 21.5 | 6.3 | 384 | 27 | 126 | 189 | 726 | 29.8 | 8.2
10:00-11:00 | 71 | 5 | 8 | 13 | 97 | 18.6 | 7.7 | 381 | 17 | 109 | 229 | 736 | 33.4 | 8.3
11:00-12:00 | 67 | 4 | 20 | 27 | 118 | 26.3 | 9.4 | 442 | 16 | 141 | 192 | 791 | 26.3 | 8.9
12:00-13:00 | 82 | 5 | 8 | 24 | 119 | 24.4 | 9.4 | 443 | 15 | 127 | 204 | 789 | 27.8 | 8.9
13:00-14:00 | 82 | 6 | 12 | 15 | 115 | 18.3 | 9.1 | 430 | 25 | 154 | 195 | 804 | 27.4 | 9.1
14:00-15:00 | 83 | 5 | 11 | 28 | 127 | 26 | 10.1 | 430 | 19 | 134 | 203 | 786 | 28.2 | 8.9
15:00-16:00 | 96 | 5 | 4 | 19 | 124 | 19.4 | 9.8 | 421 | 21 | 153 | 152 | 747 | 23.2 | 8.4
16:00-17:00 | 83 | 7 | 6 | 7 | 103 | 13.6 | 8.2 | 442 | 24 | 106 | 156 | 728 | 24.7 | 8.2
17:00-17:10 | 14 | 1 | 2 | 3 | 20 | 20 | 1.6 | 96 | 5 | 20 | 19 | 140 | 17.1 | 1.6
17:10-17:20 | 13 | 0 | 2 | 1 | 16 | 6.3 | 1.3 | 78 | 3 | 17 | 15 | 113 | 15.9 | 1.3
17:20-17:30 | 10 | 1 | 0 | 0 | 11 | 9.1 | 0.9 | 95 | 3 | 25 | 26 | 149 | 19.5 | 1.7
17:30-17:40 | 18 | 0 | 2 | 2 | 22 | 9.1 | 1.7 | 71 | 1 | 9 | 11 | 92 | 13 | 1
17:40-17:50 | 19 | 1 | 1 | 0 | 21 | 4.8 | 1.7 | 82 | 6 | 12 | 14 | 114 | 17.5 | 1.3
17:50-18:00 | 15 | 1 | 2 | 2 | 20 | 15 | 1.6 | 84 | 8 | 9 | 10 | 111 | 16.2 | 1.3
１時間計 | 89 | 4 | 9 | 8 | 110 | 10.9 | 8.7 | 506 | 26 | 92 | 95 | 719 | 16.8 | 8.1
18:00-18:10 | 23 | 2 | 3 | 1 | 29 | 10.3 | 2.3 | 88 | 2 | 12 | 13 | 115 | 13 | 1.3
18:10-18:20 | 14 | 0 | 2 | 1 | 17 | 5.9 | 1.3 | 94 | 7 | 13 | 6 | 120 | 10.8 | 1.4
18:20-18:30 | 18 | 1 | 2 | 1 | 22 | 9.1 | 1.7 | 84 | 2 | 11 | 9 | 106 | 10.4 | 1.2
18:30-18:40 | 8 | 1 | 1 | 1 | 11 | 18.2 | 0.9 | 57 | 2 | 11 | 8 | 78 | 12.8 | 0.9
18:40-18:50 | 16 | 2 | 1 | 0 | 19 | 10.5 | 1.5 | 72 | 3 | 9 | 15 | 99 | 18.2 | 1.1
18:50-19:00 | 17 | 2 | 1 | 4 | 24 | 25 | 1.9 | 84 | 1 | 9 | 8 | 102 | 8.8 | 1.2
１時間計 | 96 | 8 | 10 | 8 | 122 | 13.1 | 9.7 | 479 | 17 | 65 | 59 | 620 | 12.3 | 7
全時間合計 | 895 | 73 | 106 | 186 | 1260 | 20.6 | 100 | 5180 | 260 | 1374 | 2053 | 8867 | 26.1 | 100

## No.14-9_7+8+9（方向別）
方 向 別 自 動 車 交 通 量 調 査 表
調査地点 ：№14 穴川橋下交差点
調査年月日：平成29年10月26日(木) 天候:晴れ
方向 | 9 | [6 empty] | C 合計 ( 7+ 8+ 9)
種別時間帯 | 乗用車(台) | バ ス(台) | 小 型貨物車(台) | 大 型貨物車(台) | 合 計(台) | 大型車混入率(％) | 時 間係 数(％) | 乗用車(台) | バ ス(台) | 小 型貨物車(台) | 大 型貨物車(台) | 合 計(台) | 大型車混入率(％) | 時 間係 数(％)
7:00- 7:10 | 0 | 0 | 0 | 0 | 0 | 0 | 0 | 104 | 6 | 14 | 35 | 159 | 25.8 | 1.6
7:10- 7:20 | 0 | 0 | 0 | 0 | 0 | 0 | 0 | 89 | 7 | 17 | 33 | 146 | 27.4 | 1.4
7:20- 7:30 | 0 | 0 | 0 | 0 | 0 | 0 | 0 | 69 | 4 | 13 | 30 | 116 | 29.3 | 1.1
7:30- 7:40 | 0 | 0 | 0 | 0 | 0 | 0 | 0 | 67 | 9 | 15 | 31 | 122 | 32.8 | 1.2
7:40- 7:50 | 0 | 0 | 0 | 0 | 0 | 0 | 0 | 85 | 3 | 14 | 40 | 142 | 30.3 | 1.4
7:50- 8:00 | 1 | 0 | 1 | 0 | 2 | 0 | 6.5 | 63 | 4 | 12 | 38 | 117 | 35.9 | 1.2
１時間計 | 1 | 0 | 1 | 0 | 2 | 0 | 6.5 | 477 | 33 | 85 | 207 | 802 | 29.9 | 7.9
8:00- 8:10 | 0 | 0 | 0 | 0 | 0 | 0 | 0 | 72 | 9 | 10 | 24 | 115 | 28.7 | 1.1
8:10- 8:20 | 0 | 0 | 0 | 0 | 0 | 0 | 0 | 91 | 6 | 19 | 30 | 146 | 24.7 | 1.4
8:20- 8:30 | 0 | 0 | 0 | 0 | 0 | 0 | 0 | 85 | 5 | 19 | 28 | 137 | 24.1 | 1.3
8:30- 8:40 | 1 | 0 | 0 | 0 | 1 | 0 | 3.2 | 58 | 6 | 18 | 37 | 119 | 36.1 | 1.2
8:40- 8:50 | 0 | 0 | 0 | 0 | 0 | 0 | 0 | 59 | 7 | 15 | 31 | 112 | 33.9 | 1.1
8:50- 9:00 | 1 | 0 | 0 | 0 | 1 | 0 | 3.2 | 73 | 3 | 14 | 50 | 140 | 37.9 | 1.4
１時間計 | 2 | 0 | 0 | 0 | 2 | 0 | 6.5 | 438 | 36 | 95 | 200 | 769 | 30.7 | 7.6
9:00-10:00 | 0 | 0 | 0 | 0 | 0 | 0 | 0 | 440 | 35 | 132 | 198 | 805 | 28.9 | 7.9
10:00-11:00 | 0 | 0 | 0 | 0 | 0 | 0 | 0 | 452 | 22 | 117 | 242 | 833 | 31.7 | 8.2
11:00-12:00 | 0 | 0 | 0 | 0 | 0 | 0 | 0 | 509 | 20 | 161 | 219 | 909 | 26.3 | 8.9
12:00-13:00 | 0 | 7 | 0 | 1 | 8 | 100 | 25.8 | 525 | 27 | 135 | 229 | 916 | 27.9 | 9
13:00-14:00 | 0 | 0 | 0 | 0 | 0 | 0 | 0 | 512 | 31 | 166 | 210 | 919 | 26.2 | 9
14:00-15:00 | 5 | 0 | 0 | 0 | 5 | 0 | 16.1 | 518 | 24 | 145 | 231 | 918 | 27.8 | 9
15:00-16:00 | 7 | 1 | 4 | 2 | 14 | 21.4 | 45.2 | 524 | 27 | 161 | 173 | 885 | 22.6 | 8.7
16:00-17:00 | 0 | 0 | 0 | 0 | 0 | 0 | 0 | 525 | 31 | 112 | 163 | 831 | 23.3 | 8.2
17:00-17:10 | 0 | 0 | 0 | 0 | 0 | 0 | 0 | 110 | 6 | 22 | 22 | 160 | 17.5 | 1.6
17:10-17:20 | 0 | 0 | 0 | 0 | 0 | 0 | 0 | 91 | 3 | 19 | 16 | 129 | 14.7 | 1.3
17:20-17:30 | 0 | 0 | 0 | 0 | 0 | 0 | 0 | 105 | 4 | 25 | 26 | 160 | 18.8 | 1.6
17:30-17:40 | 0 | 0 | 0 | 0 | 0 | 0 | 0 | 89 | 1 | 11 | 13 | 114 | 12.3 | 1.1
17:40-17:50 | 0 | 0 | 0 | 0 | 0 | 0 | 0 | 101 | 7 | 13 | 14 | 135 | 15.6 | 1.3
17:50-18:00 | 0 | 0 | 0 | 0 | 0 | 0 | 0 | 99 | 9 | 11 | 12 | 131 | 16 | 1.3
１時間計 | 0 | 0 | 0 | 0 | 0 | 0 | 0 | 595 | 30 | 101 | 103 | 829 | 16 | 8.2
18:00-18:10 | 0 | 0 | 0 | 0 | 0 | 0 | 0 | 111 | 4 | 15 | 14 | 144 | 12.5 | 1.4
18:10-18:20 | 0 | 0 | 0 | 0 | 0 | 0 | 0 | 108 | 7 | 15 | 7 | 137 | 10.2 | 1.3
18:20-18:30 | 0 | 0 | 0 | 0 | 0 | 0 | 0 | 102 | 3 | 13 | 10 | 128 | 10.2 | 1.3
18:30-18:40 | 0 | 0 | 0 | 0 | 0 | 0 | 0 | 65 | 3 | 12 | 9 | 89 | 13.5 | 0.9
18:40-18:50 | 0 | 0 | 0 | 0 | 0 | 0 | 0 | 88 | 5 | 10 | 15 | 118 | 16.9 | 1.2
18:50-19:00 | 0 | 0 | 0 | 0 | 0 | 0 | 0 | 101 | 3 | 10 | 12 | 126 | 11.9 | 1.2
１時間計 | 0 | 0 | 0 | 0 | 0 | 0 | 0 | 575 | 25 | 75 | 67 | 742 | 12.4 | 7.3
全時間合計 | 15 | 8 | 5 | 3 | 31 | 35.5 | 100 | 6090 | 341 | 1485 | 2242 | 10158 | 25.4 | 100

## No.14-1011（方向別）
方 向 別 自 動 車 交 通 量 調 査 表
調査地点 ：№14 穴川橋下交差点
調査年月日：平成29年10月26日(木) 天候:晴れ
方向 | 10 | [6 empty] | 11
種別時間帯 | 乗用車(台) | バ ス(台) | 小 型貨物車(台) | 大 型貨物車(台) | 合 計(台) | 大型車混入率(％) | 時 間係 数(％) | 乗用車(台) | バ ス(台) | 小 型貨物車(台) | 大 型貨物車(台) | 合 計(台) | 大型車混入率(％) | 時 間係 数(％)
7:00- 7:10 | 0 | 0 | 0 | 0 | 0 | 0 | 0 | 56 | 0 | 3 | 1 | 60 | 1.7 | 2
7:10- 7:20 | 1 | 0 | 0 | 0 | 1 | 0 | 1.6 | 46 | 1 | 4 | 3 | 54 | 7.4 | 1.8
7:20- 7:30 | 1 | 0 | 0 | 0 | 1 | 0 | 1.6 | 54 | 0 | 3 | 2 | 59 | 3.4 | 1.9
7:30- 7:40 | 1 | 0 | 0 | 0 | 1 | 0 | 1.6 | 42 | 0 | 7 | 0 | 49 | 0 | 1.6
7:40- 7:50 | 3 | 0 | 0 | 0 | 3 | 0 | 4.8 | 38 | 0 | 6 | 1 | 45 | 2.2 | 1.5
7:50- 8:00 | 0 | 0 | 0 | 0 | 0 | 0 | 0 | 40 | 0 | 2 | 2 | 44 | 4.5 | 1.4
１時間計 | 6 | 0 | 0 | 0 | 6 | 0 | 9.7 | 276 | 1 | 25 | 9 | 311 | 3.2 | 10.2
8:00- 8:10 | 1 | 0 | 0 | 0 | 1 | 0 | 1.6 | 27 | 3 | 5 | 1 | 36 | 11.1 | 1.2
8:10- 8:20 | 1 | 0 | 0 | 0 | 1 | 0 | 1.6 | 37 | 0 | 6 | 2 | 45 | 4.4 | 1.5
8:20- 8:30 | 1 | 0 | 0 | 0 | 1 | 0 | 1.6 | 45 | 0 | 5 | 6 | 56 | 10.7 | 1.8
8:30- 8:40 | 0 | 0 | 0 | 0 | 0 | 0 | 0 | 25 | 0 | 8 | 6 | 39 | 15.4 | 1.3
8:40- 8:50 | 1 | 0 | 1 | 1 | 3 | 33.3 | 4.8 | 20 | 3 | 7 | 2 | 32 | 15.6 | 1.1
8:50- 9:00 | 0 | 0 | 0 | 0 | 0 | 0 | 0 | 23 | 0 | 5 | 1 | 29 | 3.4 | 1
１時間計 | 4 | 0 | 1 | 1 | 6 | 16.7 | 9.7 | 177 | 6 | 36 | 18 | 237 | 10.1 | 7.8
9:00-10:00 | 2 | 0 | 2 | 1 | 5 | 20 | 8.1 | 147 | 4 | 49 | 28 | 228 | 14 | 7.5
10:00-11:00 | 6 | 0 | 0 | 0 | 6 | 0 | 9.7 | 157 | 0 | 36 | 21 | 214 | 9.8 | 7
11:00-12:00 | 3 | 0 | 0 | 1 | 4 | 25 | 6.5 | 177 | 0 | 42 | 13 | 232 | 5.6 | 7.6
12:00-13:00 | 5 | 0 | 2 | 0 | 7 | 0 | 11.3 | 158 | 0 | 31 | 18 | 207 | 8.7 | 6.8
13:00-14:00 | 7 | 0 | 2 | 0 | 9 | 0 | 14.5 | 178 | 1 | 32 | 12 | 223 | 5.8 | 7.3
14:00-15:00 | 1 | 0 | 2 | 1 | 4 | 25 | 6.5 | 179 | 0 | 41 | 15 | 235 | 6.4 | 7.7
15:00-16:00 | 5 | 0 | 1 | 0 | 6 | 0 | 9.7 | 200 | 8 | 47 | 19 | 274 | 9.9 | 9
16:00-17:00 | 3 | 0 | 1 | 0 | 4 | 0 | 6.5 | 259 | 0 | 51 | 17 | 327 | 5.2 | 10.7
17:00-17:10 | 0 | 0 | 0 | 0 | 0 | 0 | 0 | 50 | 0 | 8 | 3 | 61 | 4.9 | 2
17:10-17:20 | 0 | 0 | 0 | 0 | 0 | 0 | 0 | 41 | 1 | 6 | 1 | 49 | 4.1 | 1.6
17:20-17:30 | 2 | 0 | 0 | 0 | 2 | 0 | 3.2 | 54 | 0 | 6 | 2 | 62 | 3.2 | 2
17:30-17:40 | 0 | 0 | 0 | 0 | 0 | 0 | 0 | 52 | 0 | 2 | 1 | 55 | 1.8 | 1.8
17:40-17:50 | 1 | 0 | 0 | 0 | 1 | 0 | 1.6 | 39 | 0 | 6 | 0 | 45 | 0 | 1.5
17:50-18:00 | 0 | 0 | 0 | 0 | 0 | 0 | 0 | 36 | 0 | 7 | 2 | 45 | 4.4 | 1.5
１時間計 | 3 | 0 | 0 | 0 | 3 | 0 | 4.8 | 272 | 1 | 35 | 9 | 317 | 3.2 | 10.4
18:00-18:10 | 0 | 0 | 0 | 0 | 0 | 0 | 0 | 27 | 3 | 5 | 1 | 36 | 11.1 | 1.2
18:10-18:20 | 1 | 0 | 0 | 0 | 1 | 0 | 1.6 | 37 | 0 | 6 | 2 | 45 | 4.4 | 1.5
18:20-18:30 | 0 | 0 | 0 | 0 | 0 | 0 | 0 | 45 | 0 | 5 | 6 | 56 | 10.7 | 1.8
18:30-18:40 | 0 | 0 | 0 | 0 | 0 | 0 | 0 | 25 | 0 | 8 | 6 | 39 | 15.4 | 1.3
18:40-18:50 | 0 | 0 | 0 | 0 | 0 | 0 | 0 | 20 | 3 | 7 | 2 | 32 | 15.6 | 1.1
18:50-19:00 | 1 | 0 | 0 | 0 | 1 | 0 | 1.6 | 23 | 0 | 5 | 1 | 29 | 3.4 | 1
１時間計 | 2 | 0 | 0 | 0 | 2 | 0 | 3.2 | 177 | 6 | 36 | 18 | 237 | 10.1 | 7.8
全時間合計 | 47 | 0 | 11 | 4 | 62 | 6.5 | 100 | 2357 | 27 | 461 | 197 | 3042 | 7.4 | 100

## No.14-12_10+11+12（方向別）
方 向 別 自 動 車 交 通 量 調 査 表
調査地点 ：№14 穴川橋下交差点
調査年月日：平成29年10月26日(木) 天候:晴れ
方向 | 12 | [6 empty] | D 合計 (10+11+12)
種別時間帯 | 乗用車(台) | バ ス(台) | 小 型貨物車(台) | 大 型貨物車(台) | 合 計(台) | 大型車混入率(％) | 時 間係 数(％) | 乗用車(台) | バ ス(台) | 小 型貨物車(台) | 大 型貨物車(台) | 合 計(台) | 大型車混入率(％) | 時 間係 数(％)
7:00- 7:10 | 24 | 0 | 2 | 0 | 26 | 0 | 1.2 | 80 | 0 | 5 | 1 | 86 | 1.2 | 1.6
7:10- 7:20 | 21 | 0 | 1 | 1 | 23 | 4.3 | 1.1 | 68 | 1 | 5 | 4 | 78 | 6.4 | 1.5
7:20- 7:30 | 25 | 1 | 2 | 3 | 31 | 12.9 | 1.4 | 80 | 1 | 5 | 5 | 91 | 6.6 | 1.7
7:30- 7:40 | 23 | 0 | 2 | 0 | 25 | 0 | 1.1 | 66 | 0 | 9 | 0 | 75 | 0 | 1.4
7:40- 7:50 | 26 | 0 | 2 | 1 | 29 | 3.4 | 1.3 | 67 | 0 | 8 | 2 | 77 | 2.6 | 1.5
7:50- 8:00 | 12 | 1 | 6 | 0 | 19 | 5.3 | 0.9 | 52 | 1 | 8 | 2 | 63 | 4.8 | 1.2
１時間計 | 131 | 2 | 15 | 5 | 153 | 4.6 | 7 | 413 | 3 | 40 | 14 | 470 | 3.6 | 8.9
8:00- 8:10 | 9 | 0 | 5 | 1 | 15 | 6.7 | 0.7 | 37 | 3 | 10 | 2 | 52 | 9.6 | 1
8:10- 8:20 | 22 | 1 | 5 | 2 | 30 | 10 | 1.4 | 60 | 1 | 11 | 4 | 76 | 6.6 | 1.4
8:20- 8:30 | 25 | 0 | 9 | 1 | 35 | 2.9 | 1.6 | 71 | 0 | 14 | 7 | 92 | 7.6 | 1.7
8:30- 8:40 | 17 | 0 | 7 | 1 | 25 | 4 | 1.1 | 42 | 0 | 15 | 7 | 64 | 10.9 | 1.2
8:40- 8:50 | 19 | 0 | 8 | 3 | 30 | 10 | 1.4 | 40 | 3 | 16 | 6 | 65 | 13.8 | 1.2
8:50- 9:00 | 15 | 1 | 3 | 6 | 25 | 28 | 1.1 | 38 | 1 | 8 | 7 | 54 | 14.8 | 1
１時間計 | 107 | 2 | 37 | 14 | 160 | 10 | 7.3 | 288 | 8 | 74 | 33 | 403 | 10.2 | 7.6
9:00-10:00 | 130 | 0 | 29 | 13 | 172 | 7.6 | 7.9 | 279 | 4 | 80 | 42 | 405 | 11.4 | 7.7
10:00-11:00 | 143 | 0 | 40 | 15 | 198 | 7.6 | 9.1 | 306 | 0 | 76 | 36 | 418 | 8.6 | 7.9
11:00-12:00 | 154 | 1 | 32 | 13 | 200 | 7 | 9.2 | 334 | 1 | 74 | 27 | 436 | 6.4 | 8.2
12:00-13:00 | 141 | 1 | 31 | 8 | 181 | 5 | 8.3 | 304 | 1 | 64 | 26 | 395 | 6.8 | 7.5
13:00-14:00 | 138 | 2 | 29 | 12 | 181 | 7.7 | 8.3 | 323 | 3 | 63 | 24 | 413 | 6.5 | 7.8
14:00-15:00 | 149 | 0 | 42 | 11 | 202 | 5.4 | 9.3 | 329 | 0 | 85 | 27 | 441 | 6.1 | 8.3
15:00-16:00 | 125 | 5 | 37 | 12 | 179 | 9.5 | 8.2 | 330 | 13 | 85 | 31 | 459 | 9.6 | 8.7
16:00-17:00 | 157 | 4 | 38 | 20 | 219 | 11 | 10 | 419 | 4 | 90 | 37 | 550 | 7.5 | 10.4
17:00-17:10 | 24 | 0 | 4 | 2 | 30 | 6.7 | 1.4 | 74 | 0 | 12 | 5 | 91 | 5.5 | 1.7
17:10-17:20 | 16 | 0 | 3 | 1 | 20 | 5 | 0.9 | 57 | 1 | 9 | 2 | 69 | 4.3 | 1.3
17:20-17:30 | 25 | 1 | 4 | 3 | 33 | 12.1 | 1.5 | 81 | 1 | 10 | 5 | 97 | 6.2 | 1.8
17:30-17:40 | 23 | 0 | 5 | 3 | 31 | 9.7 | 1.4 | 75 | 0 | 7 | 4 | 86 | 4.7 | 1.6
17:40-17:50 | 26 | 0 | 3 | 1 | 30 | 3.3 | 1.4 | 66 | 0 | 9 | 1 | 76 | 1.3 | 1.4
17:50-18:00 | 17 | 1 | 6 | 0 | 24 | 4.2 | 1.1 | 53 | 1 | 13 | 2 | 69 | 4.3 | 1.3
１時間計 | 131 | 2 | 25 | 10 | 168 | 7.1 | 7.7 | 406 | 3 | 60 | 19 | 488 | 4.5 | 9.2
18:00-18:10 | 19 | 0 | 5 | 1 | 25 | 4 | 1.1 | 46 | 3 | 10 | 2 | 61 | 8.2 | 1.2
18:10-18:20 | 22 | 1 | 5 | 2 | 30 | 10 | 1.4 | 60 | 1 | 11 | 4 | 76 | 6.6 | 1.4
18:20-18:30 | 25 | 0 | 6 | 1 | 32 | 3.1 | 1.5 | 70 | 0 | 11 | 7 | 88 | 8 | 1.7
18:30-18:40 | 17 | 0 | 7 | 1 | 25 | 4 | 1.1 | 42 | 0 | 15 | 7 | 64 | 10.9 | 1.2
18:40-18:50 | 22 | 0 | 8 | 3 | 33 | 9.1 | 1.5 | 42 | 3 | 15 | 5 | 65 | 12.3 | 1.2
18:50-19:00 | 15 | 1 | 3 | 6 | 25 | 28 | 1.1 | 39 | 1 | 8 | 7 | 55 | 14.5 | 1
１時間計 | 120 | 2 | 34 | 14 | 170 | 9.4 | 7.8 | 299 | 8 | 70 | 32 | 409 | 9.8 | 7.7
全時間合計 | 1626 | 21 | 389 | 147 | 2183 | 7.7 | 100 | 4030 | 48 | 861 | 348 | 5287 | 7.5 | 100

## No.14A（断面別）
断 面 別 自 動 車 交 通 量 調 査 表
調査地点 ：№14 穴川橋下交差点
調査年月日：平成29年10月26日(木) 天候:晴れ
方向 | A 流入部(1+ 2+ 3) | [6 empty] | A 流出部(4+ 8+12)
種別時間帯 | 乗用車(台) | バ ス(台) | 小 型貨物車(台) | 大 型貨物車(台) | 合 計(台) | 大型車混入率(％) | 時 間係 数(％) | 乗用車(台) | バ ス(台) | 小 型貨物車(台) | 大 型貨物車(台) | 合 計(台) | 大型車混入率(％) | 時 間係 数(％)
7:00- 7:10 | 174 | 7 | 32 | 42 | 255 | 19.2 | 1.6 | 127 | 5 | 18 | 33 | 183 | 20.8 | 1.5
7:10- 7:20 | 151 | 4 | 32 | 37 | 224 | 18.3 | 1.4 | 112 | 4 | 22 | 35 | 173 | 22.5 | 1.4
7:20- 7:30 | 173 | 6 | 34 | 42 | 255 | 18.8 | 1.6 | 103 | 4 | 17 | 32 | 156 | 23.1 | 1.3
7:30- 7:40 | 143 | 5 | 38 | 24 | 210 | 13.8 | 1.4 | 94 | 8 | 18 | 29 | 149 | 24.8 | 1.2
7:40- 7:50 | 171 | 7 | 49 | 32 | 259 | 15.1 | 1.7 | 112 | 2 | 18 | 36 | 168 | 22.6 | 1.4
7:50- 8:00 | 145 | 7 | 51 | 26 | 229 | 14.4 | 1.5 | 79 | 4 | 19 | 38 | 140 | 30 | 1.2
１時間計 | 957 | 36 | 236 | 203 | 1432 | 16.7 | 9.2 | 627 | 27 | 112 | 203 | 969 | 23.7 | 8
8:00- 8:10 | 177 | 3 | 42 | 43 | 265 | 17.4 | 1.7 | 85 | 7 | 14 | 24 | 130 | 23.8 | 1.1
8:10- 8:20 | 183 | 5 | 27 | 36 | 251 | 16.3 | 1.6 | 120 | 6 | 22 | 29 | 177 | 19.8 | 1.5
8:20- 8:30 | 143 | 4 | 42 | 34 | 223 | 17 | 1.4 | 110 | 3 | 28 | 29 | 170 | 18.8 | 1.4
8:30- 8:40 | 156 | 2 | 36 | 34 | 228 | 15.8 | 1.5 | 82 | 5 | 25 | 37 | 149 | 28.2 | 1.2
8:40- 8:50 | 172 | 3 | 31 | 43 | 249 | 18.5 | 1.6 | 76 | 5 | 23 | 35 | 139 | 28.8 | 1.2
8:50- 9:00 | 179 | 5 | 43 | 53 | 280 | 20.7 | 1.8 | 90 | 4 | 20 | 54 | 168 | 34.5 | 1.4
１時間計 | 1010 | 22 | 221 | 243 | 1496 | 17.7 | 9.6 | 563 | 30 | 132 | 208 | 933 | 25.5 | 7.7
9:00-10:00 | 804 | 33 | 189 | 260 | 1286 | 22.8 | 8.3 | 554 | 28 | 171 | 204 | 957 | 24.2 | 7.9
10:00-11:00 | 779 | 16 | 198 | 296 | 1289 | 24.2 | 8.3 | 572 | 20 | 168 | 247 | 1007 | 26.5 | 8.3
11:00-12:00 | 844 | 25 | 217 | 264 | 1350 | 21.4 | 8.7 | 658 | 18 | 192 | 222 | 1090 | 22 | 9
12:00-13:00 | 784 | 27 | 219 | 218 | 1248 | 19.6 | 8 | 633 | 17 | 165 | 234 | 1049 | 23.9 | 8.7
13:00-14:00 | 866 | 31 | 218 | 206 | 1321 | 17.9 | 8.5 | 617 | 30 | 195 | 218 | 1060 | 23.4 | 8.8
14:00-15:00 | 874 | 27 | 206 | 198 | 1305 | 17.2 | 8.4 | 634 | 21 | 201 | 233 | 1089 | 23.3 | 9
15:00-16:00 | 896 | 21 | 167 | 169 | 1253 | 15.2 | 8.1 | 587 | 29 | 203 | 184 | 1003 | 21.2 | 8.3
16:00-17:00 | 877 | 27 | 191 | 152 | 1247 | 14.4 | 8 | 635 | 28 | 172 | 185 | 1020 | 20.9 | 8.5
17:00-17:10 | 122 | 2 | 30 | 30 | 184 | 17.4 | 1.2 | 128 | 5 | 32 | 23 | 188 | 14.9 | 1.6
17:10-17:20 | 130 | 4 | 30 | 22 | 186 | 14 | 1.2 | 103 | 3 | 27 | 20 | 153 | 15 | 1.3
17:20-17:30 | 141 | 4 | 26 | 10 | 181 | 7.7 | 1.2 | 127 | 4 | 38 | 31 | 200 | 17.5 | 1.7
17:30-17:40 | 164 | 10 | 27 | 16 | 217 | 12 | 1.4 | 102 | 1 | 22 | 19 | 144 | 13.9 | 1.2
17:40-17:50 | 166 | 7 | 27 | 9 | 209 | 7.7 | 1.3 | 117 | 6 | 26 | 16 | 165 | 13.3 | 1.4
17:50-18:00 | 162 | 6 | 20 | 15 | 203 | 10.3 | 1.3 | 110 | 9 | 22 | 15 | 156 | 15.4 | 1.3
１時間計 | 885 | 33 | 160 | 102 | 1180 | 11.4 | 7.6 | 687 | 28 | 167 | 124 | 1006 | 15.1 | 8.3
18:00-18:10 | 135 | 3 | 28 | 15 | 181 | 9.9 | 1.2 | 121 | 2 | 19 | 16 | 158 | 11.4 | 1.3
18:10-18:20 | 169 | 5 | 28 | 9 | 211 | 6.6 | 1.4 | 140 | 8 | 21 | 8 | 177 | 9 | 1.5
18:20-18:30 | 128 | 5 | 21 | 16 | 170 | 12.4 | 1.1 | 119 | 2 | 18 | 10 | 149 | 8.1 | 1.2
18:30-18:40 | 141 | 6 | 25 | 19 | 191 | 13.1 | 1.2 | 88 | 2 | 20 | 9 | 119 | 9.2 | 1
18:40-18:50 | 139 | 3 | 20 | 15 | 177 | 10.2 | 1.1 | 102 | 3 | 18 | 20 | 143 | 16.1 | 1.2
18:50-19:00 | 154 | 4 | 20 | 14 | 192 | 9.4 | 1.2 | 109 | 2 | 14 | 14 | 139 | 11.5 | 1.2
１時間計 | 866 | 26 | 142 | 88 | 1122 | 10.2 | 7.2 | 679 | 19 | 110 | 77 | 885 | 10.8 | 7.3
全時間合計 | 10442 | 324 | 2364 | 2399 | 15529 | 17.5 | 100 | 7446 | 295 | 1988 | 2339 | 12068 | 21.8 | 100

## No.14A計（断面別）
断 面 別 自 動 車 交 通 量 調 査 表
調査地点 ：№14 穴川橋下交差点
調査年月日：平成29年10月26日(木) 天候:晴れ
方向 | [7 empty] | A 合計 ( 1+ 2+ 3+ 4+ 8+12)
種別時間帯 | 乗用車(台) | バ ス(台) | 小 型貨物車(台) | 大 型貨物車(台) | 合 計(台) | 大型車混入率(％) | 時 間係 数(％) | 乗用車(台) | バ ス(台) | 小 型貨物車(台) | 大 型貨物車(台) | 合 計(台) | 大型車混入率(％) | 時 間係 数(％)
7:00- 7:10 | [7 empty] | 301 | 12 | 50 | 75 | 438 | 19.9 | 1.6
7:10- 7:20 | [7 empty] | 263 | 8 | 54 | 72 | 397 | 20.2 | 1.4
7:20- 7:30 | [7 empty] | 276 | 10 | 51 | 74 | 411 | 20.4 | 1.5
7:30- 7:40 | [7 empty] | 237 | 13 | 56 | 53 | 359 | 18.4 | 1.3
7:40- 7:50 | [7 empty] | 283 | 9 | 67 | 68 | 427 | 18 | 1.5
7:50- 8:00 | [7 empty] | 224 | 11 | 70 | 64 | 369 | 20.3 | 1.3
１時間計 | [7 empty] | 1584 | 63 | 348 | 406 | 2401 | 19.5 | 8.7
8:00- 8:10 | [7 empty] | 262 | 10 | 56 | 67 | 395 | 19.5 | 1.4
8:10- 8:20 | [7 empty] | 303 | 11 | 49 | 65 | 428 | 17.8 | 1.6
8:20- 8:30 | [7 empty] | 253 | 7 | 70 | 63 | 393 | 17.8 | 1.4
8:30- 8:40 | [7 empty] | 238 | 7 | 61 | 71 | 377 | 20.7 | 1.4
8:40- 8:50 | [7 empty] | 248 | 8 | 54 | 78 | 388 | 22.2 | 1.4
8:50- 9:00 | [7 empty] | 269 | 9 | 63 | 107 | 448 | 25.9 | 1.6
１時間計 | [7 empty] | 1573 | 52 | 353 | 451 | 2429 | 20.7 | 8.8
9:00-10:00 | [7 empty] | 1358 | 61 | 360 | 464 | 2243 | 23.4 | 8.1
10:00-11:00 | [7 empty] | 1351 | 36 | 366 | 543 | 2296 | 25.2 | 8.3
11:00-12:00 | [7 empty] | 1502 | 43 | 409 | 486 | 2440 | 21.7 | 8.8
12:00-13:00 | [7 empty] | 1417 | 44 | 384 | 452 | 2297 | 21.6 | 8.3
13:00-14:00 | [7 empty] | 1483 | 61 | 413 | 424 | 2381 | 20.4 | 8.6
14:00-15:00 | [7 empty] | 1508 | 48 | 407 | 431 | 2394 | 20 | 8.7
15:00-16:00 | [7 empty] | 1483 | 50 | 370 | 353 | 2256 | 17.9 | 8.2
16:00-17:00 | [7 empty] | 1512 | 55 | 363 | 337 | 2267 | 17.3 | 8.2
17:00-17:10 | [7 empty] | 250 | 7 | 62 | 53 | 372 | 16.1 | 1.3
17:10-17:20 | [7 empty] | 233 | 7 | 57 | 42 | 339 | 14.5 | 1.2
17:20-17:30 | [7 empty] | 268 | 8 | 64 | 41 | 381 | 12.9 | 1.4
17:30-17:40 | [7 empty] | 266 | 11 | 49 | 35 | 361 | 12.7 | 1.3
17:40-17:50 | [7 empty] | 283 | 13 | 53 | 25 | 374 | 10.2 | 1.4
17:50-18:00 | [7 empty] | 272 | 15 | 42 | 30 | 359 | 12.5 | 1.3
１時間計 | [7 empty] | 1572 | 61 | 327 | 226 | 2186 | 13.1 | 7.9
18:00-18:10 | [7 empty] | 256 | 5 | 47 | 31 | 339 | 10.6 | 1.2
18:10-18:20 | [7 empty] | 309 | 13 | 49 | 17 | 388 | 7.7 | 1.4
18:20-18:30 | [7 empty] | 247 | 7 | 39 | 26 | 319 | 10.3 | 1.2
18:30-18:40 | [7 empty] | 229 | 8 | 45 | 28 | 310 | 11.6 | 1.1
18:40-18:50 | [7 empty] | 241 | 6 | 38 | 35 | 320 | 12.8 | 1.2
18:50-19:00 | [7 empty] | 263 | 6 | 34 | 28 | 331 | 10.3 | 1.2
１時間計 | [7 empty] | 1545 | 45 | 252 | 165 | 2007 | 10.5 | 7.3
全時間合計 | [7 empty] | 17888 | 619 | 4352 | 4738 | 27597 | 19.4 | 100

## No.14B（断面別）
断 面 別 自 動 車 交 通 量 調 査 表
調査地点 ：№14 穴川橋下交差点
調査年月日：平成29年10月26日(木) 天候:晴れ
方向 | B 流入部(4+ 5+ 6) | [6 empty] | B 流出部(3+ 7+11)
種別時間帯 | 乗用車(台) | バ ス(台) | 小 型貨物車(台) | 大 型貨物車(台) | 合 計(台) | 大型車混入率(％) | 時 間係 数(％) | 乗用車(台) | バ ス(台) | 小 型貨物車(台) | 大 型貨物車(台) | 合 計(台) | 大型車混入率(％) | 時 間係 数(％)
7:00- 7:10 | 90 | 1 | 10 | 3 | 104 | 3.8 | 1.9 | 83 | 1 | 8 | 16 | 108 | 15.7 | 1.8
7:10- 7:20 | 80 | 2 | 14 | 4 | 100 | 6 | 1.8 | 68 | 6 | 8 | 12 | 94 | 19.1 | 1.6
7:20- 7:30 | 66 | 0 | 7 | 2 | 75 | 2.7 | 1.3 | 76 | 2 | 7 | 12 | 97 | 14.4 | 1.6
7:30- 7:40 | 77 | 2 | 9 | 5 | 93 | 7.5 | 1.7 | 60 | 1 | 14 | 5 | 80 | 7.5 | 1.3
7:40- 7:50 | 66 | 1 | 15 | 2 | 84 | 3.6 | 1.5 | 67 | 1 | 13 | 10 | 91 | 12.1 | 1.5
7:50- 8:00 | 62 | 4 | 14 | 5 | 85 | 10.6 | 1.5 | 64 | 1 | 16 | 6 | 87 | 8 | 1.4
１時間計 | 441 | 10 | 69 | 21 | 541 | 5.7 | 9.7 | 418 | 12 | 66 | 61 | 557 | 13.1 | 9.3
8:00- 8:10 | 79 | 3 | 1 | 7 | 90 | 11.1 | 1.6 | 57 | 5 | 16 | 13 | 91 | 19.8 | 1.5
8:10- 8:20 | 68 | 2 | 2 | 2 | 74 | 5.4 | 1.3 | 72 | 1 | 13 | 8 | 94 | 9.6 | 1.6
8:20- 8:30 | 69 | 2 | 5 | 8 | 84 | 11.9 | 1.5 | 67 | 2 | 18 | 11 | 98 | 13.3 | 1.6
8:30- 8:40 | 72 | 1 | 11 | 6 | 90 | 7.8 | 1.6 | 50 | 1 | 16 | 11 | 78 | 15.4 | 1.3
8:40- 8:50 | 69 | 4 | 13 | 6 | 92 | 10.9 | 1.6 | 45 | 7 | 18 | 10 | 80 | 21.3 | 1.3
8:50- 9:00 | 54 | 1 | 7 | 4 | 66 | 7.6 | 1.2 | 46 | 4 | 18 | 19 | 87 | 26.4 | 1.4
１時間計 | 411 | 13 | 39 | 33 | 496 | 9.3 | 8.9 | 337 | 20 | 99 | 72 | 528 | 17.4 | 8.8
9:00-10:00 | 308 | 10 | 55 | 27 | 400 | 9.3 | 7.2 | 298 | 12 | 74 | 50 | 434 | 14.3 | 7.2
10:00-11:00 | 339 | 13 | 63 | 37 | 452 | 11.1 | 8.1 | 308 | 5 | 63 | 62 | 438 | 15.3 | 7.3
11:00-12:00 | 282 | 9 | 63 | 60 | 414 | 16.7 | 7.4 | 333 | 5 | 81 | 60 | 479 | 13.6 | 8
12:00-13:00 | 347 | 7 | 62 | 59 | 475 | 13.9 | 8.5 | 309 | 7 | 66 | 54 | 436 | 14 | 7.2
13:00-14:00 | 279 | 14 | 74 | 50 | 417 | 15.3 | 7.5 | 335 | 10 | 73 | 46 | 464 | 12.1 | 7.7
14:00-15:00 | 305 | 15 | 84 | 60 | 464 | 16.2 | 8.3 | 330 | 9 | 87 | 70 | 496 | 15.9 | 8.2
15:00-16:00 | 221 | 14 | 55 | 46 | 336 | 17.9 | 6 | 416 | 15 | 76 | 50 | 557 | 11.7 | 9.3
16:00-17:00 | 268 | 12 | 90 | 35 | 405 | 11.6 | 7.3 | 444 | 9 | 91 | 43 | 587 | 8.9 | 9.8
17:00-17:10 | 74 | 4 | 33 | 11 | 122 | 12.3 | 2.2 | 82 | 1 | 13 | 10 | 106 | 10.4 | 1.8
17:10-17:20 | 62 | 1 | 27 | 9 | 99 | 10.1 | 1.8 | 77 | 2 | 10 | 3 | 92 | 5.4 | 1.5
17:20-17:30 | 59 | 1 | 19 | 5 | 84 | 7.1 | 1.5 | 79 | 1 | 13 | 2 | 95 | 3.2 | 1.6
17:30-17:40 | 49 | 0 | 33 | 10 | 92 | 10.9 | 1.6 | 88 | 0 | 6 | 7 | 101 | 6.9 | 1.7
17:40-17:50 | 53 | 1 | 34 | 11 | 99 | 12.1 | 1.8 | 73 | 2 | 11 | 3 | 89 | 5.6 | 1.5
17:50-18:00 | 46 | 2 | 24 | 12 | 84 | 16.7 | 1.5 | 66 | 1 | 13 | 7 | 87 | 9.2 | 1.4
１時間計 | 343 | 9 | 170 | 58 | 580 | 11.6 | 10.4 | 465 | 7 | 66 | 32 | 570 | 6.8 | 9.5
18:00-18:10 | 83 | 1 | 13 | 5 | 102 | 5.9 | 1.8 | 66 | 5 | 11 | 4 | 86 | 10.5 | 1.4
18:10-18:20 | 101 | 1 | 12 | 1 | 115 | 1.7 | 2.1 | 67 | 0 | 12 | 5 | 84 | 6 | 1.4
18:20-18:30 | 92 | 1 | 8 | 4 | 105 | 4.8 | 1.9 | 76 | 1 | 8 | 9 | 94 | 10.6 | 1.6
18:30-18:40 | 95 | 2 | 7 | 2 | 106 | 3.8 | 1.9 | 47 | 5 | 11 | 9 | 72 | 19.4 | 1.2
18:40-18:50 | 84 | 1 | 7 | 3 | 95 | 4.2 | 1.7 | 52 | 5 | 9 | 3 | 69 | 11.6 | 1.1
18:50-19:00 | 70 | 1 | 4 | 2 | 77 | 3.9 | 1.4 | 54 | 2 | 8 | 5 | 69 | 10.1 | 1.1
１時間計 | 525 | 7 | 51 | 17 | 600 | 4 | 10.8 | 362 | 18 | 59 | 35 | 474 | 11.2 | 7.9
全時間合計 | 4069 | 133 | 875 | 503 | 5580 | 11.4 | 100 | 4355 | 129 | 901 | 635 | 6020 | 12.7 | 100

## No.14B計（断面別）
断 面 別 自 動 車 交 通 量 調 査 表
調査地点 ：№14 穴川橋下交差点
調査年月日：平成29年10月26日(木) 天候:晴れ
方向 | [7 empty] | B 合計 ( 3+ 4+ 5+ 6+ 7+11)
種別時間帯 | 乗用車(台) | バ ス(台) | 小 型貨物車(台) | 大 型貨物車(台) | 合 計(台) | 大型車混入率(％) | 時 間係 数(％) | 乗用車(台) | バ ス(台) | 小 型貨物車(台) | 大 型貨物車(台) | 合 計(台) | 大型車混入率(％) | 時 間係 数(％)
7:00- 7:10 | [7 empty] | 173 | 2 | 18 | 19 | 212 | 9.9 | 1.8
7:10- 7:20 | [7 empty] | 148 | 8 | 22 | 16 | 194 | 12.4 | 1.7
7:20- 7:30 | [7 empty] | 142 | 2 | 14 | 14 | 172 | 9.3 | 1.5
7:30- 7:40 | [7 empty] | 137 | 3 | 23 | 10 | 173 | 7.5 | 1.5
7:40- 7:50 | [7 empty] | 133 | 2 | 28 | 12 | 175 | 8 | 1.5
7:50- 8:00 | [7 empty] | 126 | 5 | 30 | 11 | 172 | 9.3 | 1.5
１時間計 | [7 empty] | 859 | 22 | 135 | 82 | 1098 | 9.5 | 9.5
8:00- 8:10 | [7 empty] | 136 | 8 | 17 | 20 | 181 | 15.5 | 1.6
8:10- 8:20 | [7 empty] | 140 | 3 | 15 | 10 | 168 | 7.7 | 1.4
8:20- 8:30 | [7 empty] | 136 | 4 | 23 | 19 | 182 | 12.6 | 1.6
8:30- 8:40 | [7 empty] | 122 | 2 | 27 | 17 | 168 | 11.3 | 1.4
8:40- 8:50 | [7 empty] | 114 | 11 | 31 | 16 | 172 | 15.7 | 1.5
8:50- 9:00 | [7 empty] | 100 | 5 | 25 | 23 | 153 | 18.3 | 1.3
１時間計 | [7 empty] | 748 | 33 | 138 | 105 | 1024 | 13.5 | 8.8
9:00-10:00 | [7 empty] | 606 | 22 | 129 | 77 | 834 | 11.9 | 7.2
10:00-11:00 | [7 empty] | 647 | 18 | 126 | 99 | 890 | 13.1 | 7.7
11:00-12:00 | [7 empty] | 615 | 14 | 144 | 120 | 893 | 15 | 7.7
12:00-13:00 | [7 empty] | 656 | 14 | 128 | 113 | 911 | 13.9 | 7.9
13:00-14:00 | [7 empty] | 614 | 24 | 147 | 96 | 881 | 13.6 | 7.6
14:00-15:00 | [7 empty] | 635 | 24 | 171 | 130 | 960 | 16 | 8.3
15:00-16:00 | [7 empty] | 637 | 29 | 131 | 96 | 893 | 14 | 7.7
16:00-17:00 | [7 empty] | 712 | 21 | 181 | 78 | 992 | 10 | 8.6
17:00-17:10 | [7 empty] | 156 | 5 | 46 | 21 | 228 | 11.4 | 2
17:10-17:20 | [7 empty] | 139 | 3 | 37 | 12 | 191 | 7.9 | 1.6
17:20-17:30 | [7 empty] | 138 | 2 | 32 | 7 | 179 | 5 | 1.5
17:30-17:40 | [7 empty] | 137 | 0 | 39 | 17 | 193 | 8.8 | 1.7
17:40-17:50 | [7 empty] | 126 | 3 | 45 | 14 | 188 | 9 | 1.6
17:50-18:00 | [7 empty] | 112 | 3 | 37 | 19 | 171 | 12.9 | 1.5
１時間計 | [7 empty] | 808 | 16 | 236 | 90 | 1150 | 9.2 | 9.9
18:00-18:10 | [7 empty] | 149 | 6 | 24 | 9 | 188 | 8 | 1.6
18:10-18:20 | [7 empty] | 168 | 1 | 24 | 6 | 199 | 3.5 | 1.7
18:20-18:30 | [7 empty] | 168 | 2 | 16 | 13 | 199 | 7.5 | 1.7
18:30-18:40 | [7 empty] | 142 | 7 | 18 | 11 | 178 | 10.1 | 1.5
18:40-18:50 | [7 empty] | 136 | 6 | 16 | 6 | 164 | 7.3 | 1.4
18:50-19:00 | [7 empty] | 124 | 3 | 12 | 7 | 146 | 6.8 | 1.3
１時間計 | [7 empty] | 887 | 25 | 110 | 52 | 1074 | 7.2 | 9.3
全時間合計 | [7 empty] | 8424 | 262 | 1776 | 1138 | 11600 | 12.1 | 100

## No.14C（断面別）
断 面 別 自 動 車 交 通 量 調 査 表
調査地点 ：№14 穴川橋下交差点
調査年月日：平成29年10月26日(木) 天候:晴れ
方向 | C 流入部(7+ 8+ 9) | [6 empty] | C 流出部(2+ 6+10)
種別時間帯 | 乗用車(台) | バ ス(台) | 小 型貨物車(台) | 大 型貨物車(台) | 合 計(台) | 大型車混入率(％) | 時 間係 数(％) | 乗用車(台) | バ ス(台) | 小 型貨物車(台) | 大 型貨物車(台) | 合 計(台) | 大型車混入率(％) | 時 間係 数(％)
7:00- 7:10 | 104 | 6 | 14 | 35 | 159 | 25.8 | 1.6 | 167 | 6 | 25 | 30 | 228 | 15.8 | 1.6
7:10- 7:20 | 89 | 7 | 17 | 33 | 146 | 27.4 | 1.4 | 150 | 4 | 28 | 28 | 210 | 15.2 | 1.5
7:20- 7:30 | 69 | 4 | 13 | 30 | 116 | 29.3 | 1.1 | 161 | 5 | 24 | 29 | 219 | 15.5 | 1.6
7:30- 7:40 | 67 | 9 | 15 | 31 | 122 | 32.8 | 1.2 | 154 | 6 | 29 | 24 | 213 | 14.1 | 1.5
7:40- 7:50 | 85 | 3 | 14 | 40 | 142 | 30.3 | 1.4 | 167 | 8 | 34 | 26 | 235 | 14.5 | 1.7
7:50- 8:00 | 63 | 4 | 12 | 38 | 117 | 35.9 | 1.2 | 140 | 8 | 33 | 25 | 206 | 16 | 1.5
１時間計 | 477 | 33 | 85 | 207 | 802 | 29.9 | 7.9 | 939 | 37 | 173 | 162 | 1311 | 15.2 | 9.4
8:00- 8:10 | 72 | 9 | 10 | 24 | 115 | 28.7 | 1.1 | 158 | 5 | 22 | 30 | 215 | 16.3 | 1.5
8:10- 8:20 | 91 | 6 | 19 | 30 | 146 | 24.7 | 1.4 | 156 | 5 | 17 | 32 | 210 | 17.6 | 1.5
8:20- 8:30 | 85 | 5 | 19 | 28 | 137 | 24.1 | 1.3 | 137 | 6 | 23 | 30 | 196 | 18.4 | 1.4
8:30- 8:40 | 58 | 6 | 18 | 37 | 119 | 36.1 | 1.2 | 139 | 3 | 26 | 26 | 194 | 14.9 | 1.4
8:40- 8:50 | 59 | 7 | 15 | 31 | 112 | 33.9 | 1.1 | 153 | 2 | 20 | 37 | 212 | 18.4 | 1.5
8:50- 9:00 | 73 | 3 | 14 | 50 | 140 | 37.9 | 1.4 | 147 | 2 | 22 | 37 | 208 | 18.8 | 1.5
１時間計 | 438 | 36 | 95 | 200 | 769 | 30.7 | 7.6 | 890 | 23 | 130 | 192 | 1235 | 17.4 | 8.9
9:00-10:00 | 440 | 35 | 132 | 198 | 805 | 28.9 | 7.9 | 713 | 36 | 150 | 250 | 1149 | 24.9 | 8.3
10:00-11:00 | 452 | 22 | 117 | 242 | 833 | 31.7 | 8.2 | 697 | 24 | 173 | 279 | 1173 | 25.8 | 8.4
11:00-12:00 | 509 | 20 | 161 | 219 | 909 | 26.3 | 8.9 | 704 | 28 | 178 | 264 | 1174 | 24.9 | 8.4
12:00-13:00 | 525 | 27 | 135 | 229 | 916 | 27.9 | 9 | 753 | 26 | 181 | 222 | 1182 | 21 | 8.5
13:00-14:00 | 512 | 31 | 166 | 210 | 919 | 26.2 | 9 | 796 | 33 | 161 | 195 | 1185 | 19.2 | 8.5
14:00-15:00 | 518 | 24 | 145 | 231 | 918 | 27.8 | 9 | 829 | 30 | 143 | 185 | 1187 | 18.1 | 8.5
15:00-16:00 | 524 | 27 | 161 | 173 | 885 | 22.6 | 8.7 | 790 | 28 | 143 | 169 | 1130 | 17.4 | 8.1
16:00-17:00 | 525 | 31 | 112 | 163 | 831 | 23.3 | 8.2 | 757 | 31 | 150 | 141 | 1079 | 15.9 | 7.8
17:00-17:10 | 110 | 6 | 22 | 22 | 160 | 17.5 | 1.6 | 106 | 6 | 31 | 28 | 171 | 19.9 | 1.2
17:10-17:20 | 91 | 3 | 19 | 16 | 129 | 14.7 | 1.3 | 111 | 4 | 33 | 22 | 170 | 15.3 | 1.2
17:20-17:30 | 105 | 4 | 25 | 26 | 160 | 18.8 | 1.6 | 128 | 5 | 17 | 11 | 161 | 9.9 | 1.2
17:30-17:40 | 89 | 1 | 11 | 13 | 114 | 12.3 | 1.1 | 142 | 6 | 24 | 16 | 188 | 11.7 | 1.4
17:40-17:50 | 101 | 7 | 13 | 14 | 135 | 15.6 | 1.3 | 140 | 7 | 24 | 11 | 182 | 9.9 | 1.3
17:50-18:00 | 99 | 9 | 11 | 12 | 131 | 16 | 1.3 | 130 | 8 | 16 | 15 | 169 | 13.6 | 1.2
１時間計 | 595 | 30 | 101 | 103 | 829 | 16 | 8.2 | 757 | 36 | 145 | 103 | 1041 | 13.4 | 7.5
18:00-18:10 | 111 | 4 | 15 | 14 | 144 | 12.5 | 1.4 | 129 | 3 | 25 | 15 | 172 | 10.5 | 1.2
18:10-18:20 | 108 | 7 | 15 | 7 | 137 | 10.2 | 1.3 | 165 | 4 | 24 | 8 | 201 | 6 | 1.4
18:20-18:30 | 102 | 3 | 13 | 10 | 128 | 10.2 | 1.3 | 122 | 6 | 15 | 16 | 159 | 13.8 | 1.1
18:30-18:40 | 65 | 3 | 12 | 9 | 89 | 13.5 | 0.9 | 149 | 4 | 19 | 18 | 190 | 11.6 | 1.4
18:40-18:50 | 88 | 5 | 10 | 15 | 118 | 16.9 | 1.2 | 132 | 4 | 17 | 15 | 168 | 11.3 | 1.2
18:50-19:00 | 101 | 3 | 10 | 12 | 126 | 11.9 | 1.2 | 141 | 5 | 13 | 15 | 174 | 11.5 | 1.3
１時間計 | 575 | 25 | 75 | 67 | 742 | 12.4 | 7.3 | 838 | 26 | 113 | 87 | 1064 | 10.6 | 7.6
全時間合計 | 6090 | 341 | 1485 | 2242 | 10158 | 25.4 | 100 | 9463 | 358 | 1840 | 2249 | 13910 | 18.7 | 100

## No.14C計（断面別）
断 面 別 自 動 車 交 通 量 調 査 表
調査地点 ：№14 穴川橋下交差点
調査年月日：平成29年10月26日(木) 天候:晴れ
方向 | [7 empty] | C 合計 ( 2+ 6+ 7+ 8+ 9+10)
種別時間帯 | 乗用車(台) | バ ス(台) | 小 型貨物車(台) | 大 型貨物車(台) | 合 計(台) | 大型車混入率(％) | 時 間係 数(％) | 乗用車(台) | バ ス(台) | 小 型貨物車(台) | 大 型貨物車(台) | 合 計(台) | 大型車混入率(％) | 時 間係 数(％)
7:00- 7:10 | [7 empty] | 271 | 12 | 39 | 65 | 387 | 19.9 | 1.6
7:10- 7:20 | [7 empty] | 239 | 11 | 45 | 61 | 356 | 20.2 | 1.5
7:20- 7:30 | [7 empty] | 230 | 9 | 37 | 59 | 335 | 20.3 | 1.4
7:30- 7:40 | [7 empty] | 221 | 15 | 44 | 55 | 335 | 20.9 | 1.4
7:40- 7:50 | [7 empty] | 252 | 11 | 48 | 66 | 377 | 20.4 | 1.6
7:50- 8:00 | [7 empty] | 203 | 12 | 45 | 63 | 323 | 23.2 | 1.3
１時間計 | [7 empty] | 1416 | 70 | 258 | 369 | 2113 | 20.8 | 8.8
8:00- 8:10 | [7 empty] | 230 | 14 | 32 | 54 | 330 | 20.6 | 1.4
8:10- 8:20 | [7 empty] | 247 | 11 | 36 | 62 | 356 | 20.5 | 1.5
8:20- 8:30 | [7 empty] | 222 | 11 | 42 | 58 | 333 | 20.7 | 1.4
8:30- 8:40 | [7 empty] | 197 | 9 | 44 | 63 | 313 | 23 | 1.3
8:40- 8:50 | [7 empty] | 212 | 9 | 35 | 68 | 324 | 23.8 | 1.3
8:50- 9:00 | [7 empty] | 220 | 5 | 36 | 87 | 348 | 26.4 | 1.4
１時間計 | [7 empty] | 1328 | 59 | 225 | 392 | 2004 | 22.5 | 8.3
9:00-10:00 | [7 empty] | 1153 | 71 | 282 | 448 | 1954 | 26.6 | 8.1
10:00-11:00 | [7 empty] | 1149 | 46 | 290 | 521 | 2006 | 28.3 | 8.3
11:00-12:00 | [7 empty] | 1213 | 48 | 339 | 483 | 2083 | 25.5 | 8.7
12:00-13:00 | [7 empty] | 1278 | 53 | 316 | 451 | 2098 | 24 | 8.7
13:00-14:00 | [7 empty] | 1308 | 64 | 327 | 405 | 2104 | 22.3 | 8.7
14:00-15:00 | [7 empty] | 1347 | 54 | 288 | 416 | 2105 | 22.3 | 8.7
15:00-16:00 | [7 empty] | 1314 | 55 | 304 | 342 | 2015 | 19.7 | 8.4
16:00-17:00 | [7 empty] | 1282 | 62 | 262 | 304 | 1910 | 19.2 | 7.9
17:00-17:10 | [7 empty] | 216 | 12 | 53 | 50 | 331 | 18.7 | 1.4
17:10-17:20 | [7 empty] | 202 | 7 | 52 | 38 | 299 | 15.1 | 1.2
17:20-17:30 | [7 empty] | 233 | 9 | 42 | 37 | 321 | 14.3 | 1.3
17:30-17:40 | [7 empty] | 231 | 7 | 35 | 29 | 302 | 11.9 | 1.3
17:40-17:50 | [7 empty] | 241 | 14 | 37 | 25 | 317 | 12.3 | 1.3
17:50-18:00 | [7 empty] | 229 | 17 | 27 | 27 | 300 | 14.7 | 1.2
１時間計 | [7 empty] | 1352 | 66 | 246 | 206 | 1870 | 14.5 | 7.8
18:00-18:10 | [7 empty] | 240 | 7 | 40 | 29 | 316 | 11.4 | 1.3
18:10-18:20 | [7 empty] | 273 | 11 | 39 | 15 | 338 | 7.7 | 1.4
18:20-18:30 | [7 empty] | 224 | 9 | 28 | 26 | 287 | 12.2 | 1.2
18:30-18:40 | [7 empty] | 214 | 7 | 31 | 27 | 279 | 12.2 | 1.2
18:40-18:50 | [7 empty] | 220 | 9 | 27 | 30 | 286 | 13.6 | 1.2
18:50-19:00 | [7 empty] | 242 | 8 | 23 | 27 | 300 | 11.7 | 1.2
１時間計 | [7 empty] | 1413 | 51 | 188 | 154 | 1806 | 11.4 | 7.5
全時間合計 | [7 empty] | 15553 | 699 | 3325 | 4491 | 24068 | 21.6 | 100

## No.14D（断面別）
断 面 別 自 動 車 交 通 量 調 査 表
調査地点 ：№14 穴川橋下交差点
調査年月日：平成29年10月26日(木) 天候:晴れ
方向 | D 流入部(10+11+12) | [6 empty] | D 流出部(1+ 5+ 9)
種別時間帯 | 乗用車(台) | バ ス(台) | 小 型貨物車(台) | 大 型貨物車(台) | 合 計(台) | 大型車混入率(％) | 時 間係 数(％) | 乗用車(台) | バ ス(台) | 小 型貨物車(台) | 大 型貨物車(台) | 合 計(台) | 大型車混入率(％) | 時 間係 数(％)
7:00- 7:10 | 80 | 0 | 5 | 1 | 86 | 1.2 | 1.6 | 71 | 2 | 10 | 2 | 85 | 4.7 | 1.9
7:10- 7:20 | 68 | 1 | 5 | 4 | 78 | 6.4 | 1.5 | 58 | 0 | 10 | 3 | 71 | 4.2 | 1.6
7:20- 7:30 | 80 | 1 | 5 | 5 | 91 | 6.6 | 1.7 | 48 | 0 | 11 | 6 | 65 | 9.2 | 1.4
7:30- 7:40 | 66 | 0 | 9 | 0 | 75 | 0 | 1.4 | 45 | 1 | 10 | 2 | 58 | 5.2 | 1.3
7:40- 7:50 | 67 | 0 | 8 | 2 | 77 | 2.6 | 1.5 | 43 | 0 | 21 | 4 | 68 | 5.9 | 1.5
7:50- 8:00 | 52 | 1 | 8 | 2 | 63 | 4.8 | 1.2 | 39 | 3 | 17 | 2 | 61 | 8.2 | 1.3
１時間計 | 413 | 3 | 40 | 14 | 470 | 3.6 | 8.9 | 304 | 6 | 79 | 19 | 408 | 6.1 | 9
8:00- 8:10 | 37 | 3 | 10 | 2 | 52 | 9.6 | 1 | 65 | 1 | 11 | 9 | 86 | 11.6 | 1.9
8:10- 8:20 | 60 | 1 | 11 | 4 | 76 | 6.6 | 1.4 | 54 | 2 | 7 | 3 | 66 | 7.6 | 1.4
8:20- 8:30 | 71 | 0 | 14 | 7 | 92 | 7.6 | 1.7 | 54 | 0 | 11 | 7 | 72 | 9.7 | 1.6
8:30- 8:40 | 42 | 0 | 15 | 7 | 64 | 10.9 | 1.2 | 57 | 0 | 13 | 10 | 80 | 12.5 | 1.8
8:40- 8:50 | 40 | 3 | 16 | 6 | 65 | 13.8 | 1.2 | 66 | 3 | 14 | 4 | 87 | 8 | 1.9
8:50- 9:00 | 38 | 1 | 8 | 7 | 54 | 14.8 | 1 | 61 | 0 | 12 | 4 | 77 | 5.2 | 1.7
１時間計 | 288 | 8 | 74 | 33 | 403 | 10.2 | 7.6 | 357 | 6 | 68 | 37 | 468 | 9.2 | 10.3
9:00-10:00 | 279 | 4 | 80 | 42 | 405 | 11.4 | 7.7 | 266 | 6 | 61 | 23 | 356 | 8.1 | 7.8
10:00-11:00 | 306 | 0 | 76 | 36 | 418 | 8.6 | 7.9 | 299 | 2 | 50 | 23 | 374 | 6.7 | 8.2
11:00-12:00 | 334 | 1 | 74 | 27 | 436 | 6.4 | 8.2 | 274 | 4 | 64 | 24 | 366 | 7.7 | 8
12:00-13:00 | 304 | 1 | 64 | 26 | 395 | 6.8 | 7.5 | 265 | 12 | 68 | 22 | 367 | 9.3 | 8.1
13:00-14:00 | 323 | 3 | 63 | 24 | 413 | 6.5 | 7.8 | 232 | 6 | 92 | 31 | 361 | 10.2 | 7.9
14:00-15:00 | 329 | 0 | 85 | 27 | 441 | 6.1 | 8.3 | 233 | 6 | 89 | 28 | 356 | 9.6 | 7.8
15:00-16:00 | 330 | 13 | 85 | 31 | 459 | 9.6 | 8.7 | 178 | 3 | 46 | 16 | 243 | 7.8 | 5.3
16:00-17:00 | 419 | 4 | 90 | 37 | 550 | 7.5 | 10.4 | 253 | 6 | 70 | 18 | 347 | 6.9 | 7.6
17:00-17:10 | 74 | 0 | 12 | 5 | 91 | 5.5 | 1.7 | 64 | 0 | 21 | 7 | 92 | 7.6 | 2
17:10-17:20 | 57 | 1 | 9 | 2 | 69 | 4.3 | 1.3 | 49 | 0 | 15 | 4 | 68 | 5.9 | 1.5
17:20-17:30 | 81 | 1 | 10 | 5 | 97 | 6.2 | 1.8 | 52 | 0 | 12 | 2 | 66 | 3 | 1.4
17:30-17:40 | 75 | 0 | 7 | 4 | 86 | 4.7 | 1.6 | 45 | 4 | 26 | 1 | 76 | 6.6 | 1.7
17:40-17:50 | 66 | 0 | 9 | 1 | 76 | 1.3 | 1.4 | 56 | 0 | 22 | 5 | 83 | 6 | 1.8
17:50-18:00 | 53 | 1 | 13 | 2 | 69 | 4.3 | 1.3 | 54 | 0 | 17 | 4 | 75 | 5.3 | 1.6
１時間計 | 406 | 3 | 60 | 19 | 488 | 4.5 | 9.2 | 320 | 4 | 113 | 23 | 460 | 5.9 | 10.1
18:00-18:10 | 46 | 3 | 10 | 2 | 61 | 8.2 | 1.2 | 59 | 1 | 11 | 1 | 72 | 2.8 | 1.6
18:10-18:20 | 60 | 1 | 11 | 4 | 76 | 6.6 | 1.4 | 66 | 2 | 9 | 0 | 77 | 2.6 | 1.7
18:20-18:30 | 70 | 0 | 11 | 7 | 88 | 8 | 1.7 | 75 | 0 | 12 | 2 | 89 | 2.2 | 2
18:30-18:40 | 42 | 0 | 15 | 7 | 64 | 10.9 | 1.2 | 59 | 0 | 9 | 1 | 69 | 1.4 | 1.5
18:40-18:50 | 42 | 3 | 15 | 5 | 65 | 12.3 | 1.2 | 67 | 0 | 8 | 0 | 75 | 0 | 1.6
18:50-19:00 | 39 | 1 | 8 | 7 | 55 | 14.5 | 1 | 60 | 0 | 7 | 1 | 68 | 1.5 | 1.5
１時間計 | 299 | 8 | 70 | 32 | 409 | 9.8 | 7.7 | 386 | 3 | 56 | 5 | 450 | 1.8 | 9.9
全時間合計 | 4030 | 48 | 861 | 348 | 5287 | 7.5 | 100 | 3367 | 64 | 856 | 269 | 4556 | 7.3 | 100

## No.14D計（断面別）
断 面 別 自 動 車 交 通 量 調 査 表
調査地点 ：№14 穴川橋下交差点
調査年月日：平成29年10月26日(木) 天候:晴れ
方向 | [7 empty] | D 合計 ( 1+ 5+ 9+10+11+12)
種別時間帯 | 乗用車(台) | バ ス(台) | 小 型貨物車(台) | 大 型貨物車(台) | 合 計(台) | 大型車混入率(％) | 時 間係 数(％) | 乗用車(台) | バ ス(台) | 小 型貨物車(台) | 大 型貨物車(台) | 合 計(台) | 大型車混入率(％) | 時 間係 数(％)
7:00- 7:10 | [7 empty] | 151 | 2 | 15 | 3 | 171 | 2.9 | 1.7
7:10- 7:20 | [7 empty] | 126 | 1 | 15 | 7 | 149 | 5.4 | 1.5
7:20- 7:30 | [7 empty] | 128 | 1 | 16 | 11 | 156 | 7.7 | 1.6
7:30- 7:40 | [7 empty] | 111 | 1 | 19 | 2 | 133 | 2.3 | 1.4
7:40- 7:50 | [7 empty] | 110 | 0 | 29 | 6 | 145 | 4.1 | 1.5
7:50- 8:00 | [7 empty] | 91 | 4 | 25 | 4 | 124 | 6.5 | 1.3
１時間計 | [7 empty] | 717 | 9 | 119 | 33 | 878 | 4.8 | 8.9
8:00- 8:10 | [7 empty] | 102 | 4 | 21 | 11 | 138 | 10.9 | 1.4
8:10- 8:20 | [7 empty] | 114 | 3 | 18 | 7 | 142 | 7 | 1.4
8:20- 8:30 | [7 empty] | 125 | 0 | 25 | 14 | 164 | 8.5 | 1.7
8:30- 8:40 | [7 empty] | 99 | 0 | 28 | 17 | 144 | 11.8 | 1.5
8:40- 8:50 | [7 empty] | 106 | 6 | 30 | 10 | 152 | 10.5 | 1.5
8:50- 9:00 | [7 empty] | 99 | 1 | 20 | 11 | 131 | 9.2 | 1.3
１時間計 | [7 empty] | 645 | 14 | 142 | 70 | 871 | 9.6 | 8.8
9:00-10:00 | [7 empty] | 545 | 10 | 141 | 65 | 761 | 9.9 | 7.7
10:00-11:00 | [7 empty] | 605 | 2 | 126 | 59 | 792 | 7.7 | 8
11:00-12:00 | [7 empty] | 608 | 5 | 138 | 51 | 802 | 7 | 8.1
12:00-13:00 | [7 empty] | 569 | 13 | 132 | 48 | 762 | 8 | 7.7
13:00-14:00 | [7 empty] | 555 | 9 | 155 | 55 | 774 | 8.3 | 7.9
14:00-15:00 | [7 empty] | 562 | 6 | 174 | 55 | 797 | 7.7 | 8.1
15:00-16:00 | [7 empty] | 508 | 16 | 131 | 47 | 702 | 9 | 7.1
16:00-17:00 | [7 empty] | 672 | 10 | 160 | 55 | 897 | 7.2 | 9.1
17:00-17:10 | [7 empty] | 138 | 0 | 33 | 12 | 183 | 6.6 | 1.9
17:10-17:20 | [7 empty] | 106 | 1 | 24 | 6 | 137 | 5.1 | 1.4
17:20-17:30 | [7 empty] | 133 | 1 | 22 | 7 | 163 | 4.9 | 1.7
17:30-17:40 | [7 empty] | 120 | 4 | 33 | 5 | 162 | 5.6 | 1.6
17:40-17:50 | [7 empty] | 122 | 0 | 31 | 6 | 159 | 3.8 | 1.6
17:50-18:00 | [7 empty] | 107 | 1 | 30 | 6 | 144 | 4.9 | 1.5
１時間計 | [7 empty] | 726 | 7 | 173 | 42 | 948 | 5.2 | 9.6
18:00-18:10 | [7 empty] | 105 | 4 | 21 | 3 | 133 | 5.3 | 1.4
18:10-18:20 | [7 empty] | 126 | 3 | 20 | 4 | 153 | 4.6 | 1.6
18:20-18:30 | [7 empty] | 145 | 0 | 23 | 9 | 177 | 5.1 | 1.8
18:30-18:40 | [7 empty] | 101 | 0 | 24 | 8 | 133 | 6 | 1.4
18:40-18:50 | [7 empty] | 109 | 3 | 23 | 5 | 140 | 5.7 | 1.4
18:50-19:00 | [7 empty] | 99 | 1 | 15 | 8 | 123 | 7.3 | 1.2
１時間計 | [7 empty] | 685 | 11 | 126 | 37 | 859 | 5.6 | 8.7
全時間合計 | [7 empty] | 7397 | 112 | 1717 | 617 | 9843 | 7.4 | 100

## No.14Ａ（時間変動）
自 動 車 交 通 量 時 間 変 動 図 | [13 empty] | 14 | 1026100
調査地点：№14 穴川橋下交差点 | [14 empty] | A 流入部(1+ 2+ 3) |  |  | A 流出部(4+ 8+12) |  |  | A 合計 ( 1+ 2+ 3+ 4+ 8+12)
[14 empty] | 7 | 1432 | 239 | 16.7 | 969 | 230 | 23.7 | 2401 | 469 | 19.5
調査年月日：平成29年10月26日(木) 天候:晴れ | [13 empty] | 8 | 1496 | 265 | 17.7 | 933 | 238 | 25.5 | 2429 | 503 | 20.7
[14 empty] | 9 | 1286 | 293 | 22.8 | 957 | 232 | 24.2 | 2243 | 525 | 23.4
[14 empty] | 10 | 1289 | 312 | 24.2 | 1007 | 267 | 26.5 | 2296 | 579 | 25.2
[14 empty] | 11 | 1350 | 289 | 21.4 | 1090 | 240 | 22 | 2440 | 529 | 21.7
[14 empty] | 12 | 1248 | 245 | 19.6 | 1049 | 251 | 23.9 | 2297 | 496 | 21.6
[14 empty] | 13 | 1321 | 237 | 17.9 | 1060 | 248 | 23.4 | 2381 | 485 | 20.4
[14 empty] | 14 | 1305 | 225 | 17.2 | 1089 | 254 | 23.3 | 2394 | 479 | 20
[14 empty] | 15 | 1253 | 190 | 15.2 | 1003 | 213 | 21.2 | 2256 | 403 | 17.9
[14 empty] | 16 | 1247 | 179 | 14.4 | 1020 | 213 | 20.9 | 2267 | 392 | 17.3
凡 例 | [13 empty] | 17 | 1180 | 135 | 11.4 | 1006 | 152 | 15.1 | 2186 | 287 | 13.1
| 小型車 | [12 empty] | 18 | 1122 | 114 | 10.2 | 885 | 96 | 10.8 | 2007 | 210 | 10.5
大型車
大型車混入率
時間帯 | 7 | 8 | 9 | 10 | 11 | 12 | 13 | 14 | 15 | 16 | 17 | 18 | 計
全車合計 | 1432 | 1496 | 1286 | 1289 | 1350 | 1248 | 1321 | 1305 | 1253 | 1247 | 1180 | 1122 | 15529
小型車 | 1193 | 1231 | 993 | 977 | 1061 | 1003 | 1084 | 1080 | 1063 | 1068 | 1045 | 1008 | 12806
大型車 | 239 | 265 | 293 | 312 | 289 | 245 | 237 | 225 | 190 | 179 | 135 | 114 | 2723
大型車混入率 | 16.7 | 17.7 | 22.8 | 24.2 | 21.4 | 19.6 | 17.9 | 17.2 | 15.2 | 14.4 | 11.4 | 10.2 | 17.5349
時間帯 | 7 | 8 | 9 | 10 | 11 | 12 | 13 | 14 | 15 | 16 | 17 | 18 | 計
全車合計 | 969 | 933 | 957 | 1007 | 1090 | 1049 | 1060 | 1089 | 1003 | 1020 | 1006 | 885 | 12068
小型車 | 739 | 695 | 725 | 740 | 850 | 798 | 812 | 835 | 790 | 807 | 854 | 789 | 9434
大型車 | 230 | 238 | 232 | 267 | 240 | 251 | 248 | 254 | 213 | 213 | 152 | 96 | 2634
大型車混入率 | 23.7 | 25.5 | 24.2 | 26.5 | 22 | 23.9 | 23.4 | 23.3 | 21.2 | 20.9 | 15.1 | 10.8 | 21.8263
時間帯 | 7 | 8 | 9 | 10 | 11 | 12 | 13 | 14 | 15 | 16 | 17 | 18 | 計
全車合計 | 2401 | 2429 | 2243 | 2296 | 2440 | 2297 | 2381 | 2394 | 2256 | 2267 | 2186 | 2007 | 27597
小型車 | 1932 | 1926 | 1718 | 1717 | 1911 | 1801 | 1896 | 1915 | 1853 | 1875 | 1899 | 1797 | 22240
大型車 | 469 | 503 | 525 | 579 | 529 | 496 | 485 | 479 | 403 | 392 | 287 | 210 | 5357
大型車混入率 | 19.5 | 20.7 | 23.4 | 25.2 | 21.7 | 21.6 | 20.4 | 20 | 17.9 | 17.3 | 13.1 | 10.5 | 19.4115

## No.14B（時間変動）
自 動 車 交 通 量 時 間 変 動 図 | [13 empty] | 14 | 1026100
調査地点：№14 穴川橋下交差点 | [14 empty] | B 流入部(4+ 5+ 6) |  |  | B 流出部(3+ 7+11) |  |  | B 合計 ( 3+ 4+ 5+ 6+ 7+11)
[14 empty] | 7 | 541 | 31 | 5.7 | 557 | 73 | 13.1 | 1098 | 104 | 9.5
調査年月日：平成29年10月26日(木) 天候:晴れ | [13 empty] | 8 | 496 | 46 | 9.3 | 528 | 92 | 17.4 | 1024 | 138 | 13.5
[14 empty] | 9 | 400 | 37 | 9.3 | 434 | 62 | 14.3 | 834 | 99 | 11.9
[14 empty] | 10 | 452 | 50 | 11.1 | 438 | 67 | 15.3 | 890 | 117 | 13.1
[14 empty] | 11 | 414 | 69 | 16.7 | 479 | 65 | 13.6 | 893 | 134 | 15
[14 empty] | 12 | 475 | 66 | 13.9 | 436 | 61 | 14 | 911 | 127 | 13.9
[14 empty] | 13 | 417 | 64 | 15.3 | 464 | 56 | 12.1 | 881 | 120 | 13.6
[14 empty] | 14 | 464 | 75 | 16.2 | 496 | 79 | 15.9 | 960 | 154 | 16
[14 empty] | 15 | 336 | 60 | 17.9 | 557 | 65 | 11.7 | 893 | 125 | 14
[14 empty] | 16 | 405 | 47 | 11.6 | 587 | 52 | 8.9 | 992 | 99 | 10
凡 例 | [13 empty] | 17 | 580 | 67 | 11.6 | 570 | 39 | 6.8 | 1150 | 106 | 9.2
| 小型車 | [12 empty] | 18 | 600 | 24 | 4 | 474 | 53 | 11.2 | 1074 | 77 | 7.2
大型車
大型車混入率
時間帯 | 7 | 8 | 9 | 10 | 11 | 12 | 13 | 14 | 15 | 16 | 17 | 18 | 計
全車合計 | 541 | 496 | 400 | 452 | 414 | 475 | 417 | 464 | 336 | 405 | 580 | 600 | 5580
小型車 | 510 | 450 | 363 | 402 | 345 | 409 | 353 | 389 | 276 | 358 | 513 | 576 | 4944
大型車 | 31 | 46 | 37 | 50 | 69 | 66 | 64 | 75 | 60 | 47 | 67 | 24 | 636
大型車混入率 | 5.7 | 9.3 | 9.3 | 11.1 | 16.7 | 13.9 | 15.3 | 16.2 | 17.9 | 11.6 | 11.6 | 4 | 11.3978
時間帯 | 7 | 8 | 9 | 10 | 11 | 12 | 13 | 14 | 15 | 16 | 17 | 18 | 計
全車合計 | 557 | 528 | 434 | 438 | 479 | 436 | 464 | 496 | 557 | 587 | 570 | 474 | 6020
小型車 | 484 | 436 | 372 | 371 | 414 | 375 | 408 | 417 | 492 | 535 | 531 | 421 | 5256
大型車 | 73 | 92 | 62 | 67 | 65 | 61 | 56 | 79 | 65 | 52 | 39 | 53 | 764
大型車混入率 | 13.1 | 17.4 | 14.3 | 15.3 | 13.6 | 14 | 12.1 | 15.9 | 11.7 | 8.9 | 6.8 | 11.2 | 12.691
時間帯 | 7 | 8 | 9 | 10 | 11 | 12 | 13 | 14 | 15 | 16 | 17 | 18 | 計
全車合計 | 1098 | 1024 | 834 | 890 | 893 | 911 | 881 | 960 | 893 | 992 | 1150 | 1074 | 11600
小型車 | 994 | 886 | 735 | 773 | 759 | 784 | 761 | 806 | 768 | 893 | 1044 | 997 | 10200
大型車 | 104 | 138 | 99 | 117 | 134 | 127 | 120 | 154 | 125 | 99 | 106 | 77 | 1400
大型車混入率 | 9.5 | 13.5 | 11.9 | 13.1 | 15 | 13.9 | 13.6 | 16 | 14 | 10 | 9.2 | 7.2 | 12.069

## No.14C（時間変動）
自 動 車 交 通 量 時 間 変 動 図 | [13 empty] | 14 | 1026100
調査地点：№14 穴川橋下交差点 | [14 empty] | C 流入部(7+ 8+ 9) |  |  | C 流出部(2+ 6+10) |  |  | C 合計 ( 2+ 6+ 7+ 8+ 9+10)
[14 empty] | 7 | 802 | 240 | 29.9 | 1311 | 199 | 15.2 | 2113 | 439 | 20.8
調査年月日：平成29年10月26日(木) 天候:晴れ | [13 empty] | 8 | 769 | 236 | 30.7 | 1235 | 215 | 17.4 | 2004 | 451 | 22.5
[14 empty] | 9 | 805 | 233 | 28.9 | 1149 | 286 | 24.9 | 1954 | 519 | 26.6
[14 empty] | 10 | 833 | 264 | 31.7 | 1173 | 303 | 25.8 | 2006 | 567 | 28.3
[14 empty] | 11 | 909 | 239 | 26.3 | 1174 | 292 | 24.9 | 2083 | 531 | 25.5
[14 empty] | 12 | 916 | 256 | 27.9 | 1182 | 248 | 21 | 2098 | 504 | 24
[14 empty] | 13 | 919 | 241 | 26.2 | 1185 | 228 | 19.2 | 2104 | 469 | 22.3
[14 empty] | 14 | 918 | 255 | 27.8 | 1187 | 215 | 18.1 | 2105 | 470 | 22.3
[14 empty] | 15 | 885 | 200 | 22.6 | 1130 | 197 | 17.4 | 2015 | 397 | 19.7
[14 empty] | 16 | 831 | 194 | 23.3 | 1079 | 172 | 15.9 | 1910 | 366 | 19.2
凡 例 | [13 empty] | 17 | 829 | 133 | 16 | 1041 | 139 | 13.4 | 1870 | 272 | 14.5
| 小型車 | [12 empty] | 18 | 742 | 92 | 12.4 | 1064 | 113 | 10.6 | 1806 | 205 | 11.4
大型車
大型車混入率
時間帯 | 7 | 8 | 9 | 10 | 11 | 12 | 13 | 14 | 15 | 16 | 17 | 18 | 計
全車合計 | 802 | 769 | 805 | 833 | 909 | 916 | 919 | 918 | 885 | 831 | 829 | 742 | 10158
小型車 | 562 | 533 | 572 | 569 | 670 | 660 | 678 | 663 | 685 | 637 | 696 | 650 | 7575
大型車 | 240 | 236 | 233 | 264 | 239 | 256 | 241 | 255 | 200 | 194 | 133 | 92 | 2583
大型車混入率 | 29.9 | 30.7 | 28.9 | 31.7 | 26.3 | 27.9 | 26.2 | 27.8 | 22.6 | 23.3 | 16 | 12.4 | 25.4282
時間帯 | 7 | 8 | 9 | 10 | 11 | 12 | 13 | 14 | 15 | 16 | 17 | 18 | 計
全車合計 | 1311 | 1235 | 1149 | 1173 | 1174 | 1182 | 1185 | 1187 | 1130 | 1079 | 1041 | 1064 | 13910
小型車 | 1112 | 1020 | 863 | 870 | 882 | 934 | 957 | 972 | 933 | 907 | 902 | 951 | 11303
大型車 | 199 | 215 | 286 | 303 | 292 | 248 | 228 | 215 | 197 | 172 | 139 | 113 | 2607
大型車混入率 | 15.2 | 17.4 | 24.9 | 25.8 | 24.9 | 21 | 19.2 | 18.1 | 17.4 | 15.9 | 13.4 | 10.6 | 18.7419
時間帯 | 7 | 8 | 9 | 10 | 11 | 12 | 13 | 14 | 15 | 16 | 17 | 18 | 計
全車合計 | 2113 | 2004 | 1954 | 2006 | 2083 | 2098 | 2104 | 2105 | 2015 | 1910 | 1870 | 1806 | 24068
小型車 | 1674 | 1553 | 1435 | 1439 | 1552 | 1594 | 1635 | 1635 | 1618 | 1544 | 1598 | 1601 | 18878
大型車 | 439 | 451 | 519 | 567 | 531 | 504 | 469 | 470 | 397 | 366 | 272 | 205 | 5190
大型車混入率 | 20.8 | 22.5 | 26.6 | 28.3 | 25.5 | 24 | 22.3 | 22.3 | 19.7 | 19.2 | 14.5 | 11.4 | 21.5639

## No.14D（時間変動）
自 動 車 交 通 量 時 間 変 動 図 | [13 empty] | 14 | 1026100
調査地点：№14 穴川橋下交差点 | [14 empty] | D 流入部(10+11+12) |  |  | D 流出部(1+ 5+ 9) |  |  | D 合計 ( 1+ 5+ 9+10+11+12)
[14 empty] | 7 | 470 | 17 | 3.6 | 408 | 25 | 6.1 | 878 | 42 | 4.8
調査年月日：平成29年10月26日(木) 天候:晴れ | [13 empty] | 8 | 403 | 41 | 10.2 | 468 | 43 | 9.2 | 871 | 84 | 9.6
[14 empty] | 9 | 405 | 46 | 11.4 | 356 | 29 | 8.1 | 761 | 75 | 9.9
[14 empty] | 10 | 418 | 36 | 8.6 | 374 | 25 | 6.7 | 792 | 61 | 7.7
[14 empty] | 11 | 436 | 28 | 6.4 | 366 | 28 | 7.7 | 802 | 56 | 7
[14 empty] | 12 | 395 | 27 | 6.8 | 367 | 34 | 9.3 | 762 | 61 | 8
[14 empty] | 13 | 413 | 27 | 6.5 | 361 | 37 | 10.2 | 774 | 64 | 8.3
[14 empty] | 14 | 441 | 27 | 6.1 | 356 | 34 | 9.6 | 797 | 61 | 7.7
[14 empty] | 15 | 459 | 44 | 9.6 | 243 | 19 | 7.8 | 702 | 63 | 9
[14 empty] | 16 | 550 | 41 | 7.5 | 347 | 24 | 6.9 | 897 | 65 | 7.2
凡 例 | [13 empty] | 17 | 488 | 22 | 4.5 | 460 | 27 | 5.9 | 948 | 49 | 5.2
| 小型車 | [12 empty] | 18 | 409 | 40 | 9.8 | 450 | 8 | 1.8 | 859 | 48 | 5.6
大型車
大型車混入率
時間帯 | 7 | 8 | 9 | 10 | 11 | 12 | 13 | 14 | 15 | 16 | 17 | 18 | 計
全車合計 | 470 | 403 | 405 | 418 | 436 | 395 | 413 | 441 | 459 | 550 | 488 | 409 | 5287
小型車 | 453 | 362 | 359 | 382 | 408 | 368 | 386 | 414 | 415 | 509 | 466 | 369 | 4891
大型車 | 17 | 41 | 46 | 36 | 28 | 27 | 27 | 27 | 44 | 41 | 22 | 40 | 396
大型車混入率 | 3.6 | 10.2 | 11.4 | 8.6 | 6.4 | 6.8 | 6.5 | 6.1 | 9.6 | 7.5 | 4.5 | 9.8 | 7.4901
時間帯 | 7 | 8 | 9 | 10 | 11 | 12 | 13 | 14 | 15 | 16 | 17 | 18 | 計
全車合計 | 408 | 468 | 356 | 374 | 366 | 367 | 361 | 356 | 243 | 347 | 460 | 450 | 4556
小型車 | 383 | 425 | 327 | 349 | 338 | 333 | 324 | 322 | 224 | 323 | 433 | 442 | 4223
大型車 | 25 | 43 | 29 | 25 | 28 | 34 | 37 | 34 | 19 | 24 | 27 | 8 | 333
大型車混入率 | 6.1 | 9.2 | 8.1 | 6.7 | 7.7 | 9.3 | 10.2 | 9.6 | 7.8 | 6.9 | 5.9 | 1.8 | 7.309
時間帯 | 7 | 8 | 9 | 10 | 11 | 12 | 13 | 14 | 15 | 16 | 17 | 18 | 計
全車合計 | 878 | 871 | 761 | 792 | 802 | 762 | 774 | 797 | 702 | 897 | 948 | 859 | 9843
小型車 | 836 | 787 | 686 | 731 | 746 | 701 | 710 | 736 | 639 | 832 | 899 | 811 | 9114
大型車 | 42 | 84 | 75 | 61 | 56 | 61 | 64 | 61 | 63 | 65 | 49 | 48 | 729
大型車混入率 | 4.8 | 9.6 | 9.9 | 7.7 | 7 | 8 | 8.3 | 7.7 | 9 | 7.2 | 5.2 | 5.6 | 7.4063

## No.14abcd（渋滞長）
滞留長・渋滞長・通過時間調査表
調査地点 ：№14 穴川橋下交差点
調査年月日：平成 29年10月26日(木) 天候:晴れ
渋滞原因凡例 | １：車線減少 ２：信号現示不適 ３：踏切 ４：橋梁 ５：右折、対向直進 ６：左折車
７：大型車 ８：二輪車 ９：歩行者 10：駐車車両 11：ﾊﾞｽ停、ﾊﾞｽﾚｰﾝ 12：工事、事故
13：沿道出入車両 14：道路線形 15：交差点形状 16：先詰まり 17：その他
| 方向 ａ |  |  |  | 方向 ｂ |  |  |  | 方向 ｃ |  |  |  | 方向 ｄ
観測時間 | 滞留長 (m) | 渋滞長 (m) | 通過 時間 (分:秒) | 渋滞 原因 | 滞留長 (m) | 渋滞長 (m) | 通過 時間 (分:秒) | 渋滞 原因 | 滞留長 (m) | 渋滞長 (m) | 通過 時間 (分:秒) | 渋滞 原因 | 滞留長 (m) | 渋滞長 (m) | 通過 時間 (分:秒) | 渋滞 原因
7:00- 7:10 | 220 | 0 | 0:01 |  | 160 | 40 | 0:02 | 2 | 20 | 0 | 0:00 |  | 80 | 0 | 0:01
7:10- 7:20 | 200 | 0 | 0:01 |  | 200 | 80 | 0:02 | 2 | 30 | 0 | 0:00 |  | 30 | 0 | 0:01
7:20- 7:30 | 200 | 50 | 0:02 | 2,5 | 220 | 80 | 0:02 | 2 | 90 | 0 | 0:01 |  | 50 | 10 | 0:01 | 16
7:30- 7:40 | 300 | 30 | 0:02 | 2 | 300 | 120 | 0:03 | 2 | 90 | 50 | 0:02 | 11,16 | 40 | 0 | 0:01
7:40- 7:50 | 200 | 0 | 0:01 |  | 160 | 40 | 0:03 | 2 | 90 | 0 | 0:01 |  | 120 | 10 | 0:01 | 16
7:50- 8:00 | 250 | 50 | 0:02 | 2,5 | 200 | 70 | 0:02 | 2,7 | 90 | 0 | 0:01 |  | 30 | 0 | 0:00
8:00- 8:10 | 300 | 50 | 0:02 | 2,5 | 180 | 50 | 0:03 | 2 | 90 | 0 | 0:01 |  | 50 | 0 | 0:01
8:10- 8:20 | 500 | 250 | 0:04 | 2,16 | 200 | 60 | 0:03 | 2 | 90 | 0 | 0:01 |  | 120 | 20 | 0:03 | 5,16
8:20- 8:30 | 200 | 0 | 0:01 |  | 220 | 60 | 0:03 | 2 | 30 | 0 | 0:00 |  | 50 | 0 | 0:01
8:30- 8:40 | 500 | 250 | 0:04 | 2,16 | 160 | 40 | 0:02 | 2,5 | 90 | 20 | 0:02 | 16 | 90 | 0 | 0:01
8:40- 8:50 | 250 | 50 | 0:02 | 2,16 | 350 | 170 | 0:05 | 2,5 | 90 | 10 | 0:02 | 16 | 30 | 0 | 0:01
8:50- 9:00 | 250 | 20 | 0:02 | 2,16 | 250 | 80 | 0:03 | 2 | 60 | 0 | 0:00 |  | 70 | 30 | 0:03 | 5
9:00-10:00 | 480 | 240 | 0:04 | 2 | 300 | 150 | 0:05 | 2 | 90 | 20 | 0:03 | 16 | 100 | 40 | 0:03 | 5
10:00-11:00 | 400 | 180 | 0:03 | 2 | 370 | 320 | 0:06 | 2 | 90 | 0 | 0:01 |  | 120 | 70 | 0:05 | 5
11:00-12:00 | 300 | 60 | 0:02 | 2 | 350 | 270 | 0:07 | 2 | 90 | 0 | 0:01 |  | 140 | 30 | 0:02 | 16
12:00-13:00 | 220 | 0 | 0:01 |  | 300 | 100 | 0:04 | 2 | 90 | 0 | 0:01 |  | 120 | 30 | 0:03 | 5,16
13:00-14:00 | 240 | 20 | 0:02 | 2 | 370 | 250 | 0:05 | 2 | 90 | 0 | 0:01 |  | 90 | 0 | 0:01
14:00-15:00 | 300 | 50 | 0:03 | 2 | 270 | 100 | 0:05 | 2 | 90 | 20 | 0:02 | 16 | 150 | 70 | 0:05 | 5
15:00-16:00 | 240 | 20 | 0:02 | 2 | 320 | 150 | 0:06 | 2 | 90 | 0 | 0:01 |  | 160 | 30 | 0:02 | 16
16:00-17:00 | 220 | 10 | 0:02 | 2 | 350 | 240 | 0:07 | 2 | 90 | 0 | 0:01 |  | 170 | 80 | 0:05 | 5
17:00-17:10 | 230 | 50 | 0:03 | 2 | 70 | 0 | 0:01 |  | 90 | 0 | 0:01 |  | 50 | 0 | 0:01
17:10-17:20 | 160 | 40 | 0:02 | 2 | 150 | 0 | 0:01 |  | 90 | 0 | 0:01 |  | 40 | 0 | 0:01
17:20-17:30 | 320 | 60 | 0:02 | 2 | 90 | 0 | 0:01 |  | 90 | 0 | 0:01 |  | 70 | 0 | 0:01
17:30-17:40 | 450 | 200 | 0:03 | 2 | 220 | 20 | 0:02 | 6,16 | 90 | 10 | 0:02 | 9 | 70 | 10 | 0:03 | 5
17:40-17:50 | 220 | 40 | 0:03 | 2 | 300 | 120 | 0:03 | 2 | 90 | 0 | 0:01 |  | 50 | 0 | 0:01
17:50-18:00 | 250 | 30 | 0:02 | 2 | 200 | 10 | 0:02 | 2 | 90 | 20 | 0:02 | 16 | 90 | 0 | 0:01
18:00-18:10 | 330 | 80 | 0:03 | 2 | 150 | 10 | 0:02 | 2 | 90 | 0 | 0:01 |  | 40 | 0 | 0:01
18:10-18:20 | 460 | 220 | 0:04 | 2 | 200 | 60 | 0:02 | 2 | 90 | 0 | 0:01 |  | 50 | 0 | 0:01
18:20-18:30 | 390 | 140 | 0:03 | 2 | 220 | 30 | 0:02 | 2 | 90 | 0 | 0:01 |  | 30 | 0 | 0:01
18:30-18:40 | 360 | 100 | 0:02 | 2 | 150 | 0 | 0:01 |  | 90 | 20 | 0:03 | 16 | 70 | 10 | 0:03 | 5
18:40-18:50 | 450 | 200 | 0:04 | 2 | 220 | 20 | 0:02 | 2 | 90 | 30 | 0:02 | 16 | 70 | 0 | 0:01
18:50-19:00 | 220 | 30 | 0:02 | 2 | 90 | 0 | 0:01 |  | 90 | 0 | 0:01 |  | 80 | 0 | 0:01

## No.14ab（渋滞長変動）
月日 | 1026100 |  | 開始 | 8 | 単位 | (ｍ) | 滞留長・渋滞長時間変動図
地点 | 336:00 |  | ﾋﾟｯﾁ | 15
方向 | a | [5 empty] | 調査地点：№14 穴川橋下交差点
|  | 滞留長 | 渋滞長 | 0
1 | 7:00- 7:10 | 220 | 0 |  |  |  | 調査年月日：平成29年10月26日(木) 天候:晴れ
2 | 7:10- 7:20 | 200 | 0
3 | 7:20- 7:30 | 200 | 50
4 | 7:30- 7:40 | 300 | 30
5 | 7:40- 7:50 | 200 | 0
6 | 7:50- 8:00 | 250 | 50
7 | 8:00- 8:10 | 300 | 50
8 | 8:10- 8:20 | 500 | 250
9 | 8:20- 8:30 | 200 | 0
10 | 8:30- 8:40 | 500 | 250
11 | 8:40- 8:50 | 250 | 50
12 | 8:50- 9:00 | 250 | 20
13 | 9:00-10:00 | 480 | 240
14 | 10:00-11:00 | 400 | 180
15 | 11:00-12:00 | 300 | 60 |  |  |  | 【方向 a】 | 【方向 b】
16 | 12:00-13:00 | 220 | 0
17 | 13:00-14:00 | 240 | 20
18 | 14:00-15:00 | 300 | 50
19 | 15:00-16:00 | 240 | 20
20 | 16:00-17:00 | 220 | 10
21 | 17:00-17:10 | 230 | 50
22 | 17:10-17:20 | 160 | 40
23 | 17:20-17:30 | 320 | 60
24 | 17:30-17:40 | 450 | 200
25 | 17:40-17:50 | 220 | 40
26 | 17:50-18:00 | 250 | 30
27 | 18:00-18:10 | 330 | 80
28 | 18:10-18:20 | 460 | 220
29 | 18:20-18:30 | 390 | 140
30 | 18:30-18:40 | 360 | 100
31 | 18:40-18:50 | 450 | 200
32 | 18:50-19:00 | 220 | 30
1 | 7:00- 7:10 | 160 | 40
2 | 7:10- 7:20 | 200 | 80
3 | 7:20- 7:30 | 220 | 80
4 | 7:30- 7:40 | 300 | 120
5 | 7:40- 7:50 | 160 | 40
6 | 7:50- 8:00 | 200 | 70
7 | 8:00- 8:10 | 180 | 50
8 | 8:10- 8:20 | 200 | 60
9 | 8:20- 8:30 | 220 | 60
10 | 8:30- 8:40 | 160 | 40
11 | 8:40- 8:50 | 350 | 170
12 | 8:50- 9:00 | 250 | 80
13 | 9:00-10:00 | 300 | 150
14 | 10:00-11:00 | 370 | 320
15 | 11:00-12:00 | 350 | 270
16 | 12:00-13:00 | 300 | 100
17 | 13:00-14:00 | 370 | 250
18 | 14:00-15:00 | 270 | 100
19 | 15:00-16:00 | 320 | 150
20 | 16:00-17:00 | 350 | 240
21 | 17:00-17:10 | 70 | 0
22 | 17:10-17:20 | 150 | 0
23 | 17:20-17:30 | 90 | 0
24 | 17:30-17:40 | 220 | 20
25 | 17:40-17:50 | 300 | 120
26 | 17:50-18:00 | 200 | 10
27 | 18:00-18:10 | 150 | 10
28 | 18:10-18:20 | 200 | 60
29 | 18:20-18:30 | 220 | 30
30 | 18:30-18:40 | 150 | 0
31 | 18:40-18:50 | 220 | 20
32 | 18:50-19:00 | 90 | 0

## No.14cd（渋滞長変動）
月日 | 1026100 |  | 開始 | 8 | 単位 | (ｍ) | 滞留長・渋滞長時間変動図
地点 | 336:00 |  | ﾋﾟｯﾁ | 15
方向 | c | [5 empty] | 調査地点：№14 穴川橋下交差点
|  | 滞留長 | 渋滞長 | 0
1 | 7:00- 7:10 | 20 | 0 |  |  |  | 調査年月日：平成29年10月26日(木) 天候:晴れ
2 | 7:10- 7:20 | 30 | 0
3 | 7:20- 7:30 | 90 | 0
4 | 7:30- 7:40 | 90 | 50
5 | 7:40- 7:50 | 90 | 0
6 | 7:50- 8:00 | 90 | 0
7 | 8:00- 8:10 | 90 | 0
8 | 8:10- 8:20 | 90 | 0
9 | 8:20- 8:30 | 30 | 0
10 | 8:30- 8:40 | 90 | 20
11 | 8:40- 8:50 | 90 | 10
12 | 8:50- 9:00 | 60 | 0
13 | 9:00-10:00 | 90 | 20
14 | 10:00-11:00 | 90 | 0
15 | 11:00-12:00 | 90 | 0 |  |  |  | 【方向 c】 | 【方向 d】
16 | 12:00-13:00 | 90 | 0
17 | 13:00-14:00 | 90 | 0
18 | 14:00-15:00 | 90 | 20
19 | 15:00-16:00 | 90 | 0
20 | 16:00-17:00 | 90 | 0
21 | 17:00-17:10 | 90 | 0
22 | 17:10-17:20 | 90 | 0
23 | 17:20-17:30 | 90 | 0
24 | 17:30-17:40 | 90 | 10
25 | 17:40-17:50 | 90 | 0
26 | 17:50-18:00 | 90 | 20
27 | 18:00-18:10 | 90 | 0
28 | 18:10-18:20 | 90 | 0
29 | 18:20-18:30 | 90 | 0
30 | 18:30-18:40 | 90 | 20
31 | 18:40-18:50 | 90 | 30
32 | 18:50-19:00 | 90 | 0
1 | 7:00- 7:10 | 80 | 0
2 | 7:10- 7:20 | 30 | 0
3 | 7:20- 7:30 | 50 | 10
4 | 7:30- 7:40 | 40 | 0
5 | 7:40- 7:50 | 120 | 10
6 | 7:50- 8:00 | 30 | 0
7 | 8:00- 8:10 | 50 | 0
8 | 8:10- 8:20 | 120 | 20
9 | 8:20- 8:30 | 50 | 0
10 | 8:30- 8:40 | 90 | 0
11 | 8:40- 8:50 | 30 | 0
12 | 8:50- 9:00 | 70 | 30
13 | 9:00-10:00 | 100 | 40
14 | 10:00-11:00 | 120 | 70
15 | 11:00-12:00 | 140 | 30
16 | 12:00-13:00 | 120 | 30
17 | 13:00-14:00 | 90 | 0
18 | 14:00-15:00 | 150 | 70
19 | 15:00-16:00 | 160 | 30
20 | 16:00-17:00 | 170 | 80
21 | 17:00-17:10 | 50 | 0
22 | 17:10-17:20 | 40 | 0
23 | 17:20-17:30 | 70 | 0
24 | 17:30-17:40 | 70 | 10
25 | 17:40-17:50 | 50 | 0
26 | 17:50-18:00 | 90 | 0
27 | 18:00-18:10 | 40 | 0
28 | 18:10-18:20 | 50 | 0
29 | 18:20-18:30 | 30 | 0
30 | 18:30-18:40 | 70 | 10
31 | 18:40-18:50 | 70 | 0
32 | 18:50-19:00 | 80 | 0

## No.14（信号現示）
信 号 現 示 調 査 表 | [15 empty] | 表示する凡例をダブルクリック
調査地点 ：№14 穴川橋下交差点
調査年月日：平成29年10月26日（木）
現示 | １φ |  |  |  | ２φ |  |  | ３φ |  |  |  | ４φ
灯器 階梯 | １ | ２ | ３ | ４ | ５ | ６ | ７ | ８ | ９ | １０ | １１ | １２ | １３ | １４ | 合計
Ａ
Ｂ
ａ
ｂ
7時台 | 56 | 6 | 3 | 3 | 5 | 3 | 2 | 28 | 6 | 3 | 3 | 7 | 3 | 2 | 130
8時台 | 56 | 6 | 3 | 3 | 5 | 3 | 2 | 28 | 6 | 3 | 3 | 7 | 3 | 2 | 130
9時台 | 58 | 6 | 3 | 3 | 5 | 3 | 2 | 24 | 6 | 3 | 3 | 9 | 3 | 2 | 130
10時台 | 58 | 6 | 3 | 3 | 5 | 3 | 2 | 24 | 6 | 3 | 3 | 9 | 3 | 2 | 130
11時台 | 55 | 6 | 3 | 3 | 8 | 3 | 2 | 24 | 6 | 3 | 3 | 9 | 3 | 2 | 130
12時台 | 55 | 6 | 3 | 3 | 8 | 3 | 2 | 24 | 6 | 3 | 3 | 9 | 3 | 2 | 130
13時台 | 53 | 6 | 3 | 3 | 8 | 3 | 2 | 23 | 6 | 3 | 3 | 12 | 3 | 2 | 130
14時台 | 55 | 6 | 3 | 3 | 8 | 3 | 2 | 24 | 6 | 3 | 3 | 9 | 3 | 2 | 130
15時台 | 55 | 6 | 3 | 3 | 8 | 3 | 2 | 24 | 6 | 3 | 3 | 9 | 3 | 2 | 130
16時台 | 55 | 6 | 3 | 3 | 8 | 3 | 2 | 24 | 6 | 3 | 3 | 9 | 3 | 2 | 130
17時台 | 44 | 6 | 3 | 3 | 8 | 3 | 2 | 31 | 6 | 3 | 3 | 13 | 3 | 2 | 130
18時台 | 44 | 6 | 3 | 3 | 8 | 3 | 2 | 31 | 6 | 3 | 3 | 13 | 3 | 2 | 130
単位：秒
| １φ |  |  | ２φ |  |  | ３φ |  |  | ４φ
現 示