## No.6（集計表）
自動車交通量集計表
調査年月日：平成29年10月26日(木) 天候:晴れ
調査地点 ：№6 誉田郵便局前交差点
方 向 案 内 図
1
2
3
4
1
2
3
4
1
2
3
4
| １２時間交通量集計表（7:00～19:00） | [5 empty] | 1
2
|  |  | → 流入方向 |  |  |  | 3
|  |  | Ａ | Ｂ | Ｃ | 合 計
| Ａ | 車種 | ---- | 3 | 6
|  | 乗用車 | ---- | 128 | 4435 | 4563
|  | バス | ---- | 2 | 65 | 67
|  | 小型貨物 | ---- | 23 | 619 | 642
|  | 大型貨物 | ---- | 3 | 312 | 315
|  | 合計 | ---- | 156 | 5431 | 5587
→流出方向 | Ｂ | 車種 | 2 | ---- | 5
|  | 乗用車 | 135 | ---- | 1385 | 1520
|  | バス | 1 | ---- | 0 | 1
|  | 小型貨物 | 17 | ---- | 135 | 152
|  | 大型貨物 | 2 | ---- | 34 | 36
|  | 合計 | 155 | ---- | 1554 | 1709
| Ｃ | 車種 | 1 | 4 | ----
|  | 乗用車 | 4188 | 1200 | ---- | 5388
|  | バス | 66 | 10 | ---- | 76
|  | 小型貨物 | 682 | 119 | ---- | 801
|  | 大型貨物 | 255 | 42 | ---- | 297
|  | 合計 | 5191 | 1371 | ---- | 6562
| 合 計 | 車種
|  | 乗用車 | 4323 | 1328 | 5820 | 11471
|  | バス | 67 | 12 | 65 | 144
|  | 小型貨物 | 699 | 142 | 754 | 1595
|  | 大型貨物 | 257 | 45 | 346 | 648
|  | 合計 | 5346 | 1527 | 6985 | 13858

## No.6-12（方向別）
方 向 別 自 動 車 交 通 量 調 査 表
調査地点 ：№6 誉田郵便局前交差点
調査年月日：平成29年10月26日(木) 天候:晴れ
方向 | 1 | [6 empty] | 2
種別時間帯 | 乗用車(台) | バ ス(台) | 小 型貨物車(台) | 大 型貨物車(台) | 合 計(台) | 大型車混入率(％) | 時 間係 数(％) | 乗用車(台) | バ ス(台) | 小 型貨物車(台) | 大 型貨物車(台) | 合 計(台) | 大型車混入率(％) | 時 間係 数(％)
7:00- 7:10 | 47 | 1 | 2 | 2 | 52 | 5.8 | 1 | 3 | 0 | 1 | 0 | 4 | 0 | 2.6
7:10- 7:20 | 43 | 1 | 4 | 2 | 50 | 6 | 1 | 0 | 0 | 0 | 1 | 1 | 100 | 0.6
7:20- 7:30 | 63 | 0 | 4 | 2 | 69 | 2.9 | 1.3 | 0 | 0 | 0 | 0 | 0 | 0 | 0
7:30- 7:40 | 54 | 1 | 4 | 3 | 62 | 6.5 | 1.2 | 2 | 0 | 1 | 0 | 3 | 0 | 1.9
7:40- 7:50 | 42 | 0 | 4 | 0 | 46 | 0 | 0.9 | 2 | 0 | 0 | 0 | 2 | 0 | 1.3
7:50- 8:00 | 50 | 0 | 5 | 4 | 59 | 6.8 | 1.1 | 0 | 0 | 0 | 0 | 0 | 0 | 0
１時間計 | 299 | 3 | 23 | 13 | 338 | 4.7 | 6.5 | 7 | 0 | 2 | 1 | 10 | 10 | 6.5
8:00- 8:10 | 32 | 0 | 8 | 4 | 44 | 9.1 | 0.8 | 2 | 0 | 0 | 0 | 2 | 0 | 1.3
8:10- 8:20 | 52 | 1 | 9 | 3 | 65 | 6.2 | 1.3 | 0 | 0 | 0 | 0 | 0 | 0 | 0
8:20- 8:30 | 50 | 0 | 12 | 8 | 70 | 11.4 | 1.3 | 4 | 0 | 1 | 0 | 5 | 0 | 3.2
8:30- 8:40 | 47 | 1 | 13 | 4 | 65 | 7.7 | 1.3 | 1 | 0 | 0 | 0 | 1 | 0 | 0.6
8:40- 8:50 | 48 | 0 | 8 | 7 | 63 | 11.1 | 1.2 | 2 | 0 | 0 | 0 | 2 | 0 | 1.3
8:50- 9:00 | 36 | 0 | 19 | 7 | 62 | 11.3 | 1.2 | 4 | 0 | 0 | 0 | 4 | 0 | 2.6
１時間計 | 265 | 2 | 69 | 33 | 369 | 9.5 | 7.1 | 13 | 0 | 1 | 0 | 14 | 0 | 9
9:00-10:00 | 276 | 3 | 52 | 24 | 355 | 7.6 | 6.8 | 8 | 0 | 2 | 1 | 11 | 9.1 | 7.1
10:00-11:00 | 285 | 6 | 57 | 33 | 381 | 10.2 | 7.3 | 12 | 0 | 2 | 0 | 14 | 0 | 9
11:00-12:00 | 311 | 4 | 59 | 31 | 405 | 8.6 | 7.8 | 15 | 0 | 2 | 0 | 17 | 0 | 11
12:00-13:00 | 368 | 5 | 70 | 28 | 471 | 7 | 9.1 | 8 | 0 | 1 | 0 | 9 | 0 | 5.8
13:00-14:00 | 355 | 5 | 62 | 26 | 448 | 6.9 | 8.6 | 16 | 0 | 3 | 0 | 19 | 0 | 12.3
14:00-15:00 | 378 | 9 | 67 | 17 | 471 | 5.5 | 9.1 | 12 | 1 | 2 | 0 | 15 | 6.7 | 9.7
15:00-16:00 | 380 | 10 | 77 | 21 | 488 | 6.4 | 9.4 | 10 | 0 | 1 | 0 | 11 | 0 | 7.1
16:00-17:00 | 422 | 10 | 68 | 15 | 515 | 4.9 | 9.9 | 8 | 0 | 0 | 0 | 8 | 0 | 5.2
17:00-17:10 | 63 | 1 | 4 | 0 | 68 | 1.5 | 1.3 | 9 | 0 | 1 | 0 | 10 | 0 | 6.5
17:10-17:20 | 66 | 0 | 9 | 1 | 76 | 1.3 | 1.5 | 0 | 0 | 0 | 0 | 0 | 0 | 0
17:20-17:30 | 75 | 1 | 6 | 2 | 84 | 3.6 | 1.6 | 0 | 0 | 0 | 0 | 0 | 0 | 0
17:30-17:40 | 73 | 2 | 11 | 1 | 87 | 3.4 | 1.7 | 1 | 0 | 0 | 0 | 1 | 0 | 0.6
17:40-17:50 | 66 | 0 | 6 | 3 | 75 | 4 | 1.4 | 1 | 0 | 0 | 0 | 1 | 0 | 0.6
17:50-18:00 | 71 | 1 | 8 | 1 | 81 | 2.5 | 1.6 | 4 | 0 | 0 | 0 | 4 | 0 | 2.6
１時間計 | 414 | 5 | 44 | 8 | 471 | 2.8 | 9.1 | 15 | 0 | 1 | 0 | 16 | 0 | 10.3
18:00-18:10 | 88 | 1 | 8 | 3 | 100 | 4 | 1.9 | 2 | 0 | 0 | 0 | 2 | 0 | 1.3
18:10-18:20 | 66 | 0 | 5 | 1 | 72 | 1.4 | 1.4 | 2 | 0 | 0 | 0 | 2 | 0 | 1.3
18:20-18:30 | 73 | 1 | 5 | 0 | 79 | 1.3 | 1.5 | 3 | 0 | 0 | 0 | 3 | 0 | 1.9
18:30-18:40 | 66 | 1 | 6 | 1 | 74 | 2.7 | 1.4 | 2 | 0 | 0 | 0 | 2 | 0 | 1.3
18:40-18:50 | 74 | 0 | 3 | 1 | 78 | 1.3 | 1.5 | 1 | 0 | 0 | 0 | 1 | 0 | 0.6
18:50-19:00 | 68 | 1 | 7 | 0 | 76 | 1.3 | 1.5 | 1 | 0 | 0 | 0 | 1 | 0 | 0.6
１時間計 | 435 | 4 | 34 | 6 | 479 | 2.1 | 9.2 | 11 | 0 | 0 | 0 | 11 | 0 | 7.1
全時間合計 | 4188 | 66 | 682 | 255 | 5191 | 6.2 | 100 | 135 | 1 | 17 | 2 | 155 | 1.9 | 100

## No.6-1+2（方向別）
方 向 別 自 動 車 交 通 量 調 査 表
調査地点 ：№6 誉田郵便局前交差点
調査年月日：平成29年10月26日(木) 天候:晴れ
方向 | [7 empty] | A 合計 ( 1+ 2)
種別時間帯 | 乗用車(台) | バ ス(台) | 小 型貨物車(台) | 大 型貨物車(台) | 合 計(台) | 大型車混入率(％) | 時 間係 数(％) | 乗用車(台) | バ ス(台) | 小 型貨物車(台) | 大 型貨物車(台) | 合 計(台) | 大型車混入率(％) | 時 間係 数(％)
7:00- 7:10 | [7 empty] | 50 | 1 | 3 | 2 | 56 | 5.4 | 1
7:10- 7:20 | [7 empty] | 43 | 1 | 4 | 3 | 51 | 7.8 | 1
7:20- 7:30 | [7 empty] | 63 | 0 | 4 | 2 | 69 | 2.9 | 1.3
7:30- 7:40 | [7 empty] | 56 | 1 | 5 | 3 | 65 | 6.2 | 1.2
7:40- 7:50 | [7 empty] | 44 | 0 | 4 | 0 | 48 | 0 | 0.9
7:50- 8:00 | [7 empty] | 50 | 0 | 5 | 4 | 59 | 6.8 | 1.1
１時間計 | [7 empty] | 306 | 3 | 25 | 14 | 348 | 4.9 | 6.5
8:00- 8:10 | [7 empty] | 34 | 0 | 8 | 4 | 46 | 8.7 | 0.9
8:10- 8:20 | [7 empty] | 52 | 1 | 9 | 3 | 65 | 6.2 | 1.2
8:20- 8:30 | [7 empty] | 54 | 0 | 13 | 8 | 75 | 10.7 | 1.4
8:30- 8:40 | [7 empty] | 48 | 1 | 13 | 4 | 66 | 7.6 | 1.2
8:40- 8:50 | [7 empty] | 50 | 0 | 8 | 7 | 65 | 10.8 | 1.2
8:50- 9:00 | [7 empty] | 40 | 0 | 19 | 7 | 66 | 10.6 | 1.2
１時間計 | [7 empty] | 278 | 2 | 70 | 33 | 383 | 9.1 | 7.2
9:00-10:00 | [7 empty] | 284 | 3 | 54 | 25 | 366 | 7.7 | 6.8
10:00-11:00 | [7 empty] | 297 | 6 | 59 | 33 | 395 | 9.9 | 7.4
11:00-12:00 | [7 empty] | 326 | 4 | 61 | 31 | 422 | 8.3 | 7.9
12:00-13:00 | [7 empty] | 376 | 5 | 71 | 28 | 480 | 6.9 | 9
13:00-14:00 | [7 empty] | 371 | 5 | 65 | 26 | 467 | 6.6 | 8.7
14:00-15:00 | [7 empty] | 390 | 10 | 69 | 17 | 486 | 5.6 | 9.1
15:00-16:00 | [7 empty] | 390 | 10 | 78 | 21 | 499 | 6.2 | 9.3
16:00-17:00 | [7 empty] | 430 | 10 | 68 | 15 | 523 | 4.8 | 9.8
17:00-17:10 | [7 empty] | 72 | 1 | 5 | 0 | 78 | 1.3 | 1.5
17:10-17:20 | [7 empty] | 66 | 0 | 9 | 1 | 76 | 1.3 | 1.4
17:20-17:30 | [7 empty] | 75 | 1 | 6 | 2 | 84 | 3.6 | 1.6
17:30-17:40 | [7 empty] | 74 | 2 | 11 | 1 | 88 | 3.4 | 1.6
17:40-17:50 | [7 empty] | 67 | 0 | 6 | 3 | 76 | 3.9 | 1.4
17:50-18:00 | [7 empty] | 75 | 1 | 8 | 1 | 85 | 2.4 | 1.6
１時間計 | [7 empty] | 429 | 5 | 45 | 8 | 487 | 2.7 | 9.1
18:00-18:10 | [7 empty] | 90 | 1 | 8 | 3 | 102 | 3.9 | 1.9
18:10-18:20 | [7 empty] | 68 | 0 | 5 | 1 | 74 | 1.4 | 1.4
18:20-18:30 | [7 empty] | 76 | 1 | 5 | 0 | 82 | 1.2 | 1.5
18:30-18:40 | [7 empty] | 68 | 1 | 6 | 1 | 76 | 2.6 | 1.4
18:40-18:50 | [7 empty] | 75 | 0 | 3 | 1 | 79 | 1.3 | 1.5
18:50-19:00 | [7 empty] | 69 | 1 | 7 | 0 | 77 | 1.3 | 1.4
１時間計 | [7 empty] | 446 | 4 | 34 | 6 | 490 | 2 | 9.2
全時間合計 | [7 empty] | 4323 | 67 | 699 | 257 | 5346 | 6.1 | 100

## No.6-34（方向別）
方 向 別 自 動 車 交 通 量 調 査 表
調査地点 ：№6 誉田郵便局前交差点
調査年月日：平成29年10月26日(木) 天候:晴れ
方向 | 3 | [6 empty] | 4
種別時間帯 | 乗用車(台) | バ ス(台) | 小 型貨物車(台) | 大 型貨物車(台) | 合 計(台) | 大型車混入率(％) | 時 間係 数(％) | 乗用車(台) | バ ス(台) | 小 型貨物車(台) | 大 型貨物車(台) | 合 計(台) | 大型車混入率(％) | 時 間係 数(％)
7:00- 7:10 | 3 | 0 | 1 | 0 | 4 | 0 | 2.6 | 9 | 0 | 6 | 1 | 16 | 6.3 | 1.2
7:10- 7:20 | 3 | 0 | 0 | 0 | 3 | 0 | 1.9 | 15 | 0 | 0 | 0 | 15 | 0 | 1.1
7:20- 7:30 | 2 | 0 | 0 | 0 | 2 | 0 | 1.3 | 10 | 0 | 0 | 2 | 12 | 16.7 | 0.9
7:30- 7:40 | 7 | 0 | 0 | 0 | 7 | 0 | 4.5 | 10 | 0 | 0 | 1 | 11 | 9.1 | 0.8
7:40- 7:50 | 2 | 0 | 0 | 0 | 2 | 0 | 1.3 | 14 | 0 | 2 | 0 | 16 | 0 | 1.2
7:50- 8:00 | 2 | 0 | 1 | 0 | 3 | 0 | 1.9 | 35 | 0 | 2 | 1 | 38 | 2.6 | 2.8
１時間計 | 19 | 0 | 2 | 0 | 21 | 0 | 13.5 | 93 | 0 | 10 | 5 | 108 | 4.6 | 7.9
8:00- 8:10 | 0 | 1 | 0 | 0 | 1 | 100 | 0.6 | 26 | 0 | 0 | 0 | 26 | 0 | 1.9
8:10- 8:20 | 0 | 0 | 0 | 0 | 0 | 0 | 0 | 18 | 0 | 3 | 0 | 21 | 0 | 1.5
8:20- 8:30 | 0 | 0 | 1 | 0 | 1 | 0 | 0.6 | 16 | 1 | 2 | 1 | 20 | 10 | 1.5
8:30- 8:40 | 0 | 0 | 1 | 0 | 1 | 0 | 0.6 | 21 | 0 | 2 | 0 | 23 | 0 | 1.7
8:40- 8:50 | 3 | 0 | 0 | 0 | 3 | 0 | 1.9 | 11 | 0 | 0 | 1 | 12 | 8.3 | 0.9
8:50- 9:00 | 4 | 0 | 1 | 0 | 5 | 0 | 3.2 | 17 | 0 | 0 | 1 | 18 | 5.6 | 1.3
１時間計 | 7 | 1 | 3 | 0 | 11 | 9.1 | 7.1 | 109 | 1 | 7 | 3 | 120 | 3.3 | 8.8
9:00-10:00 | 21 | 0 | 5 | 0 | 26 | 0 | 16.7 | 72 | 1 | 7 | 5 | 85 | 7.1 | 6.2
10:00-11:00 | 14 | 0 | 1 | 1 | 16 | 6.3 | 10.3 | 71 | 0 | 11 | 5 | 87 | 5.7 | 6.3
11:00-12:00 | 9 | 0 | 0 | 0 | 9 | 0 | 5.8 | 86 | 0 | 7 | 1 | 94 | 1.1 | 6.9
12:00-13:00 | 11 | 0 | 0 | 2 | 13 | 15.4 | 8.3 | 98 | 4 | 15 | 3 | 120 | 5.8 | 8.8
13:00-14:00 | 5 | 0 | 4 | 0 | 9 | 0 | 5.8 | 109 | 0 | 7 | 4 | 120 | 3.3 | 8.8
14:00-15:00 | 11 | 0 | 3 | 0 | 14 | 0 | 9 | 126 | 1 | 16 | 3 | 146 | 2.7 | 10.6
15:00-16:00 | 13 | 1 | 1 | 0 | 15 | 6.7 | 9.6 | 108 | 2 | 9 | 7 | 126 | 7.1 | 9.2
16:00-17:00 | 9 | 0 | 3 | 0 | 12 | 0 | 7.7 | 115 | 1 | 10 | 3 | 129 | 3.1 | 9.4
17:00-17:10 | 1 | 0 | 0 | 0 | 1 | 0 | 0.6 | 28 | 0 | 3 | 0 | 31 | 0 | 2.3
17:10-17:20 | 2 | 0 | 0 | 0 | 2 | 0 | 1.3 | 17 | 0 | 2 | 2 | 21 | 9.5 | 1.5
17:20-17:30 | 0 | 0 | 0 | 0 | 0 | 0 | 0 | 19 | 0 | 0 | 0 | 19 | 0 | 1.4
17:30-17:40 | 0 | 0 | 1 | 0 | 1 | 0 | 0.6 | 22 | 0 | 5 | 0 | 27 | 0 | 2
17:40-17:50 | 2 | 0 | 0 | 0 | 2 | 0 | 1.3 | 19 | 0 | 3 | 0 | 22 | 0 | 1.6
17:50-18:00 | 0 | 0 | 0 | 0 | 0 | 0 | 0 | 15 | 0 | 1 | 1 | 17 | 5.9 | 1.2
１時間計 | 5 | 0 | 1 | 0 | 6 | 0 | 3.8 | 120 | 0 | 14 | 3 | 137 | 2.2 | 10
18:00-18:10 | 0 | 0 | 0 | 0 | 0 | 0 | 0 | 17 | 0 | 2 | 0 | 19 | 0 | 1.4
18:10-18:20 | 1 | 0 | 0 | 0 | 1 | 0 | 0.6 | 17 | 0 | 0 | 0 | 17 | 0 | 1.2
18:20-18:30 | 1 | 0 | 0 | 0 | 1 | 0 | 0.6 | 15 | 0 | 3 | 0 | 18 | 0 | 1.3
18:30-18:40 | 0 | 0 | 0 | 0 | 0 | 0 | 0 | 12 | 0 | 0 | 0 | 12 | 0 | 0.9
18:40-18:50 | 2 | 0 | 0 | 0 | 2 | 0 | 1.3 | 19 | 0 | 0 | 0 | 19 | 0 | 1.4
18:50-19:00 | 0 | 0 | 0 | 0 | 0 | 0 | 0 | 13 | 0 | 1 | 0 | 14 | 0 | 1
１時間計 | 4 | 0 | 0 | 0 | 4 | 0 | 2.6 | 93 | 0 | 6 | 0 | 99 | 0 | 7.2
全時間合計 | 128 | 2 | 23 | 3 | 156 | 3.2 | 100 | 1200 | 10 | 119 | 42 | 1371 | 3.8 | 100

## No.6-3+4（方向別）
方 向 別 自 動 車 交 通 量 調 査 表
調査地点 ：№6 誉田郵便局前交差点
調査年月日：平成29年10月26日(木) 天候:晴れ
方向 | [7 empty] | B 合計 ( 3+ 4)
種別時間帯 | 乗用車(台) | バ ス(台) | 小 型貨物車(台) | 大 型貨物車(台) | 合 計(台) | 大型車混入率(％) | 時 間係 数(％) | 乗用車(台) | バ ス(台) | 小 型貨物車(台) | 大 型貨物車(台) | 合 計(台) | 大型車混入率(％) | 時 間係 数(％)
7:00- 7:10 | [7 empty] | 12 | 0 | 7 | 1 | 20 | 5 | 1.3
7:10- 7:20 | [7 empty] | 18 | 0 | 0 | 0 | 18 | 0 | 1.2
7:20- 7:30 | [7 empty] | 12 | 0 | 0 | 2 | 14 | 14.3 | 0.9
7:30- 7:40 | [7 empty] | 17 | 0 | 0 | 1 | 18 | 5.6 | 1.2
7:40- 7:50 | [7 empty] | 16 | 0 | 2 | 0 | 18 | 0 | 1.2
7:50- 8:00 | [7 empty] | 37 | 0 | 3 | 1 | 41 | 2.4 | 2.7
１時間計 | [7 empty] | 112 | 0 | 12 | 5 | 129 | 3.9 | 8.4
8:00- 8:10 | [7 empty] | 26 | 1 | 0 | 0 | 27 | 3.7 | 1.8
8:10- 8:20 | [7 empty] | 18 | 0 | 3 | 0 | 21 | 0 | 1.4
8:20- 8:30 | [7 empty] | 16 | 1 | 3 | 1 | 21 | 9.5 | 1.4
8:30- 8:40 | [7 empty] | 21 | 0 | 3 | 0 | 24 | 0 | 1.6
8:40- 8:50 | [7 empty] | 14 | 0 | 0 | 1 | 15 | 6.7 | 1
8:50- 9:00 | [7 empty] | 21 | 0 | 1 | 1 | 23 | 4.3 | 1.5
１時間計 | [7 empty] | 116 | 2 | 10 | 3 | 131 | 3.8 | 8.6
9:00-10:00 | [7 empty] | 93 | 1 | 12 | 5 | 111 | 5.4 | 7.3
10:00-11:00 | [7 empty] | 85 | 0 | 12 | 6 | 103 | 5.8 | 6.7
11:00-12:00 | [7 empty] | 95 | 0 | 7 | 1 | 103 | 1 | 6.7
12:00-13:00 | [7 empty] | 109 | 4 | 15 | 5 | 133 | 6.8 | 8.7
13:00-14:00 | [7 empty] | 114 | 0 | 11 | 4 | 129 | 3.1 | 8.4
14:00-15:00 | [7 empty] | 137 | 1 | 19 | 3 | 160 | 2.5 | 10.5
15:00-16:00 | [7 empty] | 121 | 3 | 10 | 7 | 141 | 7.1 | 9.2
16:00-17:00 | [7 empty] | 124 | 1 | 13 | 3 | 141 | 2.8 | 9.2
17:00-17:10 | [7 empty] | 29 | 0 | 3 | 0 | 32 | 0 | 2.1
17:10-17:20 | [7 empty] | 19 | 0 | 2 | 2 | 23 | 8.7 | 1.5
17:20-17:30 | [7 empty] | 19 | 0 | 0 | 0 | 19 | 0 | 1.2
17:30-17:40 | [7 empty] | 22 | 0 | 6 | 0 | 28 | 0 | 1.8
17:40-17:50 | [7 empty] | 21 | 0 | 3 | 0 | 24 | 0 | 1.6
17:50-18:00 | [7 empty] | 15 | 0 | 1 | 1 | 17 | 5.9 | 1.1
１時間計 | [7 empty] | 125 | 0 | 15 | 3 | 143 | 2.1 | 9.4
18:00-18:10 | [7 empty] | 17 | 0 | 2 | 0 | 19 | 0 | 1.2
18:10-18:20 | [7 empty] | 18 | 0 | 0 | 0 | 18 | 0 | 1.2
18:20-18:30 | [7 empty] | 16 | 0 | 3 | 0 | 19 | 0 | 1.2
18:30-18:40 | [7 empty] | 12 | 0 | 0 | 0 | 12 | 0 | 0.8
18:40-18:50 | [7 empty] | 21 | 0 | 0 | 0 | 21 | 0 | 1.4
18:50-19:00 | [7 empty] | 13 | 0 | 1 | 0 | 14 | 0 | 0.9
１時間計 | [7 empty] | 97 | 0 | 6 | 0 | 103 | 0 | 6.7
全時間合計 | [7 empty] | 1328 | 12 | 142 | 45 | 1527 | 3.7 | 100

## No.6-56（方向別）
方 向 別 自 動 車 交 通 量 調 査 表
調査地点 ：№6 誉田郵便局前交差点
調査年月日：平成29年10月26日(木) 天候:晴れ
方向 | 5 | [6 empty] | 6
種別時間帯 | 乗用車(台) | バ ス(台) | 小 型貨物車(台) | 大 型貨物車(台) | 合 計(台) | 大型車混入率(％) | 時 間係 数(％) | 乗用車(台) | バ ス(台) | 小 型貨物車(台) | 大 型貨物車(台) | 合 計(台) | 大型車混入率(％) | 時 間係 数(％)
7:00- 7:10 | 19 | 0 | 0 | 0 | 19 | 0 | 1.2 | 70 | 1 | 4 | 2 | 77 | 3.9 | 1.4
7:10- 7:20 | 33 | 0 | 0 | 0 | 33 | 0 | 2.1 | 61 | 1 | 1 | 5 | 68 | 8.8 | 1.3
7:20- 7:30 | 38 | 0 | 1 | 0 | 39 | 0 | 2.5 | 68 | 1 | 4 | 3 | 76 | 5.3 | 1.4
7:30- 7:40 | 40 | 0 | 2 | 0 | 42 | 0 | 2.7 | 53 | 0 | 2 | 2 | 57 | 3.5 | 1
7:40- 7:50 | 21 | 0 | 3 | 0 | 24 | 0 | 1.5 | 56 | 2 | 3 | 4 | 65 | 9.2 | 1.2
7:50- 8:00 | 24 | 0 | 3 | 1 | 28 | 3.6 | 1.8 | 57 | 0 | 4 | 6 | 67 | 9 | 1.2
１時間計 | 175 | 0 | 9 | 1 | 185 | 0.5 | 11.9 | 365 | 5 | 18 | 22 | 410 | 6.6 | 7.5
8:00- 8:10 | 30 | 0 | 7 | 0 | 37 | 0 | 2.4 | 44 | 2 | 3 | 4 | 53 | 11.3 | 1
8:10- 8:20 | 29 | 0 | 2 | 1 | 32 | 3.1 | 2.1 | 68 | 0 | 5 | 7 | 80 | 8.8 | 1.5
8:20- 8:30 | 23 | 0 | 0 | 2 | 25 | 8 | 1.6 | 50 | 0 | 8 | 8 | 66 | 12.1 | 1.2
8:30- 8:40 | 17 | 0 | 2 | 0 | 19 | 0 | 1.2 | 65 | 2 | 5 | 5 | 77 | 9.1 | 1.4
8:40- 8:50 | 12 | 0 | 5 | 0 | 17 | 0 | 1.1 | 61 | 1 | 4 | 3 | 69 | 5.8 | 1.3
8:50- 9:00 | 24 | 0 | 0 | 1 | 25 | 4 | 1.6 | 62 | 0 | 6 | 5 | 73 | 6.8 | 1.3
１時間計 | 135 | 0 | 16 | 4 | 155 | 2.6 | 10 | 350 | 5 | 31 | 32 | 418 | 8.9 | 7.7
9:00-10:00 | 96 | 0 | 20 | 6 | 122 | 4.9 | 7.9 | 397 | 4 | 43 | 32 | 476 | 7.6 | 8.8
10:00-11:00 | 129 | 0 | 9 | 5 | 143 | 3.5 | 9.2 | 411 | 5 | 54 | 45 | 515 | 9.7 | 9.5
11:00-12:00 | 115 | 0 | 10 | 5 | 130 | 3.8 | 8.4 | 437 | 4 | 59 | 25 | 525 | 5.5 | 9.7
12:00-13:00 | 64 | 0 | 9 | 4 | 77 | 5.2 | 5 | 362 | 3 | 69 | 26 | 460 | 6.3 | 8.5
13:00-14:00 | 107 | 0 | 11 | 1 | 119 | 0.8 | 7.7 | 325 | 4 | 70 | 25 | 424 | 6.8 | 7.8
14:00-15:00 | 89 | 0 | 12 | 3 | 104 | 2.9 | 6.7 | 396 | 7 | 64 | 20 | 487 | 5.5 | 9
15:00-16:00 | 105 | 0 | 13 | 1 | 119 | 0.8 | 7.7 | 341 | 14 | 63 | 29 | 447 | 9.6 | 8.2
16:00-17:00 | 159 | 0 | 10 | 2 | 171 | 1.2 | 11 | 350 | 5 | 56 | 36 | 447 | 9.2 | 8.2
17:00-17:10 | 21 | 0 | 1 | 0 | 22 | 0 | 1.4 | 57 | 1 | 7 | 0 | 65 | 1.5 | 1.2
17:10-17:20 | 24 | 0 | 0 | 0 | 24 | 0 | 1.5 | 66 | 2 | 11 | 5 | 84 | 8.3 | 1.5
17:20-17:30 | 13 | 0 | 3 | 0 | 16 | 0 | 1 | 51 | 1 | 9 | 2 | 63 | 4.8 | 1.2
17:30-17:40 | 17 | 0 | 1 | 1 | 19 | 5.3 | 1.2 | 59 | 0 | 7 | 0 | 66 | 0 | 1.2
17:40-17:50 | 18 | 0 | 0 | 0 | 18 | 0 | 1.2 | 69 | 0 | 9 | 0 | 78 | 0 | 1.4
17:50-18:00 | 22 | 0 | 1 | 0 | 23 | 0 | 1.5 | 61 | 1 | 7 | 1 | 70 | 2.9 | 1.3
１時間計 | 115 | 0 | 6 | 1 | 122 | 0.8 | 7.9 | 363 | 5 | 50 | 8 | 426 | 3.1 | 7.8
18:00-18:10 | 16 | 0 | 1 | 1 | 18 | 5.6 | 1.2 | 58 | 0 | 9 | 6 | 73 | 8.2 | 1.3
18:10-18:20 | 14 | 0 | 2 | 0 | 16 | 0 | 1 | 56 | 1 | 7 | 2 | 66 | 4.5 | 1.2
18:20-18:30 | 25 | 0 | 2 | 0 | 27 | 0 | 1.7 | 58 | 1 | 8 | 2 | 69 | 4.3 | 1.3
18:30-18:40 | 14 | 0 | 1 | 0 | 15 | 0 | 1 | 63 | 0 | 6 | 0 | 69 | 0 | 1.3
18:40-18:50 | 18 | 0 | 2 | 0 | 20 | 0 | 1.3 | 61 | 1 | 7 | 2 | 71 | 4.2 | 1.3
18:50-19:00 | 9 | 0 | 2 | 0 | 11 | 0 | 0.7 | 42 | 1 | 5 | 0 | 48 | 2.1 | 0.9
１時間計 | 96 | 0 | 10 | 1 | 107 | 0.9 | 6.9 | 338 | 4 | 42 | 12 | 396 | 4 | 7.3
全時間合計 | 1385 | 0 | 135 | 34 | 1554 | 2.2 | 100 | 4435 | 65 | 619 | 312 | 5431 | 6.9 | 100

## No.6-5+6（方向別）
方 向 別 自 動 車 交 通 量 調 査 表
調査地点 ：№6 誉田郵便局前交差点
調査年月日：平成29年10月26日(木) 天候:晴れ
方向 | [7 empty] | C 合計 ( 5+ 6)
種別時間帯 | 乗用車(台) | バ ス(台) | 小 型貨物車(台) | 大 型貨物車(台) | 合 計(台) | 大型車混入率(％) | 時 間係 数(％) | 乗用車(台) | バ ス(台) | 小 型貨物車(台) | 大 型貨物車(台) | 合 計(台) | 大型車混入率(％) | 時 間係 数(％)
7:00- 7:10 | [7 empty] | 89 | 1 | 4 | 2 | 96 | 3.1 | 1.4
7:10- 7:20 | [7 empty] | 94 | 1 | 1 | 5 | 101 | 5.9 | 1.4
7:20- 7:30 | [7 empty] | 106 | 1 | 5 | 3 | 115 | 3.5 | 1.6
7:30- 7:40 | [7 empty] | 93 | 0 | 4 | 2 | 99 | 2 | 1.4
7:40- 7:50 | [7 empty] | 77 | 2 | 6 | 4 | 89 | 6.7 | 1.3
7:50- 8:00 | [7 empty] | 81 | 0 | 7 | 7 | 95 | 7.4 | 1.4
１時間計 | [7 empty] | 540 | 5 | 27 | 23 | 595 | 4.7 | 8.5
8:00- 8:10 | [7 empty] | 74 | 2 | 10 | 4 | 90 | 6.7 | 1.3
8:10- 8:20 | [7 empty] | 97 | 0 | 7 | 8 | 112 | 7.1 | 1.6
8:20- 8:30 | [7 empty] | 73 | 0 | 8 | 10 | 91 | 11 | 1.3
8:30- 8:40 | [7 empty] | 82 | 2 | 7 | 5 | 96 | 7.3 | 1.4
8:40- 8:50 | [7 empty] | 73 | 1 | 9 | 3 | 86 | 4.7 | 1.2
8:50- 9:00 | [7 empty] | 86 | 0 | 6 | 6 | 98 | 6.1 | 1.4
１時間計 | [7 empty] | 485 | 5 | 47 | 36 | 573 | 7.2 | 8.2
9:00-10:00 | [7 empty] | 493 | 4 | 63 | 38 | 598 | 7 | 8.6
10:00-11:00 | [7 empty] | 540 | 5 | 63 | 50 | 658 | 8.4 | 9.4
11:00-12:00 | [7 empty] | 552 | 4 | 69 | 30 | 655 | 5.2 | 9.4
12:00-13:00 | [7 empty] | 426 | 3 | 78 | 30 | 537 | 6.1 | 7.7
13:00-14:00 | [7 empty] | 432 | 4 | 81 | 26 | 543 | 5.5 | 7.8
14:00-15:00 | [7 empty] | 485 | 7 | 76 | 23 | 591 | 5.1 | 8.5
15:00-16:00 | [7 empty] | 446 | 14 | 76 | 30 | 566 | 7.8 | 8.1
16:00-17:00 | [7 empty] | 509 | 5 | 66 | 38 | 618 | 7 | 8.8
17:00-17:10 | [7 empty] | 78 | 1 | 8 | 0 | 87 | 1.1 | 1.2
17:10-17:20 | [7 empty] | 90 | 2 | 11 | 5 | 108 | 6.5 | 1.5
17:20-17:30 | [7 empty] | 64 | 1 | 12 | 2 | 79 | 3.8 | 1.1
17:30-17:40 | [7 empty] | 76 | 0 | 8 | 1 | 85 | 1.2 | 1.2
17:40-17:50 | [7 empty] | 87 | 0 | 9 | 0 | 96 | 0 | 1.4
17:50-18:00 | [7 empty] | 83 | 1 | 8 | 1 | 93 | 2.2 | 1.3
１時間計 | [7 empty] | 478 | 5 | 56 | 9 | 548 | 2.6 | 7.8
18:00-18:10 | [7 empty] | 74 | 0 | 10 | 7 | 91 | 7.7 | 1.3
18:10-18:20 | [7 empty] | 70 | 1 | 9 | 2 | 82 | 3.7 | 1.2
18:20-18:30 | [7 empty] | 83 | 1 | 10 | 2 | 96 | 3.1 | 1.4
18:30-18:40 | [7 empty] | 77 | 0 | 7 | 0 | 84 | 0 | 1.2
18:40-18:50 | [7 empty] | 79 | 1 | 9 | 2 | 91 | 3.3 | 1.3
18:50-19:00 | [7 empty] | 51 | 1 | 7 | 0 | 59 | 1.7 | 0.8
１時間計 | [7 empty] | 434 | 4 | 52 | 13 | 503 | 3.4 | 7.2
全時間合計 | [7 empty] | 5820 | 65 | 754 | 346 | 6985 | 5.9 | 100

## No.6Ａ（断面別）
断 面 別 自 動 車 交 通 量 調 査 表 | [7 empty] | No.1Ａ（断面別）
調査地点 ：№6 誉田郵便局前交差点
調査年月日：平成29年10月26日(木) 天候:晴れ
方向 | A 流入部(1+ 2) | [6 empty] | A 流出部(3+ 6)
種別時間帯 | 乗用車(台) | バ ス(台) | 小 型貨物車(台) | 大 型貨物車(台) | 合 計(台) | 大型車混入率(％) | 時 間係 数(％) | 乗用車(台) | バ ス(台) | 小 型貨物車(台) | 大 型貨物車(台) | 合 計(台) | 大型車混入率(％) | 時 間係 数(％)
7:00- 7:10 | 50 | 1 | 3 | 2 | 56 | 5.4 | 1 | 73 | 1 | 5 | 2 | 81 | 3.7 | 1.4
7:10- 7:20 | 43 | 1 | 4 | 3 | 51 | 7.8 | 1 | 64 | 1 | 1 | 5 | 71 | 8.5 | 1.3
7:20- 7:30 | 63 | 0 | 4 | 2 | 69 | 2.9 | 1.3 | 70 | 1 | 4 | 3 | 78 | 5.1 | 1.4
7:30- 7:40 | 56 | 1 | 5 | 3 | 65 | 6.2 | 1.2 | 60 | 0 | 2 | 2 | 64 | 3.1 | 1.1
7:40- 7:50 | 44 | 0 | 4 | 0 | 48 | 0 | 0.9 | 58 | 2 | 3 | 4 | 67 | 9 | 1.2
7:50- 8:00 | 50 | 0 | 5 | 4 | 59 | 6.8 | 1.1 | 59 | 0 | 5 | 6 | 70 | 8.6 | 1.3
１時間計 | 306 | 3 | 25 | 14 | 348 | 4.9 | 6.5 | 384 | 5 | 20 | 22 | 431 | 6.3 | 7.7
8:00- 8:10 | 34 | 0 | 8 | 4 | 46 | 8.7 | 0.9 | 44 | 3 | 3 | 4 | 54 | 13 | 1
8:10- 8:20 | 52 | 1 | 9 | 3 | 65 | 6.2 | 1.2 | 68 | 0 | 5 | 7 | 80 | 8.8 | 1.4
8:20- 8:30 | 54 | 0 | 13 | 8 | 75 | 10.7 | 1.4 | 50 | 0 | 9 | 8 | 67 | 11.9 | 1.2
8:30- 8:40 | 48 | 1 | 13 | 4 | 66 | 7.6 | 1.2 | 65 | 2 | 6 | 5 | 78 | 9 | 1.4
8:40- 8:50 | 50 | 0 | 8 | 7 | 65 | 10.8 | 1.2 | 64 | 1 | 4 | 3 | 72 | 5.6 | 1.3
8:50- 9:00 | 40 | 0 | 19 | 7 | 66 | 10.6 | 1.2 | 66 | 0 | 7 | 5 | 78 | 6.4 | 1.4
１時間計 | 278 | 2 | 70 | 33 | 383 | 9.1 | 7.2 | 357 | 6 | 34 | 32 | 429 | 8.9 | 7.7
9:00-10:00 | 284 | 3 | 54 | 25 | 366 | 7.7 | 6.8 | 418 | 4 | 48 | 32 | 502 | 7.2 | 9
10:00-11:00 | 297 | 6 | 59 | 33 | 395 | 9.9 | 7.4 | 425 | 5 | 55 | 46 | 531 | 9.6 | 9.5
11:00-12:00 | 326 | 4 | 61 | 31 | 422 | 8.3 | 7.9 | 446 | 4 | 59 | 25 | 534 | 5.4 | 9.6
12:00-13:00 | 376 | 5 | 71 | 28 | 480 | 6.9 | 9 | 373 | 3 | 69 | 28 | 473 | 6.6 | 8.5
13:00-14:00 | 371 | 5 | 65 | 26 | 467 | 6.6 | 8.7 | 330 | 4 | 74 | 25 | 433 | 6.7 | 7.8
14:00-15:00 | 390 | 10 | 69 | 17 | 486 | 5.6 | 9.1 | 407 | 7 | 67 | 20 | 501 | 5.4 | 9
15:00-16:00 | 390 | 10 | 78 | 21 | 499 | 6.2 | 9.3 | 354 | 15 | 64 | 29 | 462 | 9.5 | 8.3
16:00-17:00 | 430 | 10 | 68 | 15 | 523 | 4.8 | 9.8 | 359 | 5 | 59 | 36 | 459 | 8.9 | 8.2
17:00-17:10 | 72 | 1 | 5 | 0 | 78 | 1.3 | 1.5 | 58 | 1 | 7 | 0 | 66 | 1.5 | 1.2
17:10-17:20 | 66 | 0 | 9 | 1 | 76 | 1.3 | 1.4 | 68 | 2 | 11 | 5 | 86 | 8.1 | 1.5
17:20-17:30 | 75 | 1 | 6 | 2 | 84 | 3.6 | 1.6 | 51 | 1 | 9 | 2 | 63 | 4.8 | 1.1
17:30-17:40 | 74 | 2 | 11 | 1 | 88 | 3.4 | 1.6 | 59 | 0 | 8 | 0 | 67 | 0 | 1.2
17:40-17:50 | 67 | 0 | 6 | 3 | 76 | 3.9 | 1.4 | 71 | 0 | 9 | 0 | 80 | 0 | 1.4
17:50-18:00 | 75 | 1 | 8 | 1 | 85 | 2.4 | 1.6 | 61 | 1 | 7 | 1 | 70 | 2.9 | 1.3
１時間計 | 429 | 5 | 45 | 8 | 487 | 2.7 | 9.1 | 368 | 5 | 51 | 8 | 432 | 3 | 7.7
18:00-18:10 | 90 | 1 | 8 | 3 | 102 | 3.9 | 1.9 | 58 | 0 | 9 | 6 | 73 | 8.2 | 1.3
18:10-18:20 | 68 | 0 | 5 | 1 | 74 | 1.4 | 1.4 | 57 | 1 | 7 | 2 | 67 | 4.5 | 1.2
18:20-18:30 | 76 | 1 | 5 | 0 | 82 | 1.2 | 1.5 | 59 | 1 | 8 | 2 | 70 | 4.3 | 1.3
18:30-18:40 | 68 | 1 | 6 | 1 | 76 | 2.6 | 1.4 | 63 | 0 | 6 | 0 | 69 | 0 | 1.2
18:40-18:50 | 75 | 0 | 3 | 1 | 79 | 1.3 | 1.5 | 63 | 1 | 7 | 2 | 73 | 4.1 | 1.3
18:50-19:00 | 69 | 1 | 7 | 0 | 77 | 1.3 | 1.4 | 42 | 1 | 5 | 0 | 48 | 2.1 | 0.9
１時間計 | 446 | 4 | 34 | 6 | 490 | 2 | 9.2 | 342 | 4 | 42 | 12 | 400 | 4 | 7.2
全時間合計 | 4323 | 67 | 699 | 257 | 5346 | 6.1 | 100 | 4563 | 67 | 642 | 315 | 5587 | 6.8 | 100

## No.6Ａ計（断面別）
断 面 別 自 動 車 交 通 量 調 査 表
調査地点 ：№6 誉田郵便局前交差点
調査年月日：平成29年10月26日(木) 天候:晴れ
方向 | [7 empty] | A 合計 ( 1+ 2+ 3+ 6)
種別時間帯 | 乗用車(台) | バ ス(台) | 小 型貨物車(台) | 大 型貨物車(台) | 合 計(台) | 大型車混入率(％) | 時 間係 数(％) | 乗用車(台) | バ ス(台) | 小 型貨物車(台) | 大 型貨物車(台) | 合 計(台) | 大型車混入率(％) | 時 間係 数(％)
7:00- 7:10 | [7 empty] | 123 | 2 | 8 | 4 | 137 | 4.4 | 1.3
7:10- 7:20 | [7 empty] | 107 | 2 | 5 | 8 | 122 | 8.2 | 1.1
7:20- 7:30 | [7 empty] | 133 | 1 | 8 | 5 | 147 | 4.1 | 1.3
7:30- 7:40 | [7 empty] | 116 | 1 | 7 | 5 | 129 | 4.7 | 1.2
7:40- 7:50 | [7 empty] | 102 | 2 | 7 | 4 | 115 | 5.2 | 1.1
7:50- 8:00 | [7 empty] | 109 | 0 | 10 | 10 | 129 | 7.8 | 1.2
１時間計 | [7 empty] | 690 | 8 | 45 | 36 | 779 | 5.6 | 7.1
8:00- 8:10 | [7 empty] | 78 | 3 | 11 | 8 | 100 | 11 | 0.9
8:10- 8:20 | [7 empty] | 120 | 1 | 14 | 10 | 145 | 7.6 | 1.3
8:20- 8:30 | [7 empty] | 104 | 0 | 22 | 16 | 142 | 11.3 | 1.3
8:30- 8:40 | [7 empty] | 113 | 3 | 19 | 9 | 144 | 8.3 | 1.3
8:40- 8:50 | [7 empty] | 114 | 1 | 12 | 10 | 137 | 8 | 1.3
8:50- 9:00 | [7 empty] | 106 | 0 | 26 | 12 | 144 | 8.3 | 1.3
１時間計 | [7 empty] | 635 | 8 | 104 | 65 | 812 | 9 | 7.4
9:00-10:00 | [7 empty] | 702 | 7 | 102 | 57 | 868 | 7.4 | 7.9
10:00-11:00 | [7 empty] | 722 | 11 | 114 | 79 | 926 | 9.7 | 8.5
11:00-12:00 | [7 empty] | 772 | 8 | 120 | 56 | 956 | 6.7 | 8.7
12:00-13:00 | [7 empty] | 749 | 8 | 140 | 56 | 953 | 6.7 | 8.7
13:00-14:00 | [7 empty] | 701 | 9 | 139 | 51 | 900 | 6.7 | 8.2
14:00-15:00 | [7 empty] | 797 | 17 | 136 | 37 | 987 | 5.5 | 9
15:00-16:00 | [7 empty] | 744 | 25 | 142 | 50 | 961 | 7.8 | 8.8
16:00-17:00 | [7 empty] | 789 | 15 | 127 | 51 | 982 | 6.7 | 9
17:00-17:10 | [7 empty] | 130 | 2 | 12 | 0 | 144 | 1.4 | 1.3
17:10-17:20 | [7 empty] | 134 | 2 | 20 | 6 | 162 | 4.9 | 1.5
17:20-17:30 | [7 empty] | 126 | 2 | 15 | 4 | 147 | 4.1 | 1.3
17:30-17:40 | [7 empty] | 133 | 2 | 19 | 1 | 155 | 1.9 | 1.4
17:40-17:50 | [7 empty] | 138 | 0 | 15 | 3 | 156 | 1.9 | 1.4
17:50-18:00 | [7 empty] | 136 | 2 | 15 | 2 | 155 | 2.6 | 1.4
１時間計 | [7 empty] | 797 | 10 | 96 | 16 | 919 | 2.8 | 8.4
18:00-18:10 | [7 empty] | 148 | 1 | 17 | 9 | 175 | 5.7 | 1.6
18:10-18:20 | [7 empty] | 125 | 1 | 12 | 3 | 141 | 2.8 | 1.3
18:20-18:30 | [7 empty] | 135 | 2 | 13 | 2 | 152 | 2.6 | 1.4
18:30-18:40 | [7 empty] | 131 | 1 | 12 | 1 | 145 | 1.4 | 1.3
18:40-18:50 | [7 empty] | 138 | 1 | 10 | 3 | 152 | 2.6 | 1.4
18:50-19:00 | [7 empty] | 111 | 2 | 12 | 0 | 125 | 1.6 | 1.1
１時間計 | [7 empty] | 788 | 8 | 76 | 18 | 890 | 2.9 | 8.1
全時間合計 | [7 empty] | 8886 | 134 | 1341 | 572 | 10933 | 6.5 | 100

## No.6B（断面別）
断 面 別 自 動 車 交 通 量 調 査 表
調査地点 ：№6 誉田郵便局前交差点
調査年月日：平成29年10月26日(木) 天候:晴れ
方向 | B 流入部(3+ 4) | [6 empty] | B 流出部(2+ 5)
種別時間帯 | 乗用車(台) | バ ス(台) | 小 型貨物車(台) | 大 型貨物車(台) | 合 計(台) | 大型車混入率(％) | 時 間係 数(％) | 乗用車(台) | バ ス(台) | 小 型貨物車(台) | 大 型貨物車(台) | 合 計(台) | 大型車混入率(％) | 時 間係 数(％)
7:00- 7:10 | 12 | 0 | 7 | 1 | 20 | 5 | 1.3 | 22 | 0 | 1 | 0 | 23 | 0 | 1.3
7:10- 7:20 | 18 | 0 | 0 | 0 | 18 | 0 | 1.2 | 33 | 0 | 0 | 1 | 34 | 2.9 | 2
7:20- 7:30 | 12 | 0 | 0 | 2 | 14 | 14.3 | 0.9 | 38 | 0 | 1 | 0 | 39 | 0 | 2.3
7:30- 7:40 | 17 | 0 | 0 | 1 | 18 | 5.6 | 1.2 | 42 | 0 | 3 | 0 | 45 | 0 | 2.6
7:40- 7:50 | 16 | 0 | 2 | 0 | 18 | 0 | 1.2 | 23 | 0 | 3 | 0 | 26 | 0 | 1.5
7:50- 8:00 | 37 | 0 | 3 | 1 | 41 | 2.4 | 2.7 | 24 | 0 | 3 | 1 | 28 | 3.6 | 1.6
１時間計 | 112 | 0 | 12 | 5 | 129 | 3.9 | 8.4 | 182 | 0 | 11 | 2 | 195 | 1 | 11.4
8:00- 8:10 | 26 | 1 | 0 | 0 | 27 | 3.7 | 1.8 | 32 | 0 | 7 | 0 | 39 | 0 | 2.3
8:10- 8:20 | 18 | 0 | 3 | 0 | 21 | 0 | 1.4 | 29 | 0 | 2 | 1 | 32 | 3.1 | 1.9
8:20- 8:30 | 16 | 1 | 3 | 1 | 21 | 9.5 | 1.4 | 27 | 0 | 1 | 2 | 30 | 6.7 | 1.8
8:30- 8:40 | 21 | 0 | 3 | 0 | 24 | 0 | 1.6 | 18 | 0 | 2 | 0 | 20 | 0 | 1.2
8:40- 8:50 | 14 | 0 | 0 | 1 | 15 | 6.7 | 1 | 14 | 0 | 5 | 0 | 19 | 0 | 1.1
8:50- 9:00 | 21 | 0 | 1 | 1 | 23 | 4.3 | 1.5 | 28 | 0 | 0 | 1 | 29 | 3.4 | 1.7
１時間計 | 116 | 2 | 10 | 3 | 131 | 3.8 | 8.6 | 148 | 0 | 17 | 4 | 169 | 2.4 | 9.9
9:00-10:00 | 93 | 1 | 12 | 5 | 111 | 5.4 | 7.3 | 104 | 0 | 22 | 7 | 133 | 5.3 | 7.8
10:00-11:00 | 85 | 0 | 12 | 6 | 103 | 5.8 | 6.7 | 141 | 0 | 11 | 5 | 157 | 3.2 | 9.2
11:00-12:00 | 95 | 0 | 7 | 1 | 103 | 1 | 6.7 | 130 | 0 | 12 | 5 | 147 | 3.4 | 8.6
12:00-13:00 | 109 | 4 | 15 | 5 | 133 | 6.8 | 8.7 | 72 | 0 | 10 | 4 | 86 | 4.7 | 5
13:00-14:00 | 114 | 0 | 11 | 4 | 129 | 3.1 | 8.4 | 123 | 0 | 14 | 1 | 138 | 0.7 | 8.1
14:00-15:00 | 137 | 1 | 19 | 3 | 160 | 2.5 | 10.5 | 101 | 1 | 14 | 3 | 119 | 3.4 | 7
15:00-16:00 | 121 | 3 | 10 | 7 | 141 | 7.1 | 9.2 | 115 | 0 | 14 | 1 | 130 | 0.8 | 7.6
16:00-17:00 | 124 | 1 | 13 | 3 | 141 | 2.8 | 9.2 | 167 | 0 | 10 | 2 | 179 | 1.1 | 10.5
17:00-17:10 | 29 | 0 | 3 | 0 | 32 | 0 | 2.1 | 30 | 0 | 2 | 0 | 32 | 0 | 1.9
17:10-17:20 | 19 | 0 | 2 | 2 | 23 | 8.7 | 1.5 | 24 | 0 | 0 | 0 | 24 | 0 | 1.4
17:20-17:30 | 19 | 0 | 0 | 0 | 19 | 0 | 1.2 | 13 | 0 | 3 | 0 | 16 | 0 | 0.9
17:30-17:40 | 22 | 0 | 6 | 0 | 28 | 0 | 1.8 | 18 | 0 | 1 | 1 | 20 | 5 | 1.2
17:40-17:50 | 21 | 0 | 3 | 0 | 24 | 0 | 1.6 | 19 | 0 | 0 | 0 | 19 | 0 | 1.1
17:50-18:00 | 15 | 0 | 1 | 1 | 17 | 5.9 | 1.1 | 26 | 0 | 1 | 0 | 27 | 0 | 1.6
１時間計 | 125 | 0 | 15 | 3 | 143 | 2.1 | 9.4 | 130 | 0 | 7 | 1 | 138 | 0.7 | 8.1
18:00-18:10 | 17 | 0 | 2 | 0 | 19 | 0 | 1.2 | 18 | 0 | 1 | 1 | 20 | 5 | 1.2
18:10-18:20 | 18 | 0 | 0 | 0 | 18 | 0 | 1.2 | 16 | 0 | 2 | 0 | 18 | 0 | 1.1
18:20-18:30 | 16 | 0 | 3 | 0 | 19 | 0 | 1.2 | 28 | 0 | 2 | 0 | 30 | 0 | 1.8
18:30-18:40 | 12 | 0 | 0 | 0 | 12 | 0 | 0.8 | 16 | 0 | 1 | 0 | 17 | 0 | 1
18:40-18:50 | 21 | 0 | 0 | 0 | 21 | 0 | 1.4 | 19 | 0 | 2 | 0 | 21 | 0 | 1.2
18:50-19:00 | 13 | 0 | 1 | 0 | 14 | 0 | 0.9 | 10 | 0 | 2 | 0 | 12 | 0 | 0.7
１時間計 | 97 | 0 | 6 | 0 | 103 | 0 | 6.7 | 107 | 0 | 10 | 1 | 118 | 0.8 | 6.9
全時間合計 | 1328 | 12 | 142 | 45 | 1527 | 3.7 | 100 | 1520 | 1 | 152 | 36 | 1709 | 2.2 | 100

## No.6B計（断面別）
断 面 別 自 動 車 交 通 量 調 査 表
調査地点 ：№6 誉田郵便局前交差点
調査年月日：平成29年10月26日(木) 天候:晴れ
方向 | [7 empty] | B 合計 ( 2+ 3+ 4+ 5)
種別時間帯 | 乗用車(台) | バ ス(台) | 小 型貨物車(台) | 大 型貨物車(台) | 合 計(台) | 大型車混入率(％) | 時 間係 数(％) | 乗用車(台) | バ ス(台) | 小 型貨物車(台) | 大 型貨物車(台) | 合 計(台) | 大型車混入率(％) | 時 間係 数(％)
7:00- 7:10 | [7 empty] | 34 | 0 | 8 | 1 | 43 | 2.3 | 1.3
7:10- 7:20 | [7 empty] | 51 | 0 | 0 | 1 | 52 | 1.9 | 1.6
7:20- 7:30 | [7 empty] | 50 | 0 | 1 | 2 | 53 | 3.8 | 1.6
7:30- 7:40 | [7 empty] | 59 | 0 | 3 | 1 | 63 | 1.6 | 1.9
7:40- 7:50 | [7 empty] | 39 | 0 | 5 | 0 | 44 | 0 | 1.4
7:50- 8:00 | [7 empty] | 61 | 0 | 6 | 2 | 69 | 2.9 | 2.1
１時間計 | [7 empty] | 294 | 0 | 23 | 7 | 324 | 2.2 | 10
8:00- 8:10 | [7 empty] | 58 | 1 | 7 | 0 | 66 | 1.5 | 2
8:10- 8:20 | [7 empty] | 47 | 0 | 5 | 1 | 53 | 1.9 | 1.6
8:20- 8:30 | [7 empty] | 43 | 1 | 4 | 3 | 51 | 7.8 | 1.6
8:30- 8:40 | [7 empty] | 39 | 0 | 5 | 0 | 44 | 0 | 1.4
8:40- 8:50 | [7 empty] | 28 | 0 | 5 | 1 | 34 | 2.9 | 1.1
8:50- 9:00 | [7 empty] | 49 | 0 | 1 | 2 | 52 | 3.8 | 1.6
１時間計 | [7 empty] | 264 | 2 | 27 | 7 | 300 | 3 | 9.3
9:00-10:00 | [7 empty] | 197 | 1 | 34 | 12 | 244 | 5.3 | 7.5
10:00-11:00 | [7 empty] | 226 | 0 | 23 | 11 | 260 | 4.2 | 8
11:00-12:00 | [7 empty] | 225 | 0 | 19 | 6 | 250 | 2.4 | 7.7
12:00-13:00 | [7 empty] | 181 | 4 | 25 | 9 | 219 | 5.9 | 6.8
13:00-14:00 | [7 empty] | 237 | 0 | 25 | 5 | 267 | 1.9 | 8.3
14:00-15:00 | [7 empty] | 238 | 2 | 33 | 6 | 279 | 2.9 | 8.6
15:00-16:00 | [7 empty] | 236 | 3 | 24 | 8 | 271 | 4.1 | 8.4
16:00-17:00 | [7 empty] | 291 | 1 | 23 | 5 | 320 | 1.9 | 9.9
17:00-17:10 | [7 empty] | 59 | 0 | 5 | 0 | 64 | 0 | 2
17:10-17:20 | [7 empty] | 43 | 0 | 2 | 2 | 47 | 4.3 | 1.5
17:20-17:30 | [7 empty] | 32 | 0 | 3 | 0 | 35 | 0 | 1.1
17:30-17:40 | [7 empty] | 40 | 0 | 7 | 1 | 48 | 2.1 | 1.5
17:40-17:50 | [7 empty] | 40 | 0 | 3 | 0 | 43 | 0 | 1.3
17:50-18:00 | [7 empty] | 41 | 0 | 2 | 1 | 44 | 2.3 | 1.4
１時間計 | [7 empty] | 255 | 0 | 22 | 4 | 281 | 1.4 | 8.7
18:00-18:10 | [7 empty] | 35 | 0 | 3 | 1 | 39 | 2.6 | 1.2
18:10-18:20 | [7 empty] | 34 | 0 | 2 | 0 | 36 | 0 | 1.1
18:20-18:30 | [7 empty] | 44 | 0 | 5 | 0 | 49 | 0 | 1.5
18:30-18:40 | [7 empty] | 28 | 0 | 1 | 0 | 29 | 0 | 0.9
18:40-18:50 | [7 empty] | 40 | 0 | 2 | 0 | 42 | 0 | 1.3
18:50-19:00 | [7 empty] | 23 | 0 | 3 | 0 | 26 | 0 | 0.8
１時間計 | [7 empty] | 204 | 0 | 16 | 1 | 221 | 0.5 | 6.8
全時間合計 | [7 empty] | 2848 | 13 | 294 | 81 | 3236 | 2.9 | 100

## No.6C（断面別）
断 面 別 自 動 車 交 通 量 調 査 表
調査地点 ：№6 誉田郵便局前交差点
調査年月日：平成29年10月26日(木) 天候:晴れ
方向 | C 流入部(5+ 6) | [6 empty] | C 流出部(1+ 4)
種別時間帯 | 乗用車(台) | バ ス(台) | 小 型貨物車(台) | 大 型貨物車(台) | 合 計(台) | 大型車混入率(％) | 時 間係 数(％) | 乗用車(台) | バ ス(台) | 小 型貨物車(台) | 大 型貨物車(台) | 合 計(台) | 大型車混入率(％) | 時 間係 数(％)
7:00- 7:10 | 89 | 1 | 4 | 2 | 96 | 3.1 | 1.4 | 56 | 1 | 8 | 3 | 68 | 5.9 | 1
7:10- 7:20 | 94 | 1 | 1 | 5 | 101 | 5.9 | 1.4 | 58 | 1 | 4 | 2 | 65 | 4.6 | 1
7:20- 7:30 | 106 | 1 | 5 | 3 | 115 | 3.5 | 1.6 | 73 | 0 | 4 | 4 | 81 | 4.9 | 1.2
7:30- 7:40 | 93 | 0 | 4 | 2 | 99 | 2 | 1.4 | 64 | 1 | 4 | 4 | 73 | 6.8 | 1.1
7:40- 7:50 | 77 | 2 | 6 | 4 | 89 | 6.7 | 1.3 | 56 | 0 | 6 | 0 | 62 | 0 | 0.9
7:50- 8:00 | 81 | 0 | 7 | 7 | 95 | 7.4 | 1.4 | 85 | 0 | 7 | 5 | 97 | 5.2 | 1.5
１時間計 | 540 | 5 | 27 | 23 | 595 | 4.7 | 8.5 | 392 | 3 | 33 | 18 | 446 | 4.7 | 6.8
8:00- 8:10 | 74 | 2 | 10 | 4 | 90 | 6.7 | 1.3 | 58 | 0 | 8 | 4 | 70 | 5.7 | 1.1
8:10- 8:20 | 97 | 0 | 7 | 8 | 112 | 7.1 | 1.6 | 70 | 1 | 12 | 3 | 86 | 4.7 | 1.3
8:20- 8:30 | 73 | 0 | 8 | 10 | 91 | 11 | 1.3 | 66 | 1 | 14 | 9 | 90 | 11.1 | 1.4
8:30- 8:40 | 82 | 2 | 7 | 5 | 96 | 7.3 | 1.4 | 68 | 1 | 15 | 4 | 88 | 5.7 | 1.3
8:40- 8:50 | 73 | 1 | 9 | 3 | 86 | 4.7 | 1.2 | 59 | 0 | 8 | 8 | 75 | 10.7 | 1.1
8:50- 9:00 | 86 | 0 | 6 | 6 | 98 | 6.1 | 1.4 | 53 | 0 | 19 | 8 | 80 | 10 | 1.2
１時間計 | 485 | 5 | 47 | 36 | 573 | 7.2 | 8.2 | 374 | 3 | 76 | 36 | 489 | 8 | 7.5
9:00-10:00 | 493 | 4 | 63 | 38 | 598 | 7 | 8.6 | 348 | 4 | 59 | 29 | 440 | 7.5 | 6.7
10:00-11:00 | 540 | 5 | 63 | 50 | 658 | 8.4 | 9.4 | 356 | 6 | 68 | 38 | 468 | 9.4 | 7.1
11:00-12:00 | 552 | 4 | 69 | 30 | 655 | 5.2 | 9.4 | 397 | 4 | 66 | 32 | 499 | 7.2 | 7.6
12:00-13:00 | 426 | 3 | 78 | 30 | 537 | 6.1 | 7.7 | 466 | 9 | 85 | 31 | 591 | 6.8 | 9
13:00-14:00 | 432 | 4 | 81 | 26 | 543 | 5.5 | 7.8 | 464 | 5 | 69 | 30 | 568 | 6.2 | 8.7
14:00-15:00 | 485 | 7 | 76 | 23 | 591 | 5.1 | 8.5 | 504 | 10 | 83 | 20 | 617 | 4.9 | 9.4
15:00-16:00 | 446 | 14 | 76 | 30 | 566 | 7.8 | 8.1 | 488 | 12 | 86 | 28 | 614 | 6.5 | 9.4
16:00-17:00 | 509 | 5 | 66 | 38 | 618 | 7 | 8.8 | 537 | 11 | 78 | 18 | 644 | 4.5 | 9.8
17:00-17:10 | 78 | 1 | 8 | 0 | 87 | 1.1 | 1.2 | 91 | 1 | 7 | 0 | 99 | 1 | 1.5
17:10-17:20 | 90 | 2 | 11 | 5 | 108 | 6.5 | 1.5 | 83 | 0 | 11 | 3 | 97 | 3.1 | 1.5
17:20-17:30 | 64 | 1 | 12 | 2 | 79 | 3.8 | 1.1 | 94 | 1 | 6 | 2 | 103 | 2.9 | 1.6
17:30-17:40 | 76 | 0 | 8 | 1 | 85 | 1.2 | 1.2 | 95 | 2 | 16 | 1 | 114 | 2.6 | 1.7
17:40-17:50 | 87 | 0 | 9 | 0 | 96 | 0 | 1.4 | 85 | 0 | 9 | 3 | 97 | 3.1 | 1.5
17:50-18:00 | 83 | 1 | 8 | 1 | 93 | 2.2 | 1.3 | 86 | 1 | 9 | 2 | 98 | 3.1 | 1.5
１時間計 | 478 | 5 | 56 | 9 | 548 | 2.6 | 7.8 | 534 | 5 | 58 | 11 | 608 | 2.6 | 9.3
18:00-18:10 | 74 | 0 | 10 | 7 | 91 | 7.7 | 1.3 | 105 | 1 | 10 | 3 | 119 | 3.4 | 1.8
18:10-18:20 | 70 | 1 | 9 | 2 | 82 | 3.7 | 1.2 | 83 | 0 | 5 | 1 | 89 | 1.1 | 1.4
18:20-18:30 | 83 | 1 | 10 | 2 | 96 | 3.1 | 1.4 | 88 | 1 | 8 | 0 | 97 | 1 | 1.5
18:30-18:40 | 77 | 0 | 7 | 0 | 84 | 0 | 1.2 | 78 | 1 | 6 | 1 | 86 | 2.3 | 1.3
18:40-18:50 | 79 | 1 | 9 | 2 | 91 | 3.3 | 1.3 | 93 | 0 | 3 | 1 | 97 | 1 | 1.5
18:50-19:00 | 51 | 1 | 7 | 0 | 59 | 1.7 | 0.8 | 81 | 1 | 8 | 0 | 90 | 1.1 | 1.4
１時間計 | 434 | 4 | 52 | 13 | 503 | 3.4 | 7.2 | 528 | 4 | 40 | 6 | 578 | 1.7 | 8.8
全時間合計 | 5820 | 65 | 754 | 346 | 6985 | 5.9 | 100 | 5388 | 76 | 801 | 297 | 6562 | 5.7 | 100

## No.6C計（断面別）
断 面 別 自 動 車 交 通 量 調 査 表
調査地点 ：№6 誉田郵便局前交差点
調査年月日：平成29年10月26日(木) 天候:晴れ
方向 | [7 empty] | C 合計 ( 1+ 4+ 5+ 6)
種別時間帯 | 乗用車(台) | バ ス(台) | 小 型貨物車(台) | 大 型貨物車(台) | 合 計(台) | 大型車混入率(％) | 時 間係 数(％) | 乗用車(台) | バ ス(台) | 小 型貨物車(台) | 大 型貨物車(台) | 合 計(台) | 大型車混入率(％) | 時 間係 数(％)
7:00- 7:10 | [7 empty] | 145 | 2 | 12 | 5 | 164 | 4.3 | 1.2
7:10- 7:20 | [7 empty] | 152 | 2 | 5 | 7 | 166 | 5.4 | 1.2
7:20- 7:30 | [7 empty] | 179 | 1 | 9 | 7 | 196 | 4.1 | 1.4
7:30- 7:40 | [7 empty] | 157 | 1 | 8 | 6 | 172 | 4.1 | 1.3
7:40- 7:50 | [7 empty] | 133 | 2 | 12 | 4 | 151 | 4 | 1.1
7:50- 8:00 | [7 empty] | 166 | 0 | 14 | 12 | 192 | 6.3 | 1.4
１時間計 | [7 empty] | 932 | 8 | 60 | 41 | 1041 | 4.7 | 7.7
8:00- 8:10 | [7 empty] | 132 | 2 | 18 | 8 | 160 | 6.3 | 1.2
8:10- 8:20 | [7 empty] | 167 | 1 | 19 | 11 | 198 | 6.1 | 1.5
8:20- 8:30 | [7 empty] | 139 | 1 | 22 | 19 | 181 | 11 | 1.3
8:30- 8:40 | [7 empty] | 150 | 3 | 22 | 9 | 184 | 6.5 | 1.4
8:40- 8:50 | [7 empty] | 132 | 1 | 17 | 11 | 161 | 7.5 | 1.2
8:50- 9:00 | [7 empty] | 139 | 0 | 25 | 14 | 178 | 7.9 | 1.3
１時間計 | [7 empty] | 859 | 8 | 123 | 72 | 1062 | 7.5 | 7.8
9:00-10:00 | [7 empty] | 841 | 8 | 122 | 67 | 1038 | 7.2 | 7.7
10:00-11:00 | [7 empty] | 896 | 11 | 131 | 88 | 1126 | 8.8 | 8.3
11:00-12:00 | [7 empty] | 949 | 8 | 135 | 62 | 1154 | 6.1 | 8.5
12:00-13:00 | [7 empty] | 892 | 12 | 163 | 61 | 1128 | 6.5 | 8.3
13:00-14:00 | [7 empty] | 896 | 9 | 150 | 56 | 1111 | 5.9 | 8.2
14:00-15:00 | [7 empty] | 989 | 17 | 159 | 43 | 1208 | 5 | 8.9
15:00-16:00 | [7 empty] | 934 | 26 | 162 | 58 | 1180 | 7.1 | 8.7
16:00-17:00 | [7 empty] | 1046 | 16 | 144 | 56 | 1262 | 5.7 | 9.3
17:00-17:10 | [7 empty] | 169 | 2 | 15 | 0 | 186 | 1.1 | 1.4
17:10-17:20 | [7 empty] | 173 | 2 | 22 | 8 | 205 | 4.9 | 1.5
17:20-17:30 | [7 empty] | 158 | 2 | 18 | 4 | 182 | 3.3 | 1.3
17:30-17:40 | [7 empty] | 171 | 2 | 24 | 2 | 199 | 2 | 1.5
17:40-17:50 | [7 empty] | 172 | 0 | 18 | 3 | 193 | 1.6 | 1.4
17:50-18:00 | [7 empty] | 169 | 2 | 17 | 3 | 191 | 2.6 | 1.4
１時間計 | [7 empty] | 1012 | 10 | 114 | 20 | 1156 | 2.6 | 8.5
18:00-18:10 | [7 empty] | 179 | 1 | 20 | 10 | 210 | 5.2 | 1.6
18:10-18:20 | [7 empty] | 153 | 1 | 14 | 3 | 171 | 2.3 | 1.3
18:20-18:30 | [7 empty] | 171 | 2 | 18 | 2 | 193 | 2.1 | 1.4
18:30-18:40 | [7 empty] | 155 | 1 | 13 | 1 | 170 | 1.2 | 1.3
18:40-18:50 | [7 empty] | 172 | 1 | 12 | 3 | 188 | 2.1 | 1.4
18:50-19:00 | [7 empty] | 132 | 2 | 15 | 0 | 149 | 1.3 | 1.1
１時間計 | [7 empty] | 962 | 8 | 92 | 19 | 1081 | 2.5 | 8
全時間合計 | [7 empty] | 11208 | 141 | 1555 | 643 | 13547 | 5.8 | 100

## No.6Ａ（時間変動）
自 動 車 交 通 量 時 間 変 動 図 | [13 empty] | 6 | 1026100
調査地点：№ 6 誉田郵便局前交差点 | [14 empty] | A 流入部(1+ 2) |  |  | A 流出部(3+ 6) |  |  | A 合計 ( 1+ 2+ 3+ 6)
[14 empty] | 7 | 348 | 17 | 4.9 | 431 | 27 | 6.3 | 779 | 44 | 5.6
調査年月日：平成29年10月26日(木) 天候:晴れ | [13 empty] | 8 | 383 | 35 | 9.1 | 429 | 38 | 8.9 | 812 | 73 | 9
[14 empty] | 9 | 366 | 28 | 7.7 | 502 | 36 | 7.2 | 868 | 64 | 7.4
[14 empty] | 10 | 395 | 39 | 9.9 | 531 | 51 | 9.6 | 926 | 90 | 9.7
[14 empty] | 11 | 422 | 35 | 8.3 | 534 | 29 | 5.4 | 956 | 64 | 6.7
[14 empty] | 12 | 480 | 33 | 6.9 | 473 | 31 | 6.6 | 953 | 64 | 6.7
[14 empty] | 13 | 467 | 31 | 6.6 | 433 | 29 | 6.7 | 900 | 60 | 6.7
[14 empty] | 14 | 486 | 27 | 5.6 | 501 | 27 | 5.4 | 987 | 54 | 5.5
[14 empty] | 15 | 499 | 31 | 6.2 | 462 | 44 | 9.5 | 961 | 75 | 7.8
[14 empty] | 16 | 523 | 25 | 4.8 | 459 | 41 | 8.9 | 982 | 66 | 6.7
凡 例 | [13 empty] | 17 | 487 | 13 | 2.7 | 432 | 13 | 3 | 919 | 26 | 2.8
| 小型車 | [12 empty] | 18 | 490 | 10 | 2 | 400 | 16 | 4 | 890 | 26 | 2.9
大型車
大型車混入率
時間帯 | 7 | 8 | 9 | 10 | 11 | 12 | 13 | 14 | 15 | 16 | 17 | 18 | 計
全車合計 | 348 | 383 | 366 | 395 | 422 | 480 | 467 | 486 | 499 | 523 | 487 | 490 | 5346
小型車 | 331 | 348 | 338 | 356 | 387 | 447 | 436 | 459 | 468 | 498 | 474 | 480 | 5022
大型車 | 17 | 35 | 28 | 39 | 35 | 33 | 31 | 27 | 31 | 25 | 13 | 10 | 324
大型車混入率 | 4.9 | 9.1 | 7.7 | 9.9 | 8.3 | 6.9 | 6.6 | 5.6 | 6.2 | 4.8 | 2.7 | 2 | 6.0606
時間帯 | 7 | 8 | 9 | 10 | 11 | 12 | 13 | 14 | 15 | 16 | 17 | 18 | 計
全車合計 | 431 | 429 | 502 | 531 | 534 | 473 | 433 | 501 | 462 | 459 | 432 | 400 | 5587
小型車 | 404 | 391 | 466 | 480 | 505 | 442 | 404 | 474 | 418 | 418 | 419 | 384 | 5205
大型車 | 27 | 38 | 36 | 51 | 29 | 31 | 29 | 27 | 44 | 41 | 13 | 16 | 382
大型車混入率 | 6.3 | 8.9 | 7.2 | 9.6 | 5.4 | 6.6 | 6.7 | 5.4 | 9.5 | 8.9 | 3 | 4 | 6.8373
時間帯 | 7 | 8 | 9 | 10 | 11 | 12 | 13 | 14 | 15 | 16 | 17 | 18 | 計
全車合計 | 779 | 812 | 868 | 926 | 956 | 953 | 900 | 987 | 961 | 982 | 919 | 890 | 10933
小型車 | 735 | 739 | 804 | 836 | 892 | 889 | 840 | 933 | 886 | 916 | 893 | 864 | 10227
大型車 | 44 | 73 | 64 | 90 | 64 | 64 | 60 | 54 | 75 | 66 | 26 | 26 | 706
大型車混入率 | 5.6 | 9 | 7.4 | 9.7 | 6.7 | 6.7 | 6.7 | 5.5 | 7.8 | 6.7 | 2.8 | 2.9 | 6.4575

## No.6B（時間変動）
自 動 車 交 通 量 時 間 変 動 図 | [13 empty] | 6 | 1026100
調査地点：№ 6 誉田郵便局前交差点 | [14 empty] | B 流入部(3+ 4) |  |  | B 流出部(2+ 5) |  |  | B 合計 ( 2+ 3+ 4+ 5)
[14 empty] | 7 | 129 | 5 | 3.9 | 195 | 2 | 1 | 324 | 7 | 2.2
調査年月日：平成29年10月26日(木) 天候:晴れ | [13 empty] | 8 | 131 | 5 | 3.8 | 169 | 4 | 2.4 | 300 | 9 | 3
[14 empty] | 9 | 111 | 6 | 5.4 | 133 | 7 | 5.3 | 244 | 13 | 5.3
[14 empty] | 10 | 103 | 6 | 5.8 | 157 | 5 | 3.2 | 260 | 11 | 4.2
[14 empty] | 11 | 103 | 1 | 1 | 147 | 5 | 3.4 | 250 | 6 | 2.4
[14 empty] | 12 | 133 | 9 | 6.8 | 86 | 4 | 4.7 | 219 | 13 | 5.9
[14 empty] | 13 | 129 | 4 | 3.1 | 138 | 1 | 0.7 | 267 | 5 | 1.9
[14 empty] | 14 | 160 | 4 | 2.5 | 119 | 4 | 3.4 | 279 | 8 | 2.9
[14 empty] | 15 | 141 | 10 | 7.1 | 130 | 1 | 0.8 | 271 | 11 | 4.1
[14 empty] | 16 | 141 | 4 | 2.8 | 179 | 2 | 1.1 | 320 | 6 | 1.9
凡 例 | [13 empty] | 17 | 143 | 3 | 2.1 | 138 | 1 | 0.7 | 281 | 4 | 1.4
| 小型車 | [12 empty] | 18 | 103 | 0 | 0 | 118 | 1 | 0.8 | 221 | 1 | 0.5
大型車
大型車混入率
時間帯 | 7 | 8 | 9 | 10 | 11 | 12 | 13 | 14 | 15 | 16 | 17 | 18 | 計
全車合計 | 129 | 131 | 111 | 103 | 103 | 133 | 129 | 160 | 141 | 141 | 143 | 103 | 1527
小型車 | 124 | 126 | 105 | 97 | 102 | 124 | 125 | 156 | 131 | 137 | 140 | 103 | 1470
大型車 | 5 | 5 | 6 | 6 | 1 | 9 | 4 | 4 | 10 | 4 | 3 | 0 | 57
大型車混入率 | 3.9 | 3.8 | 5.4 | 5.8 | 1 | 6.8 | 3.1 | 2.5 | 7.1 | 2.8 | 2.1 | 0 | 3.7328
時間帯 | 7 | 8 | 9 | 10 | 11 | 12 | 13 | 14 | 15 | 16 | 17 | 18 | 計
全車合計 | 195 | 169 | 133 | 157 | 147 | 86 | 138 | 119 | 130 | 179 | 138 | 118 | 1709
小型車 | 193 | 165 | 126 | 152 | 142 | 82 | 137 | 115 | 129 | 177 | 137 | 117 | 1672
大型車 | 2 | 4 | 7 | 5 | 5 | 4 | 1 | 4 | 1 | 2 | 1 | 1 | 37
大型車混入率 | 1 | 2.4 | 5.3 | 3.2 | 3.4 | 4.7 | 0.7 | 3.4 | 0.8 | 1.1 | 0.7 | 0.8 | 2.165
時間帯 | 7 | 8 | 9 | 10 | 11 | 12 | 13 | 14 | 15 | 16 | 17 | 18 | 計
全車合計 | 324 | 300 | 244 | 260 | 250 | 219 | 267 | 279 | 271 | 320 | 281 | 221 | 3236
小型車 | 317 | 291 | 231 | 249 | 244 | 206 | 262 | 271 | 260 | 314 | 277 | 220 | 3142
大型車 | 7 | 9 | 13 | 11 | 6 | 13 | 5 | 8 | 11 | 6 | 4 | 1 | 94
大型車混入率 | 2.2 | 3 | 5.3 | 4.2 | 2.4 | 5.9 | 1.9 | 2.9 | 4.1 | 1.9 | 1.4 | 0.5 | 2.9048

## No.6C（時間変動）
自 動 車 交 通 量 時 間 変 動 図 | [13 empty] | 6 | 1026100
調査地点：№ 6 誉田郵便局前交差点 | [14 empty] | C 流入部(5+ 6) |  |  | C 流出部(1+ 4) |  |  | C 合計 ( 1+ 4+ 5+ 6)
[14 empty] | 7 | 595 | 28 | 4.7 | 446 | 21 | 4.7 | 1041 | 49 | 4.7
調査年月日：平成29年10月26日(木) 天候:晴れ | [13 empty] | 8 | 573 | 41 | 7.2 | 489 | 39 | 8 | 1062 | 80 | 7.5
[14 empty] | 9 | 598 | 42 | 7 | 440 | 33 | 7.5 | 1038 | 75 | 7.2
[14 empty] | 10 | 658 | 55 | 8.4 | 468 | 44 | 9.4 | 1126 | 99 | 8.8
[14 empty] | 11 | 655 | 34 | 5.2 | 499 | 36 | 7.2 | 1154 | 70 | 6.1
[14 empty] | 12 | 537 | 33 | 6.1 | 591 | 40 | 6.8 | 1128 | 73 | 6.5
[14 empty] | 13 | 543 | 30 | 5.5 | 568 | 35 | 6.2 | 1111 | 65 | 5.9
[14 empty] | 14 | 591 | 30 | 5.1 | 617 | 30 | 4.9 | 1208 | 60 | 5
[14 empty] | 15 | 566 | 44 | 7.8 | 614 | 40 | 6.5 | 1180 | 84 | 7.1
[14 empty] | 16 | 618 | 43 | 7 | 644 | 29 | 4.5 | 1262 | 72 | 5.7
凡 例 | [13 empty] | 17 | 548 | 14 | 2.6 | 608 | 16 | 2.6 | 1156 | 30 | 2.6
| 小型車 | [12 empty] | 18 | 503 | 17 | 3.4 | 578 | 10 | 1.7 | 1081 | 27 | 2.5
大型車
大型車混入率
時間帯 | 7 | 8 | 9 | 10 | 11 | 12 | 13 | 14 | 15 | 16 | 17 | 18 | 計
全車合計 | 595 | 573 | 598 | 658 | 655 | 537 | 543 | 591 | 566 | 618 | 548 | 503 | 6985
小型車 | 567 | 532 | 556 | 603 | 621 | 504 | 513 | 561 | 522 | 575 | 534 | 486 | 6574
大型車 | 28 | 41 | 42 | 55 | 34 | 33 | 30 | 30 | 44 | 43 | 14 | 17 | 411
大型車混入率 | 4.7 | 7.2 | 7 | 8.4 | 5.2 | 6.1 | 5.5 | 5.1 | 7.8 | 7 | 2.6 | 3.4 | 5.884
時間帯 | 7 | 8 | 9 | 10 | 11 | 12 | 13 | 14 | 15 | 16 | 17 | 18 | 計
全車合計 | 446 | 489 | 440 | 468 | 499 | 591 | 568 | 617 | 614 | 644 | 608 | 578 | 6562
小型車 | 425 | 450 | 407 | 424 | 463 | 551 | 533 | 587 | 574 | 615 | 592 | 568 | 6189
大型車 | 21 | 39 | 33 | 44 | 36 | 40 | 35 | 30 | 40 | 29 | 16 | 10 | 373
大型車混入率 | 4.7 | 8 | 7.5 | 9.4 | 7.2 | 6.8 | 6.2 | 4.9 | 6.5 | 4.5 | 2.6 | 1.7 | 5.6842
時間帯 | 7 | 8 | 9 | 10 | 11 | 12 | 13 | 14 | 15 | 16 | 17 | 18 | 計
全車合計 | 1041 | 1062 | 1038 | 1126 | 1154 | 1128 | 1111 | 1208 | 1180 | 1262 | 1156 | 1081 | 13547
小型車 | 992 | 982 | 963 | 1027 | 1084 | 1055 | 1046 | 1148 | 1096 | 1190 | 1126 | 1054 | 12763
大型車 | 49 | 80 | 75 | 99 | 70 | 73 | 65 | 60 | 84 | 72 | 30 | 27 | 784
大型車混入率 | 4.7 | 7.5 | 7.2 | 8.8 | 6.1 | 6.5 | 5.9 | 5 | 7.1 | 5.7 | 2.6 | 2.5 | 5.7873

## No.6abc（渋滞長）
滞留長・渋滞長・通過時間調査表
調査地点 ：№6 誉田郵便局前交差点
調査年月日：平成 29年10月26日(木) 天候:晴れ
渋滞原因凡例 | １：車線減少 ２：信号現示不適 ３：踏切 ４：橋梁 ５：右折、対向直進 ６：左折車
７：大型車 ８：二輪車 ９：歩行者 10：駐車車両 11：ﾊﾞｽ停、ﾊﾞｽﾚｰﾝ 12：工事、事故
13：沿道出入車両 14：道路線形 15：交差点形状 16：先詰まり 17：その他
| 方向 ａ |  |  |  | 方向 ｂ |  |  |  | 方向 ｃ
観測時間 | 滞留長 (m) | 渋滞長 (m) | 通過 時間 (分:秒) | 渋滞 原因 | 滞留長 (m) | 渋滞長 (m) | 通過 時間 (分:秒) | 渋滞 原因 | 滞留長 (m) | 渋滞長 (m) | 通過 時間 (分:秒) | 渋滞 原因 | 滞留長 (m) | 渋滞長 (m) | 通過 時間 (分:秒) | 渋滞 原因
7:00- 7:10 | 30 | 0 | 0:00 |  | 10 | 0 | 0:00 |  | 30 | 0 | 0:00
7:10- 7:20 | 10 | 0 | 0:00 |  | 20 | 0 | 0:00 |  | 150 | 0 | 0:01
7:20- 7:30 | 50 | 0 | 0:00 |  | 20 | 0 | 0:00 |  | 200 | 0 | 0:01
7:30- 7:40 | 20 | 0 | 0:00 |  | 20 | 0 | 0:00 |  | 170 | 0 | 0:01
7:40- 7:50 | 10 | 0 | 0:00 |  | 30 | 0 | 0:00 |  | 30 | 0 | 0:00
7:50- 8:00 | 10 | 0 | 0:00 |  | 10 | 0 | 0:00 |  | 40 | 0 | 0:00
8:00- 8:10 | 50 | 0 | 0:00 |  | 10 | 0 | 0:00 |  | 50 | 0 | 0:00
8:10- 8:20 | 40 | 0 | 0:00 |  | 30 | 0 | 0:00 |  | 40 | 0 | 0:00
8:20- 8:30 | 40 | 0 | 0:00 |  | 20 | 0 | 0:00 |  | 40 | 0 | 0:00
8:30- 8:40 | 10 | 0 | 0:00 |  | 30 | 0 | 0:00 |  | 60 | 0 | 0:00
8:40- 8:50 | 50 | 0 | 0:00 |  | 10 | 0 | 0:00 |  | 100 | 0 | 0:01
8:50- 9:00 | 30 | 0 | 0:00 |  | 20 | 0 | 0:00 |  | 90 | 0 | 0:01
9:00-10:00 | 40 | 0 | 0:00 |  | 10 | 0 | 0:00 |  | 200 | 0 | 0:01
10:00-11:00 | 50 | 0 | 0:00 |  | 20 | 0 | 0:00 |  | 280 | 20 | 0:02 | 5
11:00-12:00 | 30 | 0 | 0:00 |  | 20 | 0 | 0:00 |  | 200 | 30 | 0:01 | 16
12:00-13:00 | 30 | 0 | 0:00 |  | 30 | 0 | 0:00 |  | 40 | 0 | 0:00
13:00-14:00 | 50 | 0 | 0:00 |  | 30 | 0 | 0:00 |  | 180 | 50 | 0:02 | 16
14:00-15:00 | 50 | 0 | 0:01 |  | 20 | 0 | 0:00 |  | 150 | 0 | 0:01
15:00-16:00 | 50 | 0 | 0:01 |  | 30 | 0 | 0:00 |  | 30 | 0 | 0:00
16:00-17:00 | 50 | 0 | 0:01 |  | 40 | 0 | 0:00 |  | 210 | 80 | 0:02 | 6,16
17:00-17:10 | 50 | 0 | 0:00 |  | 20 | 0 | 0:00 |  | 200 | 30 | 0:01 | 16
17:10-17:20 | 50 | 0 | 0:00 |  | 20 | 0 | 0:00 |  | 30 | 0 | 0:00
17:20-17:30 | 50 | 0 | 0:00 |  | 10 | 0 | 0:00 |  | 30 | 0 | 0:00
17:30-17:40 | 50 | 0 | 0:00 |  | 50 | 10 | 0:01 | 15 | 30 | 0 | 0:00
17:40-17:50 | 50 | 0 | 0:00 |  | 60 | 10 | 0:01 | 15 | 30 | 0 | 0:00
17:50-18:00 | 30 | 0 | 0:00 |  | 30 | 0 | 0:00 |  | 40 | 0 | 0:00
18:00-18:10 | 50 | 0 | 0:00 |  | 30 | 0 | 0:00 |  | 100 | 0 | 0:01
18:10-18:20 | 50 | 0 | 0:00 |  | 50 | 0 | 0:00 |  | 30 | 0 | 0:00
18:20-18:30 | 50 | 0 | 0:00 |  | 30 | 0 | 0:00 |  | 40 | 0 | 0:00
18:30-18:40 | 40 | 0 | 0:00 |  | 40 | 0 | 0:00 |  | 40 | 0 | 0:01
18:40-18:50 | 50 | 0 | 0:00 |  | 40 | 0 | 0:00 |  | 30 | 0 | 0:00
18:50-19:00 | 40 | 0 | 0:00 |  | 20 | 0 | 0:00 |  | 100 | 0 | 0:01

## No.6ab（渋滞長変動）
月日 | 1026100 |  | 開始 | 8 | 単位 | (ｍ) | 滞留長・渋滞長時間変動図
地点 | 144:00 |  | ﾋﾟｯﾁ | 15
方向 | a | [5 empty] | 調査地点：№ 6 誉田郵便局前交差点
|  | 滞留長 | 渋滞長 | 0
1 | 7:00- 7:10 | 30 | 0 |  |  |  | 調査年月日：平成29年10月26日(木) 天候:晴れ
2 | 7:10- 7:20 | 10 | 0
3 | 7:20- 7:30 | 50 | 0
4 | 7:30- 7:40 | 20 | 0
5 | 7:40- 7:50 | 10 | 0
6 | 7:50- 8:00 | 10 | 0
7 | 8:00- 8:10 | 50 | 0
8 | 8:10- 8:20 | 40 | 0
9 | 8:20- 8:30 | 40 | 0
10 | 8:30- 8:40 | 10 | 0
11 | 8:40- 8:50 | 50 | 0
12 | 8:50- 9:00 | 30 | 0
13 | 9:00-10:00 | 40 | 0
14 | 10:00-11:00 | 50 | 0
15 | 11:00-12:00 | 30 | 0 |  |  |  | 【方向 a】 | 【方向 b】
16 | 12:00-13:00 | 30 | 0
17 | 13:00-14:00 | 50 | 0
18 | 14:00-15:00 | 50 | 0
19 | 15:00-16:00 | 50 | 0
20 | 16:00-17:00 | 50 | 0
21 | 17:00-17:10 | 50 | 0
22 | 17:10-17:20 | 50 | 0
23 | 17:20-17:30 | 50 | 0
24 | 17:30-17:40 | 50 | 0
25 | 17:40-17:50 | 50 | 0
26 | 17:50-18:00 | 30 | 0
27 | 18:00-18:10 | 50 | 0
28 | 18:10-18:20 | 50 | 0
29 | 18:20-18:30 | 50 | 0
30 | 18:30-18:40 | 40 | 0
31 | 18:40-18:50 | 50 | 0
32 | 18:50-19:00 | 40 | 0
1 | 7:00- 7:10 | 10 | 0
2 | 7:10- 7:20 | 20 | 0
3 | 7:20- 7:30 | 20 | 0
4 | 7:30- 7:40 | 20 | 0
5 | 7:40- 7:50 | 30 | 0
6 | 7:50- 8:00 | 10 | 0
7 | 8:00- 8:10 | 10 | 0
8 | 8:10- 8:20 | 30 | 0
9 | 8:20- 8:30 | 20 | 0
10 | 8:30- 8:40 | 30 | 0
11 | 8:40- 8:50 | 10 | 0
12 | 8:50- 9:00 | 20 | 0
13 | 9:00-10:00 | 10 | 0
14 | 10:00-11:00 | 20 | 0
15 | 11:00-12:00 | 20 | 0
16 | 12:00-13:00 | 30 | 0
17 | 13:00-14:00 | 30 | 0
18 | 14:00-15:00 | 20 | 0
19 | 15:00-16:00 | 30 | 0
20 | 16:00-17:00 | 40 | 0
21 | 17:00-17:10 | 20 | 0
22 | 17:10-17:20 | 20 | 0
23 | 17:20-17:30 | 10 | 0
24 | 17:30-17:40 | 50 | 10
25 | 17:40-17:50 | 60 | 10
26 | 17:50-18:00 | 30 | 0
27 | 18:00-18:10 | 30 | 0
28 | 18:10-18:20 | 50 | 0
29 | 18:20-18:30 | 30 | 0
30 | 18:30-18:40 | 40 | 0
31 | 18:40-18:50 | 40 | 0
32 | 18:50-19:00 | 20 | 0

## No.6c（渋滞長変動）
月日 | 1026100 |  | 開始 | 8 | 単位 | (ｍ) | 滞留長・渋滞長時間変動図
地点 | 144:00 |  | ﾋﾟｯﾁ | 15
方向 | c | [5 empty] | 調査地点：№ 6 誉田郵便局前交差点
|  | 滞留長 | 渋滞長 | 0
1 | 7:00- 7:10 | 30 | 0 |  |  |  | 調査年月日：平成29年10月26日(木) 天候:晴れ
2 | 7:10- 7:20 | 150 | 0
3 | 7:20- 7:30 | 200 | 0
4 | 7:30- 7:40 | 170 | 0
5 | 7:40- 7:50 | 30 | 0
6 | 7:50- 8:00 | 40 | 0
7 | 8:00- 8:10 | 50 | 0
8 | 8:10- 8:20 | 40 | 0
9 | 8:20- 8:30 | 40 | 0
10 | 8:30- 8:40 | 60 | 0
11 | 8:40- 8:50 | 100 | 0
12 | 8:50- 9:00 | 90 | 0
13 | 9:00-10:00 | 200 | 0
14 | 10:00-11:00 | 280 | 20
15 | 11:00-12:00 | 200 | 30 |  |  |  | 【方向 c】
16 | 12:00-13:00 | 40 | 0
17 | 13:00-14:00 | 180 | 50
18 | 14:00-15:00 | 150 | 0
19 | 15:00-16:00 | 30 | 0
20 | 16:00-17:00 | 210 | 80
21 | 17:00-17:10 | 200 | 30
22 | 17:10-17:20 | 30 | 0
23 | 17:20-17:30 | 30 | 0
24 | 17:30-17:40 | 30 | 0
25 | 17:40-17:50 | 30 | 0
26 | 17:50-18:00 | 40 | 0
27 | 18:00-18:10 | 100 | 0
28 | 18:10-18:20 | 30 | 0
29 | 18:20-18:30 | 40 | 0
30 | 18:30-18:40 | 40 | 0
31 | 18:40-18:50 | 30 | 0
32 | 18:50-19:00 | 100 | 0
7:00- 7:10
7:10- 7:20
7:20- 7:30
7:30- 7:40
7:40- 7:50
7:50- 8:00
8:00- 8:10
8:10- 8:20
8:20- 8:30
8:30- 8:40
8:40- 8:50
8:50- 9:00
9:00-10:00
10:00-11:00
11:00-12:00
12:00-13:00
13:00-14:00
14:00-15:00
15:00-16:00
16:00-17:00
17:00-17:10
17:10-17:20
17:20-17:30
17:30-17:40
17:40-17:50
17:50-18:00
18:00-18:10
18:10-18:20
18:20-18:30
18:30-18:40
18:40-18:50
18:50-19:00

## No.6アイ（歩行者通行量）
歩 行 者 通 行 量 調 査 表
調査地点 ：№6 誉田郵便局前交差点
調査年月日：平成29年10月26日(木) 天候:晴れ
方向 | ｱ |  |  |  | ｲ |  |  |  | 合計
種別時間帯 | 歩行者(人) | 自転車(台) | 合 計(人･台) | 時 間係 数(％) | 歩行者(人) | 自転車(台) | 合 計(人･台) | 時 間係 数(％) | 歩行者(人) | 自転車(台) | 合 計(人･台) | 時 間係 数(％)
7:00- 7:10 | 2 | 0 | 2 | 2.7 | 0 | 1 | 1 | 1.9 | 2 | 1 | 3 | 2.4
7:10- 7:20 | 3 | 0 | 3 | 4.1 | 3 | 1 | 4 | 7.7 | 6 | 1 | 7 | 5.6
7:20- 7:30 | 4 | 0 | 4 | 5.4 | 5 | 0 | 5 | 9.6 | 9 | 0 | 9 | 7.1
7:30- 7:40 | 6 | 0 | 6 | 8.1 | 1 | 0 | 1 | 1.9 | 7 | 0 | 7 | 5.6
7:40- 7:50 | 0 | 0 | 0 | 0 | 2 | 0 | 2 | 3.8 | 2 | 0 | 2 | 1.6
7:50- 8:00 | 2 | 0 | 2 | 2.7 | 0 | 0 | 0 | 0 | 2 | 0 | 2 | 1.6
１時間計 | 17 | 0 | 17 | 23 | 11 | 2 | 13 | 25 | 28 | 2 | 30 | 23.8
8:00- 8:10 | 4 | 0 | 4 | 5.4 | 0 | 0 | 0 | 0 | 4 | 0 | 4 | 3.2
8:10- 8:20 | 0 | 1 | 1 | 1.4 | 0 | 0 | 0 | 0 | 0 | 1 | 1 | 0.8
8:20- 8:30 | 0 | 0 | 0 | 0 | 0 | 0 | 0 | 0 | 0 | 0 | 0 | 0
8:30- 8:40 | 0 | 4 | 4 | 5.4 | 0 | 0 | 0 | 0 | 0 | 4 | 4 | 3.2
8:40- 8:50 | 0 | 1 | 1 | 1.4 | 0 | 1 | 1 | 1.9 | 0 | 2 | 2 | 1.6
8:50- 9:00 | 0 | 1 | 1 | 1.4 | 0 | 0 | 0 | 0 | 0 | 1 | 1 | 0.8
１時間計 | 4 | 7 | 11 | 14.9 | 0 | 1 | 1 | 1.9 | 4 | 8 | 12 | 9.5
9:00-10:00 | 1 | 11 | 12 | 16.2 | 1 | 3 | 4 | 7.7 | 2 | 14 | 16 | 12.7
10:00-11:00 | 2 | 2 | 4 | 5.4 | 4 | 2 | 6 | 11.5 | 6 | 4 | 10 | 7.9
11:00-12:00 | 0 | 2 | 2 | 2.7 | 4 | 5 | 9 | 17.3 | 4 | 7 | 11 | 8.7
12:00-13:00 | 1 | 1 | 2 | 2.7 | 2 | 0 | 2 | 3.8 | 3 | 1 | 4 | 3.2
13:00-14:00 | 1 | 1 | 2 | 2.7 | 1 | 0 | 1 | 1.9 | 2 | 1 | 3 | 2.4
14:00-15:00 | 3 | 0 | 3 | 4.1 | 0 | 0 | 0 | 0 | 3 | 0 | 3 | 2.4
15:00-16:00 | 8 | 1 | 9 | 12.2 | 2 | 2 | 4 | 7.7 | 10 | 3 | 13 | 10.3
16:00-17:00 | 3 | 9 | 12 | 16.2 | 4 | 1 | 5 | 9.6 | 7 | 10 | 17 | 13.5
17:00-17:10 | 0 | 0 | 0 | 0 | 0 | 2 | 2 | 3.8 | 0 | 2 | 2 | 1.6
17:10-17:20 | 0 | 0 | 0 | 0 | 0 | 0 | 0 | 0 | 0 | 0 | 0 | 0
17:20-17:30 | 0 | 0 | 0 | 0 | 0 | 0 | 0 | 0 | 0 | 0 | 0 | 0
17:30-17:40 | 0 | 0 | 0 | 0 | 1 | 0 | 1 | 1.9 | 1 | 0 | 1 | 0.8
17:40-17:50 | 0 | 0 | 0 | 0 | 0 | 0 | 0 | 0 | 0 | 0 | 0 | 0
17:50-18:00 | 0 | 0 | 0 | 0 | 2 | 0 | 2 | 3.8 | 2 | 0 | 2 | 1.6
１時間計 | 0 | 0 | 0 | 0 | 3 | 2 | 5 | 9.6 | 3 | 2 | 5 | 4
18:00-18:10 | 0 | 0 | 0 | 0 | 0 | 0 | 0 | 0 | 0 | 0 | 0 | 0
18:10-18:20 | 0 | 0 | 0 | 0 | 0 | 0 | 0 | 0 | 0 | 0 | 0 | 0
18:20-18:30 | 0 | 0 | 0 | 0 | 0 | 0 | 0 | 0 | 0 | 0 | 0 | 0
18:30-18:40 | 0 | 0 | 0 | 0 | 1 | 1 | 2 | 3.8 | 1 | 1 | 2 | 1.6
18:40-18:50 | 0 | 0 | 0 | 0 | 0 | 0 | 0 | 0 | 0 | 0 | 0 | 0
18:50-19:00 | 0 | 0 | 0 | 0 | 0 | 0 | 0 | 0 | 0 | 0 | 0 | 0
１時間計 | 0 | 0 | 0 | 0 | 1 | 1 | 2 | 3.8 | 1 | 1 | 2 | 1.6
全時間合計 | 40 | 34 | 74 | 100 | 33 | 19 | 52 | 100 | 73 | 53 | 126 | 100

## No.6ウエ（歩行者通行量）
歩 行 者 通 行 量 調 査 表
調査地点 ：№6 誉田郵便局前交差点
調査年月日：平成29年10月26日(木) 天候:晴れ
方向 | ｳ |  |  |  | ｴ |  |  |  | 合計
種別時間帯 | 歩行者(人) | 自転車(台) | 合 計(人･台) | 時 間係 数(％) | 歩行者(人) | 自転車(台) | 合 計(人･台) | 時 間係 数(％) | 歩行者(人) | 自転車(台) | 合 計(人･台) | 時 間係 数(％)
7:00- 7:10 | 2 | 0 | 2 | 2.6 | 2 | 0 | 2 | 3 | 4 | 0 | 4 | 2.8
7:10- 7:20 | 2 | 0 | 2 | 2.6 | 0 | 0 | 0 | 0 | 2 | 0 | 2 | 1.4
7:20- 7:30 | 3 | 1 | 4 | 5.3 | 7 | 0 | 7 | 10.4 | 10 | 1 | 11 | 7.7
7:30- 7:40 | 2 | 1 | 3 | 3.9 | 2 | 2 | 4 | 6 | 4 | 3 | 7 | 4.9
7:40- 7:50 | 2 | 2 | 4 | 5.3 | 4 | 2 | 6 | 9 | 6 | 4 | 10 | 7
7:50- 8:00 | 0 | 2 | 2 | 2.6 | 1 | 1 | 2 | 3 | 1 | 3 | 4 | 2.8
１時間計 | 11 | 6 | 17 | 22.4 | 16 | 5 | 21 | 31.3 | 27 | 11 | 38 | 26.6
8:00- 8:10 | 0 | 1 | 1 | 1.3 | 0 | 0 | 0 | 0 | 0 | 1 | 1 | 0.7
8:10- 8:20 | 0 | 1 | 1 | 1.3 | 0 | 0 | 0 | 0 | 0 | 1 | 1 | 0.7
8:20- 8:30 | 0 | 0 | 0 | 0 | 0 | 0 | 0 | 0 | 0 | 0 | 0 | 0
8:30- 8:40 | 0 | 0 | 0 | 0 | 0 | 0 | 0 | 0 | 0 | 0 | 0 | 0
8:40- 8:50 | 0 | 0 | 0 | 0 | 0 | 0 | 0 | 0 | 0 | 0 | 0 | 0
8:50- 9:00 | 0 | 0 | 0 | 0 | 0 | 0 | 0 | 0 | 0 | 0 | 0 | 0
１時間計 | 0 | 2 | 2 | 2.6 | 0 | 0 | 0 | 0 | 0 | 2 | 2 | 1.4
9:00-10:00 | 1 | 2 | 3 | 3.9 | 0 | 2 | 2 | 3 | 1 | 4 | 5 | 3.5
10:00-11:00 | 4 | 3 | 7 | 9.2 | 6 | 2 | 8 | 11.9 | 10 | 5 | 15 | 10.5
11:00-12:00 | 1 | 4 | 5 | 6.6 | 0 | 2 | 2 | 3 | 1 | 6 | 7 | 4.9
12:00-13:00 | 4 | 4 | 8 | 10.5 | 1 | 3 | 4 | 6 | 5 | 7 | 12 | 8.4
13:00-14:00 | 1 | 1 | 2 | 2.6 | 0 | 1 | 1 | 1.5 | 1 | 2 | 3 | 2.1
14:00-15:00 | 0 | 3 | 3 | 3.9 | 1 | 3 | 4 | 6 | 1 | 6 | 7 | 4.9
15:00-16:00 | 4 | 6 | 10 | 13.2 | 8 | 9 | 17 | 25.4 | 12 | 15 | 27 | 18.9
16:00-17:00 | 3 | 9 | 12 | 15.8 | 3 | 2 | 5 | 7.5 | 6 | 11 | 17 | 11.9
17:00-17:10 | 0 | 1 | 1 | 1.3 | 0 | 0 | 0 | 0 | 0 | 1 | 1 | 0.7
17:10-17:20 | 1 | 2 | 3 | 3.9 | 0 | 1 | 1 | 1.5 | 1 | 3 | 4 | 2.8
17:20-17:30 | 0 | 2 | 2 | 2.6 | 0 | 0 | 0 | 0 | 0 | 2 | 2 | 1.4
17:30-17:40 | 1 | 0 | 1 | 1.3 | 0 | 0 | 0 | 0 | 1 | 0 | 1 | 0.7
17:40-17:50 | 0 | 0 | 0 | 0 | 0 | 0 | 0 | 0 | 0 | 0 | 0 | 0
17:50-18:00 | 0 | 0 | 0 | 0 | 2 | 0 | 2 | 3 | 2 | 0 | 2 | 1.4
１時間計 | 2 | 5 | 7 | 9.2 | 2 | 1 | 3 | 4.5 | 4 | 6 | 10 | 7
18:00-18:10 | 0 | 0 | 0 | 0 | 0 | 0 | 0 | 0 | 0 | 0 | 0 | 0
18:10-18:20 | 0 | 0 | 0 | 0 | 0 | 0 | 0 | 0 | 0 | 0 | 0 | 0
18:20-18:30 | 0 | 0 | 0 | 0 | 0 | 0 | 0 | 0 | 0 | 0 | 0 | 0
18:30-18:40 | 0 | 0 | 0 | 0 | 0 | 0 | 0 | 0 | 0 | 0 | 0 | 0
18:40-18:50 | 0 | 0 | 0 | 0 | 0 | 0 | 0 | 0 | 0 | 0 | 0 | 0
18:50-19:00 | 0 | 0 | 0 | 0 | 0 | 0 | 0 | 0 | 0 | 0 | 0 | 0
１時間計 | 0 | 0 | 0 | 0 | 0 | 0 | 0 | 0 | 0 | 0 | 0 | 0
全時間合計 | 31 | 45 | 76 | 100 | 37 | 30 | 67 | 100 | 68 | 75 | 143 | 100

## No.6オカ（歩行者通行量）
歩 行 者 通 行 量 調 査 表
調査地点 ：№6 誉田郵便局前交差点
調査年月日：平成29年10月26日(木) 天候:晴れ
方向 | ｵ |  |  |  | ｶ |  |  |  | 合計
種別時間帯 | 歩行者(人) | 自転車(台) | 合 計(人･台) | 時 間係 数(％) | 歩行者(人) | 自転車(台) | 合 計(人･台) | 時 間係 数(％) | 歩行者(人) | 自転車(台) | 合 計(人･台) | 時 間係 数(％)
7:00- 7:10 | 3 | 1 | 4 | 1.7 | 0 | 0 | 0 | 0 | 3 | 1 | 4 | 1.3
7:10- 7:20 | 6 | 1 | 7 | 3.1 | 0 | 0 | 0 | 0 | 6 | 1 | 7 | 2.3
7:20- 7:30 | 35 | 0 | 35 | 15.3 | 1 | 0 | 1 | 1.4 | 36 | 0 | 36 | 11.9
7:30- 7:40 | 55 | 5 | 60 | 26.2 | 6 | 0 | 6 | 8.2 | 61 | 5 | 66 | 21.9
7:40- 7:50 | 21 | 1 | 22 | 9.6 | 4 | 0 | 4 | 5.5 | 25 | 1 | 26 | 8.6
7:50- 8:00 | 21 | 3 | 24 | 10.5 | 2 | 0 | 2 | 2.7 | 23 | 3 | 26 | 8.6
１時間計 | 141 | 11 | 152 | 66.4 | 13 | 0 | 13 | 17.8 | 154 | 11 | 165 | 54.6
8:00- 8:10 | 1 | 0 | 1 | 0.4 | 0 | 0 | 0 | 0 | 1 | 0 | 1 | 0.3
8:10- 8:20 | 1 | 0 | 1 | 0.4 | 0 | 0 | 0 | 0 | 1 | 0 | 1 | 0.3
8:20- 8:30 | 1 | 1 | 2 | 0.9 | 0 | 0 | 0 | 0 | 1 | 1 | 2 | 0.7
8:30- 8:40 | 3 | 0 | 3 | 1.3 | 0 | 0 | 0 | 0 | 3 | 0 | 3 | 1
8:40- 8:50 | 0 | 0 | 0 | 0 | 0 | 0 | 0 | 0 | 0 | 0 | 0 | 0
8:50- 9:00 | 0 | 0 | 0 | 0 | 0 | 0 | 0 | 0 | 0 | 0 | 0 | 0
１時間計 | 6 | 1 | 7 | 3.1 | 0 | 0 | 0 | 0 | 6 | 1 | 7 | 2.3
9:00-10:00 | 3 | 2 | 5 | 2.2 | 4 | 0 | 4 | 5.5 | 7 | 2 | 9 | 3
10:00-11:00 | 1 | 0 | 1 | 0.4 | 1 | 0 | 1 | 1.4 | 2 | 0 | 2 | 0.7
11:00-12:00 | 3 | 3 | 6 | 2.6 | 4 | 2 | 6 | 8.2 | 7 | 5 | 12 | 4
12:00-13:00 | 5 | 5 | 10 | 4.4 | 3 | 2 | 5 | 6.8 | 8 | 7 | 15 | 5
13:00-14:00 | 1 | 1 | 2 | 0.9 | 5 | 3 | 8 | 11 | 6 | 4 | 10 | 3.3
14:00-15:00 | 6 | 1 | 7 | 3.1 | 2 | 2 | 4 | 5.5 | 8 | 3 | 11 | 3.6
15:00-16:00 | 8 | 4 | 12 | 5.2 | 2 | 1 | 3 | 4.1 | 10 | 5 | 15 | 5
16:00-17:00 | 5 | 9 | 14 | 6.1 | 13 | 9 | 22 | 30.1 | 18 | 18 | 36 | 11.9
17:00-17:10 | 3 | 6 | 9 | 3.9 | 3 | 0 | 3 | 4.1 | 6 | 6 | 12 | 4
17:10-17:20 | 1 | 0 | 1 | 0.4 | 0 | 0 | 0 | 0 | 1 | 0 | 1 | 0.3
17:20-17:30 | 0 | 0 | 0 | 0 | 0 | 0 | 0 | 0 | 0 | 0 | 0 | 0
17:30-17:40 | 0 | 0 | 0 | 0 | 0 | 0 | 0 | 0 | 0 | 0 | 0 | 0
17:40-17:50 | 2 | 0 | 2 | 0.9 | 0 | 0 | 0 | 0 | 2 | 0 | 2 | 0.7
17:50-18:00 | 0 | 0 | 0 | 0 | 0 | 0 | 0 | 0 | 0 | 0 | 0 | 0
１時間計 | 6 | 6 | 12 | 5.2 | 3 | 0 | 3 | 4.1 | 9 | 6 | 15 | 5
18:00-18:10 | 0 | 0 | 0 | 0 | 0 | 0 | 0 | 0 | 0 | 0 | 0 | 0
18:10-18:20 | 0 | 0 | 0 | 0 | 0 | 0 | 0 | 0 | 0 | 0 | 0 | 0
18:20-18:30 | 1 | 0 | 1 | 0.4 | 2 | 0 | 2 | 2.7 | 3 | 0 | 3 | 1
18:30-18:40 | 0 | 0 | 0 | 0 | 1 | 0 | 1 | 1.4 | 1 | 0 | 1 | 0.3
18:40-18:50 | 0 | 0 | 0 | 0 | 1 | 0 | 1 | 1.4 | 1 | 0 | 1 | 0.3
18:50-19:00 | 0 | 0 | 0 | 0 | 0 | 0 | 0 | 0 | 0 | 0 | 0 | 0
１時間計 | 1 | 0 | 1 | 0.4 | 4 | 0 | 4 | 5.5 | 5 | 0 | 5 | 1.7
全時間合計 | 186 | 43 | 229 | 100 | 54 | 19 | 73 | 100 | 240 | 62 | 302 | 100

## No.6アイ_ア+イ（歩行者変動）
歩 行 者 通 行 量 時 間 変 動 図 | [13 empty] | 6 | 1026100
調査地点：№ 6 誉田郵便局前交差点 | [14 empty] | 方 向(ｱ) |  |  | 方 向(ｲ) |  |  | 合計 ( ｱ+ ｲ)
[14 empty] | 7 | 17 | 0 | 17 | 13 | 2 | 11 | 30 | 2 | 28
調査年月日：平成29年10月26日(木) 天候:晴れ | [13 empty] | 8 | 11 | 7 | 4 | 1 | 1 | 0 | 12 | 8 | 4
[14 empty] | 9 | 12 | 11 | 1 | 4 | 3 | 1 | 16 | 14 | 2
[14 empty] | 10 | 4 | 2 | 2 | 6 | 2 | 4 | 10 | 4 | 6
[14 empty] | 11 | 2 | 2 | 0 | 9 | 5 | 4 | 11 | 7 | 4
[14 empty] | 12 | 2 | 1 | 1 | 2 | 0 | 2 | 4 | 1 | 3
[14 empty] | 13 | 2 | 1 | 1 | 1 | 0 | 1 | 3 | 1 | 2
[14 empty] | 14 | 3 | 0 | 3 | 0 | 0 | 0 | 3 | 0 | 3
[14 empty] | 15 | 9 | 1 | 8 | 4 | 2 | 2 | 13 | 3 | 10
[14 empty] | 16 | 12 | 9 | 3 | 5 | 1 | 4 | 17 | 10 | 7
凡 例 | [13 empty] | 17 | 0 | 0 | 0 | 5 | 2 | 3 | 5 | 2 | 3
| 歩行者 | [12 empty] | 18 | 0 | 0 | 0 | 2 | 1 | 1 | 2 | 1 | 1
自転車
時間帯 | 7 | 8 | 9 | 10 | 11 | 12 | 13 | 14 | 15 | 16 | 17 | 18 | 計
合計人数 | 17 | 11 | 12 | 4 | 2 | 2 | 2 | 3 | 9 | 12 | 0 | 0 | 74
歩行者 | 17 | 4 | 1 | 2 | 0 | 1 | 1 | 3 | 8 | 3 | 0 | 0 | 40
自転車 | 0 | 7 | 11 | 2 | 2 | 1 | 1 | 0 | 1 | 9 | 0 | 0 | 34
時間帯 | 7 | 8 | 9 | 10 | 11 | 12 | 13 | 14 | 15 | 16 | 17 | 18 | 計
合計人数 | 13 | 1 | 4 | 6 | 9 | 2 | 1 | 0 | 4 | 5 | 5 | 2 | 52
歩行者 | 11 | 0 | 1 | 4 | 4 | 2 | 1 | 0 | 2 | 4 | 3 | 1 | 33
自転車 | 2 | 1 | 3 | 2 | 5 | 0 | 0 | 0 | 2 | 1 | 2 | 1 | 19
時間帯 | 7 | 8 | 9 | 10 | 11 | 12 | 13 | 14 | 15 | 16 | 17 | 18 | 計
合計人数 | 30 | 12 | 16 | 10 | 11 | 4 | 3 | 3 | 13 | 17 | 5 | 2 | 126
歩行者 | 28 | 4 | 2 | 6 | 4 | 3 | 2 | 3 | 10 | 7 | 3 | 1 | 73
自転車 | 2 | 8 | 14 | 4 | 7 | 1 | 1 | 0 | 3 | 10 | 2 | 1 | 53

## No.6ウエ_ウ+エ（歩行者変動）
歩 行 者 通 行 量 時 間 変 動 図 | [13 empty] | 6 | 1026100
調査地点：№ 6 誉田郵便局前交差点 | [14 empty] | 方 向(ｳ) |  |  | 方 向(ｴ) |  |  | 合計 ( ｳ+ ｴ)
[14 empty] | 7 | 17 | 6 | 11 | 21 | 5 | 16 | 38 | 11 | 27
調査年月日：平成29年10月26日(木) 天候:晴れ | [13 empty] | 8 | 2 | 2 | 0 | 0 | 0 | 0 | 2 | 2 | 0
[14 empty] | 9 | 3 | 2 | 1 | 2 | 2 | 0 | 5 | 4 | 1
[14 empty] | 10 | 7 | 3 | 4 | 8 | 2 | 6 | 15 | 5 | 10
[14 empty] | 11 | 5 | 4 | 1 | 2 | 2 | 0 | 7 | 6 | 1
[14 empty] | 12 | 8 | 4 | 4 | 4 | 3 | 1 | 12 | 7 | 5
[14 empty] | 13 | 2 | 1 | 1 | 1 | 1 | 0 | 3 | 2 | 1
[14 empty] | 14 | 3 | 3 | 0 | 4 | 3 | 1 | 7 | 6 | 1
[14 empty] | 15 | 10 | 6 | 4 | 17 | 9 | 8 | 27 | 15 | 12
[14 empty] | 16 | 12 | 9 | 3 | 5 | 2 | 3 | 17 | 11 | 6
凡 例 | [13 empty] | 17 | 7 | 5 | 2 | 3 | 1 | 2 | 10 | 6 | 4
| 歩行者 | [12 empty] | 18 | 0 | 0 | 0 | 0 | 0 | 0 | 0 | 0 | 0
自転車
時間帯 | 7 | 8 | 9 | 10 | 11 | 12 | 13 | 14 | 15 | 16 | 17 | 18 | 計
合計人数 | 17 | 2 | 3 | 7 | 5 | 8 | 2 | 3 | 10 | 12 | 7 | 0 | 76
歩行者 | 11 | 0 | 1 | 4 | 1 | 4 | 1 | 0 | 4 | 3 | 2 | 0 | 31
自転車 | 6 | 2 | 2 | 3 | 4 | 4 | 1 | 3 | 6 | 9 | 5 | 0 | 45
時間帯 | 7 | 8 | 9 | 10 | 11 | 12 | 13 | 14 | 15 | 16 | 17 | 18 | 計
合計人数 | 21 | 0 | 2 | 8 | 2 | 4 | 1 | 4 | 17 | 5 | 3 | 0 | 67
歩行者 | 16 | 0 | 0 | 6 | 0 | 1 | 0 | 1 | 8 | 3 | 2 | 0 | 37
自転車 | 5 | 0 | 2 | 2 | 2 | 3 | 1 | 3 | 9 | 2 | 1 | 0 | 30
時間帯 | 7 | 8 | 9 | 10 | 11 | 12 | 13 | 14 | 15 | 16 | 17 | 18 | 計
合計人数 | 38 | 2 | 5 | 15 | 7 | 12 | 3 | 7 | 27 | 17 | 10 | 0 | 143
歩行者 | 27 | 0 | 1 | 10 | 1 | 5 | 1 | 1 | 12 | 6 | 4 | 0 | 68
自転車 | 11 | 2 | 4 | 5 | 6 | 7 | 2 | 6 | 15 | 11 | 6 | 0 | 75

## No.6オカ_オ+カ（歩行者変動）
歩 行 者 通 行 量 時 間 変 動 図 | [13 empty] | 6 | 1026100
調査地点：№ 6 誉田郵便局前交差点 | [14 empty] | 方 向(ｵ) |  |  | 方 向(ｶ) |  |  | 合計 ( ｵ+ ｶ)
[14 empty] | 7 | 152 | 11 | 141 | 13 | 0 | 13 | 165 | 11 | 154
調査年月日：平成29年10月26日(木) 天候:晴れ | [13 empty] | 8 | 7 | 1 | 6 | 0 | 0 | 0 | 7 | 1 | 6
[14 empty] | 9 | 5 | 2 | 3 | 4 | 0 | 4 | 9 | 2 | 7
[14 empty] | 10 | 1 | 0 | 1 | 1 | 0 | 1 | 2 | 0 | 2
[14 empty] | 11 | 6 | 3 | 3 | 6 | 2 | 4 | 12 | 5 | 7
[14 empty] | 12 | 10 | 5 | 5 | 5 | 2 | 3 | 15 | 7 | 8
[14 empty] | 13 | 2 | 1 | 1 | 8 | 3 | 5 | 10 | 4 | 6
[14 empty] | 14 | 7 | 1 | 6 | 4 | 2 | 2 | 11 | 3 | 8
[14 empty] | 15 | 12 | 4 | 8 | 3 | 1 | 2 | 15 | 5 | 10
[14 empty] | 16 | 14 | 9 | 5 | 22 | 9 | 13 | 36 | 18 | 18
凡 例 | [13 empty] | 17 | 12 | 6 | 6 | 3 | 0 | 3 | 15 | 6 | 9
| 歩行者 | [12 empty] | 18 | 1 | 0 | 1 | 4 | 0 | 4 | 5 | 0 | 5
自転車
時間帯 | 7 | 8 | 9 | 10 | 11 | 12 | 13 | 14 | 15 | 16 | 17 | 18 | 計
合計人数 | 152 | 7 | 5 | 1 | 6 | 10 | 2 | 7 | 12 | 14 | 12 | 1 | 229
歩行者 | 141 | 6 | 3 | 1 | 3 | 5 | 1 | 6 | 8 | 5 | 6 | 1 | 186
自転車 | 11 | 1 | 2 | 0 | 3 | 5 | 1 | 1 | 4 | 9 | 6 | 0 | 43
時間帯 | 7 | 8 | 9 | 10 | 11 | 12 | 13 | 14 | 15 | 16 | 17 | 18 | 計
合計人数 | 13 | 0 | 4 | 1 | 6 | 5 | 8 | 4 | 3 | 22 | 3 | 4 | 73
歩行者 | 13 | 0 | 4 | 1 | 4 | 3 | 5 | 2 | 2 | 13 | 3 | 4 | 54
自転車 | 0 | 0 | 0 | 0 | 2 | 2 | 3 | 2 | 1 | 9 | 0 | 0 | 19
時間帯 | 7 | 8 | 9 | 10 | 11 | 12 | 13 | 14 | 15 | 16 | 17 | 18 | 計
合計人数 | 165 | 7 | 9 | 2 | 12 | 15 | 10 | 11 | 15 | 36 | 15 | 5 | 302
歩行者 | 154 | 6 | 7 | 2 | 7 | 8 | 6 | 8 | 10 | 18 | 9 | 5 | 240
自転車 | 11 | 1 | 2 | 0 | 5 | 7 | 4 | 3 | 5 | 18 | 6 | 0 | 62

## No.6（信号現示）
信 号 現 示 調 査 表 | [15 empty] | 表示する凡例をダブルクリック
調査地点 ：№6 誉田郵便局前交差点
調査年月日：平成29年10月26日（木）
現示 | １φ |  |  |  |  | ２φ
灯器 階梯 | １ | ２ | ３ | ４ | ５ | ６ | ７ | ８ | ９ | １０ | １１ | １２ | １３ | １４ | 合計
Ａ
Ｂ
ａ
ｂ
7時台 | 38 | 4 | 2 | 3 | 3 | 16 | 4 | 4 | 3 | 3 |  |  |  |  | 80
8時台 | 38 | 4 | 2 | 3 | 3 | 16 | 4 | 4 | 3 | 3 |  |  |  |  | 80
9時台 | 44 | 4 | 2 | 3 | 3 | 20 | 4 | 4 | 3 | 3 |  |  |  |  | 90
10時台 | 44 | 4 | 2 | 3 | 3 | 20 | 4 | 4 | 3 | 3 |  |  |  |  | 90
11時台 | 44 | 4 | 2 | 3 | 3 | 20 | 4 | 4 | 3 | 3 |  |  |  |  | 90
12時台 | 44 | 4 | 2 | 3 | 3 | 20 | 4 | 4 | 3 | 3 |  |  |  |  | 90
13時台 | 58 | 4 | 2 | 3 | 3 | 16 | 4 | 4 | 3 | 3 |  |  |  |  | 100
14時台 | 44 | 4 | 2 | 3 | 3 | 20 | 4 | 4 | 3 | 3 |  |  |  |  | 90
15時台 | 44 | 4 | 2 | 3 | 3 | 20 | 4 | 4 | 3 | 3 |  |  |  |  | 90
16時台 | 38 | 4 | 2 | 3 | 3 | 16 | 4 | 4 | 3 | 3 |  |  |  |  | 80
17時台 | 38 | 4 | 2 | 3 | 3 | 16 | 4 | 4 | 3 | 3 |  |  |  |  | 80
18時台 | 38 | 4 | 2 | 3 | 3 | 16 | 4 | 4 | 3 | 3 |  |  |  |  | 80
単位：秒
| １φ |  |  | ２φ
現 示