## No.11（集計表）
自動車交通量集計表
調査年月日：平成29年10月26日(木) 天候:晴れ
調査地点 ：№11 敬愛学園前交差点
方 向 案 内 図
1
2
3
4
1
2
3
4
1
2
3
4
| １２時間交通量集計表（7:00～19:00） | [6 empty] | 1
2
|  |  | → 流入方向 |  |  |  |  | 3
|  |  | Ａ | Ｂ | Ｃ | Ｄ | 合 計
| Ａ | 車種 | ---- | 4 | 8 | 12
|  | 乗用車 | ---- | 638 | 1914 | 529 | 3081
|  | バス | ---- | 73 | 6 | 5 | 84
|  | 小型貨物 | ---- | 63 | 493 | 117 | 673
|  | 大型貨物 | ---- | 18 | 240 | 24 | 282
|  | 合計 | ---- | 792 | 2653 | 675 | 4120
→流出方向 | Ｂ | 車種 | 3 | ---- | 7 | 11
|  | 乗用車 | 860 | ---- | 294 | 1518 | 2672
|  | バス | 100 | ---- | 5 | 12 | 117
|  | 小型貨物 | 113 | ---- | 70 | 230 | 413
|  | 大型貨物 | 27 | ---- | 35 | 40 | 102
|  | 合計 | 1100 | ---- | 404 | 1800 | 3304
| Ｃ | 車種 | 2 | 6 | ---- | 10
|  | 乗用車 | 1827 | 426 | ---- | 1058 | 3311
|  | バス | 20 | 3 | ---- | 4 | 27
|  | 小型貨物 | 300 | 78 | ---- | 224 | 602
|  | 大型貨物 | 93 | 47 | ---- | 53 | 193
|  | 合計 | 2240 | 554 | ---- | 1339 | 4133
| Ｄ | 車種 | 1 | 5 | 9 | ----
|  | 乗用車 | 884 | 1982 | 1324 | ---- | 4190
|  | バス | 42 | 26 | 9 | ---- | 77
|  | 小型貨物 | 158 | 186 | 287 | ---- | 631
|  | 大型貨物 | 51 | 34 | 114 | ---- | 199
|  | 合計 | 1135 | 2228 | 1734 | ---- | 5097
| 合 計 | 車種
|  | 乗用車 | 3571 | 3046 | 3532 | 3105 | 13254
|  | バス | 162 | 102 | 20 | 21 | 305
|  | 小型貨物 | 571 | 327 | 850 | 571 | 2319
|  | 大型貨物 | 171 | 99 | 389 | 117 | 776
|  | 合計 | 4475 | 3574 | 4791 | 3814 | 16654

## No.11-12（方向別）
方 向 別 自 動 車 交 通 量 調 査 表 | [7 empty] | No.1-12（方向別）
調査地点 ：№11 敬愛学園前交差点
調査年月日：平成29年10月26日(木) 天候:晴れ
方向 | 1 | [6 empty] | 2
種別時間帯 | 乗用車(台) | バ ス(台) | 小 型貨物車(台) | 大 型貨物車(台) | 合 計(台) | 大型車混入率(％) | 時 間係 数(％) | 乗用車(台) | バ ス(台) | 小 型貨物車(台) | 大 型貨物車(台) | 合 計(台) | 大型車混入率(％) | 時 間係 数(％)
7:00- 7:10 | 8 | 0 | 0 | 1 | 9 | 11.1 | 0.8 | 30 | 1 | 2 | 0 | 33 | 3 | 1.5
7:10- 7:20 | 13 | 0 | 2 | 0 | 15 | 0 | 1.3 | 30 | 0 | 2 | 0 | 32 | 0 | 1.4
7:20- 7:30 | 9 | 0 | 0 | 2 | 11 | 18.2 | 1 | 24 | 0 | 2 | 0 | 26 | 0 | 1.2
7:30- 7:40 | 11 | 0 | 1 | 1 | 13 | 7.7 | 1.1 | 29 | 0 | 2 | 1 | 32 | 3.1 | 1.4
7:40- 7:50 | 13 | 1 | 1 | 0 | 15 | 6.7 | 1.3 | 27 | 1 | 3 | 0 | 31 | 3.2 | 1.4
7:50- 8:00 | 18 | 0 | 0 | 1 | 19 | 5.3 | 1.7 | 41 | 0 | 2 | 0 | 43 | 0 | 1.9
１時間計 | 72 | 1 | 4 | 5 | 82 | 7.3 | 7.2 | 181 | 2 | 13 | 1 | 197 | 1.5 | 8.8
8:00- 8:10 | 11 | 1 | 1 | 0 | 13 | 7.7 | 1.1 | 35 | 0 | 3 | 3 | 41 | 7.3 | 1.8
8:10- 8:20 | 21 | 1 | 0 | 0 | 22 | 4.5 | 1.9 | 32 | 0 | 1 | 1 | 34 | 2.9 | 1.5
8:20- 8:30 | 20 | 2 | 0 | 0 | 22 | 9.1 | 1.9 | 33 | 2 | 5 | 1 | 41 | 7.3 | 1.8
8:30- 8:40 | 13 | 0 | 0 | 0 | 13 | 0 | 1.1 | 38 | 0 | 2 | 1 | 41 | 2.4 | 1.8
8:40- 8:50 | 17 | 0 | 1 | 0 | 18 | 0 | 1.6 | 39 | 1 | 2 | 2 | 44 | 6.8 | 2
8:50- 9:00 | 9 | 0 | 2 | 0 | 11 | 0 | 1 | 24 | 0 | 1 | 2 | 27 | 7.4 | 1.2
１時間計 | 91 | 4 | 4 | 0 | 99 | 4 | 8.7 | 201 | 3 | 14 | 10 | 228 | 5.7 | 10.2
9:00-10:00 | 73 | 1 | 7 | 3 | 84 | 4.8 | 7.4 | 164 | 0 | 21 | 4 | 189 | 2.1 | 8.4
10:00-11:00 | 70 | 1 | 21 | 3 | 95 | 4.2 | 8.4 | 132 | 1 | 31 | 12 | 176 | 7.4 | 7.9
11:00-12:00 | 62 | 1 | 24 | 8 | 95 | 9.5 | 8.4 | 154 | 1 | 18 | 6 | 179 | 3.9 | 8
12:00-13:00 | 59 | 2 | 12 | 4 | 77 | 7.8 | 6.8 | 136 | 3 | 25 | 16 | 180 | 10.6 | 8
13:00-14:00 | 77 | 1 | 17 | 12 | 107 | 12.1 | 9.4 | 108 | 0 | 28 | 7 | 143 | 4.9 | 6.4
14:00-15:00 | 63 | 2 | 14 | 5 | 84 | 8.3 | 7.4 | 107 | 4 | 38 | 14 | 163 | 11 | 7.3
15:00-16:00 | 66 | 2 | 15 | 4 | 87 | 6.9 | 7.7 | 136 | 4 | 37 | 9 | 186 | 7 | 8.3
16:00-17:00 | 83 | 3 | 15 | 3 | 104 | 5.8 | 9.2 | 153 | 2 | 45 | 3 | 203 | 2.5 | 9.1
17:00-17:10 | 12 | 0 | 4 | 2 | 18 | 11.1 | 1.6 | 37 | 0 | 0 | 1 | 38 | 2.6 | 1.7
17:10-17:20 | 19 | 2 | 0 | 0 | 21 | 9.5 | 1.9 | 25 | 0 | 2 | 1 | 28 | 3.6 | 1.3
17:20-17:30 | 7 | 4 | 3 | 0 | 14 | 28.6 | 1.2 | 27 | 0 | 5 | 0 | 32 | 0 | 1.4
17:30-17:40 | 17 | 0 | 1 | 0 | 18 | 0 | 1.6 | 25 | 0 | 5 | 0 | 30 | 0 | 1.3
17:40-17:50 | 13 | 2 | 5 | 1 | 21 | 14.3 | 1.9 | 29 | 0 | 3 | 0 | 32 | 0 | 1.4
17:50-18:00 | 15 | 3 | 4 | 0 | 22 | 13.6 | 1.9 | 33 | 0 | 6 | 1 | 40 | 2.5 | 1.8
１時間計 | 83 | 11 | 17 | 3 | 114 | 12.3 | 10 | 176 | 0 | 21 | 3 | 200 | 1.5 | 8.9
18:00-18:10 | 11 | 2 | 1 | 0 | 14 | 14.3 | 1.2 | 35 | 0 | 1 | 0 | 36 | 0 | 1.6
18:10-18:20 | 17 | 4 | 2 | 0 | 23 | 17.4 | 2 | 28 | 0 | 2 | 1 | 31 | 3.2 | 1.4
18:20-18:30 | 14 | 2 | 1 | 1 | 18 | 16.7 | 1.6 | 37 | 0 | 2 | 2 | 41 | 4.9 | 1.8
18:30-18:40 | 9 | 3 | 1 | 0 | 13 | 23.1 | 1.1 | 25 | 0 | 1 | 0 | 26 | 0 | 1.2
18:40-18:50 | 21 | 1 | 1 | 0 | 23 | 4.3 | 2 | 30 | 0 | 1 | 2 | 33 | 6.1 | 1.5
18:50-19:00 | 13 | 1 | 2 | 0 | 16 | 6.3 | 1.4 | 24 | 0 | 2 | 3 | 29 | 10.3 | 1.3
１時間計 | 85 | 13 | 8 | 1 | 107 | 13.1 | 9.4 | 179 | 0 | 9 | 8 | 196 | 4.1 | 8.8
全時間合計 | 884 | 42 | 158 | 51 | 1135 | 8.2 | 100 | 1827 | 20 | 300 | 93 | 2240 | 5 | 100

## No.11-3_1+2+3（方向別）
方 向 別 自 動 車 交 通 量 調 査 表
調査地点 ：№11 敬愛学園前交差点
調査年月日：平成29年10月26日(木) 天候:晴れ
方向 | 3 | [6 empty] | A 合計 ( 1+ 2+ 3)
種別時間帯 | 乗用車(台) | バ ス(台) | 小 型貨物車(台) | 大 型貨物車(台) | 合 計(台) | 大型車混入率(％) | 時 間係 数(％) | 乗用車(台) | バ ス(台) | 小 型貨物車(台) | 大 型貨物車(台) | 合 計(台) | 大型車混入率(％) | 時 間係 数(％)
7:00- 7:10 | 11 | 1 | 0 | 0 | 12 | 8.3 | 1.1 | 49 | 2 | 2 | 1 | 54 | 5.6 | 1.2
7:10- 7:20 | 14 | 2 | 0 | 0 | 16 | 12.5 | 1.5 | 57 | 2 | 4 | 0 | 63 | 3.2 | 1.4
7:20- 7:30 | 10 | 0 | 1 | 0 | 11 | 0 | 1 | 43 | 0 | 3 | 2 | 48 | 4.2 | 1.1
7:30- 7:40 | 12 | 3 | 0 | 0 | 15 | 20 | 1.4 | 52 | 3 | 3 | 2 | 60 | 8.3 | 1.3
7:40- 7:50 | 13 | 2 | 2 | 0 | 17 | 11.8 | 1.5 | 53 | 4 | 6 | 0 | 63 | 6.3 | 1.4
7:50- 8:00 | 8 | 1 | 2 | 0 | 11 | 9.1 | 1 | 67 | 1 | 4 | 1 | 73 | 2.7 | 1.6
１時間計 | 68 | 9 | 5 | 0 | 82 | 11 | 7.5 | 321 | 12 | 22 | 6 | 361 | 5 | 8.1
8:00- 8:10 | 10 | 1 | 2 | 0 | 13 | 7.7 | 1.2 | 56 | 2 | 6 | 3 | 67 | 7.5 | 1.5
8:10- 8:20 | 10 | 2 | 0 | 0 | 12 | 16.7 | 1.1 | 63 | 3 | 1 | 1 | 68 | 5.9 | 1.5
8:20- 8:30 | 15 | 2 | 0 | 1 | 18 | 16.7 | 1.6 | 68 | 6 | 5 | 2 | 81 | 9.9 | 1.8
8:30- 8:40 | 12 | 2 | 1 | 1 | 16 | 18.8 | 1.5 | 63 | 2 | 3 | 2 | 70 | 5.7 | 1.6
8:40- 8:50 | 14 | 0 | 1 | 0 | 15 | 0 | 1.4 | 70 | 1 | 4 | 2 | 77 | 3.9 | 1.7
8:50- 9:00 | 16 | 0 | 1 | 1 | 18 | 5.6 | 1.6 | 49 | 0 | 4 | 3 | 56 | 5.4 | 1.3
１時間計 | 77 | 7 | 5 | 3 | 92 | 10.9 | 8.4 | 369 | 14 | 23 | 13 | 419 | 6.4 | 9.4
9:00-10:00 | 75 | 11 | 4 | 2 | 92 | 14.1 | 8.4 | 312 | 12 | 32 | 9 | 365 | 5.8 | 8.2
10:00-11:00 | 73 | 5 | 11 | 3 | 92 | 8.7 | 8.4 | 275 | 7 | 63 | 18 | 363 | 6.9 | 8.1
11:00-12:00 | 54 | 12 | 6 | 8 | 80 | 25 | 7.3 | 270 | 14 | 48 | 22 | 354 | 10.2 | 7.9
12:00-13:00 | 77 | 5 | 9 | 4 | 95 | 9.5 | 8.6 | 272 | 10 | 46 | 24 | 352 | 9.7 | 7.9
13:00-14:00 | 74 | 9 | 9 | 2 | 94 | 11.7 | 8.5 | 259 | 10 | 54 | 21 | 344 | 9 | 7.7
14:00-15:00 | 73 | 7 | 14 | 1 | 95 | 8.4 | 8.6 | 243 | 13 | 66 | 20 | 342 | 9.6 | 7.6
15:00-16:00 | 77 | 6 | 12 | 2 | 97 | 8.2 | 8.8 | 279 | 12 | 64 | 15 | 370 | 7.3 | 8.3
16:00-17:00 | 76 | 9 | 12 | 0 | 97 | 9.3 | 8.8 | 312 | 14 | 72 | 6 | 404 | 5 | 9
17:00-17:10 | 11 | 0 | 2 | 0 | 13 | 0 | 1.2 | 60 | 0 | 6 | 3 | 69 | 4.3 | 1.5
17:10-17:20 | 7 | 2 | 0 | 0 | 9 | 22.2 | 0.8 | 51 | 4 | 2 | 1 | 58 | 8.6 | 1.3
17:20-17:30 | 6 | 1 | 0 | 1 | 8 | 25 | 0.7 | 40 | 5 | 8 | 1 | 54 | 11.1 | 1.2
17:30-17:40 | 11 | 2 | 1 | 0 | 14 | 14.3 | 1.3 | 53 | 2 | 7 | 0 | 62 | 3.2 | 1.4
17:40-17:50 | 8 | 1 | 2 | 0 | 11 | 9.1 | 1 | 50 | 3 | 10 | 1 | 64 | 6.3 | 1.4
17:50-18:00 | 12 | 3 | 4 | 0 | 19 | 15.8 | 1.7 | 60 | 6 | 14 | 1 | 81 | 8.6 | 1.8
１時間計 | 55 | 9 | 9 | 1 | 74 | 13.5 | 6.7 | 314 | 20 | 47 | 7 | 388 | 7 | 8.7
18:00-18:10 | 13 | 2 | 1 | 0 | 16 | 12.5 | 1.5 | 59 | 4 | 3 | 0 | 66 | 6.1 | 1.5
18:10-18:20 | 9 | 2 | 2 | 0 | 13 | 15.4 | 1.2 | 54 | 6 | 6 | 1 | 67 | 10.4 | 1.5
18:20-18:30 | 15 | 1 | 3 | 1 | 20 | 10 | 1.8 | 66 | 3 | 6 | 4 | 79 | 8.9 | 1.8
18:30-18:40 | 12 | 3 | 3 | 0 | 18 | 16.7 | 1.6 | 46 | 6 | 5 | 0 | 57 | 10.5 | 1.3
18:40-18:50 | 14 | 1 | 6 | 0 | 21 | 4.8 | 1.9 | 65 | 2 | 8 | 2 | 77 | 5.2 | 1.7
18:50-19:00 | 18 | 2 | 2 | 0 | 22 | 9.1 | 2 | 55 | 3 | 6 | 3 | 67 | 9 | 1.5
１時間計 | 81 | 11 | 17 | 1 | 110 | 10.9 | 10 | 345 | 24 | 34 | 10 | 413 | 8.2 | 9.2
全時間合計 | 860 | 100 | 113 | 27 | 1100 | 11.5 | 100 | 3571 | 162 | 571 | 171 | 4475 | 7.4 | 100

## No.11-45（方向別）
方 向 別 自 動 車 交 通 量 調 査 表
調査地点 ：№11 敬愛学園前交差点
調査年月日：平成29年10月26日(木) 天候:晴れ
方向 | 4 | [6 empty] | 5
種別時間帯 | 乗用車(台) | バ ス(台) | 小 型貨物車(台) | 大 型貨物車(台) | 合 計(台) | 大型車混入率(％) | 時 間係 数(％) | 乗用車(台) | バ ス(台) | 小 型貨物車(台) | 大 型貨物車(台) | 合 計(台) | 大型車混入率(％) | 時 間係 数(％)
7:00- 7:10 | 5 | 1 | 0 | 0 | 6 | 16.7 | 0.8 | 18 | 0 | 0 | 0 | 18 | 0 | 0.8
7:10- 7:20 | 8 | 2 | 0 | 0 | 10 | 20 | 1.3 | 27 | 0 | 2 | 0 | 29 | 0 | 1.3
7:20- 7:30 | 4 | 1 | 0 | 0 | 5 | 20 | 0.6 | 33 | 0 | 1 | 1 | 35 | 2.9 | 1.6
7:30- 7:40 | 4 | 1 | 0 | 0 | 5 | 20 | 0.6 | 43 | 0 | 0 | 0 | 43 | 0 | 1.9
7:40- 7:50 | 4 | 2 | 0 | 0 | 6 | 33.3 | 0.8 | 39 | 0 | 1 | 0 | 40 | 0 | 1.8
7:50- 8:00 | 7 | 0 | 0 | 0 | 7 | 0 | 0.9 | 30 | 0 | 0 | 0 | 30 | 0 | 1.3
１時間計 | 32 | 7 | 0 | 0 | 39 | 17.9 | 4.9 | 190 | 0 | 4 | 1 | 195 | 0.5 | 8.8
8:00- 8:10 | 6 | 0 | 2 | 0 | 8 | 0 | 1 | 48 | 0 | 2 | 0 | 50 | 0 | 2.2
8:10- 8:20 | 5 | 2 | 1 | 0 | 8 | 25 | 1 | 60 | 0 | 0 | 1 | 61 | 1.6 | 2.7
8:20- 8:30 | 6 | 0 | 0 | 0 | 6 | 0 | 0.8 | 32 | 0 | 4 | 2 | 38 | 5.3 | 1.7
8:30- 8:40 | 6 | 1 | 0 | 0 | 7 | 14.3 | 0.9 | 24 | 1 | 4 | 0 | 29 | 3.4 | 1.3
8:40- 8:50 | 11 | 2 | 1 | 0 | 14 | 14.3 | 1.8 | 21 | 1 | 3 | 0 | 25 | 4 | 1.1
8:50- 9:00 | 6 | 0 | 0 | 1 | 7 | 14.3 | 0.9 | 41 | 1 | 4 | 0 | 46 | 2.2 | 2.1
１時間計 | 40 | 5 | 4 | 1 | 50 | 12 | 6.3 | 226 | 3 | 17 | 3 | 249 | 2.4 | 11.2
9:00-10:00 | 32 | 0 | 10 | 2 | 44 | 4.5 | 5.6 | 164 | 2 | 20 | 2 | 188 | 2.1 | 8.4
10:00-11:00 | 56 | 8 | 2 | 3 | 69 | 15.9 | 8.7 | 149 | 2 | 7 | 6 | 164 | 4.9 | 7.4
11:00-12:00 | 60 | 7 | 5 | 1 | 73 | 11 | 9.2 | 147 | 2 | 23 | 5 | 177 | 4 | 7.9
12:00-13:00 | 70 | 7 | 7 | 0 | 84 | 8.3 | 10.6 | 124 | 0 | 23 | 2 | 149 | 1.3 | 6.7
13:00-14:00 | 49 | 5 | 0 | 1 | 55 | 10.9 | 6.9 | 143 | 2 | 12 | 1 | 158 | 1.9 | 7.1
14:00-15:00 | 61 | 6 | 5 | 5 | 77 | 14.3 | 9.7 | 158 | 3 | 17 | 5 | 183 | 4.4 | 8.2
15:00-16:00 | 58 | 5 | 6 | 0 | 69 | 7.2 | 8.7 | 109 | 6 | 12 | 3 | 130 | 6.9 | 5.8
16:00-17:00 | 67 | 9 | 13 | 2 | 91 | 12.1 | 11.5 | 185 | 2 | 26 | 2 | 215 | 1.9 | 9.6
17:00-17:10 | 9 | 1 | 1 | 0 | 11 | 9.1 | 1.4 | 32 | 0 | 4 | 0 | 36 | 0 | 1.6
17:10-17:20 | 10 | 0 | 3 | 2 | 15 | 13.3 | 1.9 | 42 | 1 | 2 | 0 | 45 | 2.2 | 2
17:20-17:30 | 6 | 0 | 3 | 0 | 9 | 0 | 1.1 | 32 | 0 | 5 | 1 | 38 | 2.6 | 1.7
17:30-17:40 | 12 | 3 | 0 | 0 | 15 | 20 | 1.9 | 29 | 0 | 6 | 1 | 36 | 2.8 | 1.6
17:40-17:50 | 6 | 2 | 0 | 0 | 8 | 25 | 1 | 44 | 1 | 1 | 1 | 47 | 4.3 | 2.1
17:50-18:00 | 10 | 1 | 0 | 1 | 12 | 16.7 | 1.5 | 36 | 0 | 1 | 0 | 37 | 0 | 1.7
１時間計 | 53 | 7 | 7 | 3 | 70 | 14.3 | 8.8 | 215 | 2 | 19 | 3 | 239 | 2.1 | 10.7
18:00-18:10 | 10 | 1 | 0 | 0 | 11 | 9.1 | 1.4 | 31 | 0 | 1 | 0 | 32 | 0 | 1.4
18:10-18:20 | 11 | 2 | 1 | 0 | 14 | 14.3 | 1.8 | 31 | 1 | 1 | 0 | 33 | 3 | 1.5
18:20-18:30 | 11 | 1 | 0 | 0 | 12 | 8.3 | 1.5 | 30 | 1 | 1 | 0 | 32 | 3.1 | 1.4
18:30-18:40 | 13 | 0 | 0 | 0 | 13 | 0 | 1.6 | 27 | 0 | 0 | 0 | 27 | 0 | 1.2
18:40-18:50 | 11 | 2 | 3 | 0 | 16 | 12.5 | 2 | 33 | 0 | 2 | 1 | 36 | 2.8 | 1.6
18:50-19:00 | 4 | 1 | 0 | 0 | 5 | 20 | 0.6 | 20 | 0 | 1 | 0 | 21 | 0 | 0.9
１時間計 | 60 | 7 | 4 | 0 | 71 | 9.9 | 9 | 172 | 2 | 6 | 1 | 181 | 1.7 | 8.1
全時間合計 | 638 | 73 | 63 | 18 | 792 | 11.5 | 100 | 1982 | 26 | 186 | 34 | 2228 | 2.7 | 100

## No.11-6_4+5+6（方向別）
方 向 別 自 動 車 交 通 量 調 査 表
調査地点 ：№11 敬愛学園前交差点
調査年月日：平成29年10月26日(木) 天候:晴れ
方向 | 6 | [6 empty] | B 合計 ( 4+ 5+ 6)
種別時間帯 | 乗用車(台) | バ ス(台) | 小 型貨物車(台) | 大 型貨物車(台) | 合 計(台) | 大型車混入率(％) | 時 間係 数(％) | 乗用車(台) | バ ス(台) | 小 型貨物車(台) | 大 型貨物車(台) | 合 計(台) | 大型車混入率(％) | 時 間係 数(％)
7:00- 7:10 | 8 | 0 | 1 | 1 | 10 | 10 | 1.8 | 31 | 1 | 1 | 1 | 34 | 5.9 | 1
7:10- 7:20 | 7 | 0 | 1 | 0 | 8 | 0 | 1.4 | 42 | 2 | 3 | 0 | 47 | 4.3 | 1.3
7:20- 7:30 | 3 | 0 | 0 | 0 | 3 | 0 | 0.5 | 40 | 1 | 1 | 1 | 43 | 4.7 | 1.2
7:30- 7:40 | 6 | 0 | 0 | 1 | 7 | 14.3 | 1.3 | 53 | 1 | 0 | 1 | 55 | 3.6 | 1.5
7:40- 7:50 | 6 | 0 | 0 | 0 | 6 | 0 | 1.1 | 49 | 2 | 1 | 0 | 52 | 3.8 | 1.5
7:50- 8:00 | 3 | 0 | 0 | 0 | 3 | 0 | 0.5 | 40 | 0 | 0 | 0 | 40 | 0 | 1.1
１時間計 | 33 | 0 | 2 | 2 | 37 | 5.4 | 6.7 | 255 | 7 | 6 | 3 | 271 | 3.7 | 7.6
8:00- 8:10 | 5 | 0 | 0 | 0 | 5 | 0 | 0.9 | 59 | 0 | 4 | 0 | 63 | 0 | 1.8
8:10- 8:20 | 4 | 0 | 2 | 0 | 6 | 0 | 1.1 | 69 | 2 | 3 | 1 | 75 | 4 | 2.1
8:20- 8:30 | 4 | 0 | 0 | 0 | 4 | 0 | 0.7 | 42 | 0 | 4 | 2 | 48 | 4.2 | 1.3
8:30- 8:40 | 8 | 0 | 2 | 0 | 10 | 0 | 1.8 | 38 | 2 | 6 | 0 | 46 | 4.3 | 1.3
8:40- 8:50 | 4 | 0 | 1 | 1 | 6 | 16.7 | 1.1 | 36 | 3 | 5 | 1 | 45 | 8.9 | 1.3
8:50- 9:00 | 2 | 1 | 0 | 1 | 4 | 50 | 0.7 | 49 | 2 | 4 | 2 | 57 | 7 | 1.6
１時間計 | 27 | 1 | 5 | 2 | 35 | 8.6 | 6.3 | 293 | 9 | 26 | 6 | 334 | 4.5 | 9.3
9:00-10:00 | 32 | 0 | 10 | 10 | 52 | 19.2 | 9.4 | 228 | 2 | 40 | 14 | 284 | 5.6 | 7.9
10:00-11:00 | 27 | 0 | 11 | 6 | 44 | 13.6 | 7.9 | 232 | 10 | 20 | 15 | 277 | 9 | 7.8
11:00-12:00 | 33 | 0 | 8 | 9 | 50 | 18 | 9 | 240 | 9 | 36 | 15 | 300 | 8 | 8.4
12:00-13:00 | 38 | 0 | 10 | 2 | 50 | 4 | 9 | 232 | 7 | 40 | 4 | 283 | 3.9 | 7.9
13:00-14:00 | 36 | 0 | 9 | 4 | 49 | 8.2 | 8.8 | 228 | 7 | 21 | 6 | 262 | 5 | 7.3
14:00-15:00 | 43 | 0 | 6 | 6 | 55 | 10.9 | 9.9 | 262 | 9 | 28 | 16 | 315 | 7.9 | 8.8
15:00-16:00 | 36 | 0 | 2 | 3 | 41 | 7.3 | 7.4 | 203 | 11 | 20 | 6 | 240 | 7.1 | 6.7
16:00-17:00 | 33 | 1 | 11 | 3 | 48 | 8.3 | 8.7 | 285 | 12 | 50 | 7 | 354 | 5.4 | 9.9
17:00-17:10 | 8 | 0 | 0 | 0 | 8 | 0 | 1.4 | 49 | 1 | 5 | 0 | 55 | 1.8 | 1.5
17:10-17:20 | 9 | 0 | 1 | 0 | 10 | 0 | 1.8 | 61 | 1 | 6 | 2 | 70 | 4.3 | 2
17:20-17:30 | 5 | 0 | 0 | 0 | 5 | 0 | 0.9 | 43 | 0 | 8 | 1 | 52 | 1.9 | 1.5
17:30-17:40 | 8 | 0 | 1 | 0 | 9 | 0 | 1.6 | 49 | 3 | 7 | 1 | 60 | 6.7 | 1.7
17:40-17:50 | 9 | 0 | 0 | 0 | 9 | 0 | 1.6 | 59 | 3 | 1 | 1 | 64 | 6.3 | 1.8
17:50-18:00 | 10 | 0 | 0 | 0 | 10 | 0 | 1.8 | 56 | 1 | 1 | 1 | 59 | 3.4 | 1.7
１時間計 | 49 | 0 | 2 | 0 | 51 | 0 | 9.2 | 317 | 9 | 28 | 6 | 360 | 4.2 | 10.1
18:00-18:10 | 5 | 1 | 1 | 0 | 7 | 14.3 | 1.3 | 46 | 2 | 2 | 0 | 50 | 4 | 1.4
18:10-18:20 | 3 | 0 | 0 | 0 | 3 | 0 | 0.5 | 45 | 3 | 2 | 0 | 50 | 6 | 1.4
18:20-18:30 | 10 | 0 | 1 | 0 | 11 | 0 | 2 | 51 | 2 | 2 | 0 | 55 | 3.6 | 1.5
18:30-18:40 | 7 | 0 | 0 | 0 | 7 | 0 | 1.3 | 47 | 0 | 0 | 0 | 47 | 0 | 1.3
18:40-18:50 | 7 | 0 | 0 | 0 | 7 | 0 | 1.3 | 51 | 2 | 5 | 1 | 59 | 5.1 | 1.7
18:50-19:00 | 7 | 0 | 0 | 0 | 7 | 0 | 1.3 | 31 | 1 | 1 | 0 | 33 | 3 | 0.9
１時間計 | 39 | 1 | 2 | 0 | 42 | 2.4 | 7.6 | 271 | 10 | 12 | 1 | 294 | 3.7 | 8.2
全時間合計 | 426 | 3 | 78 | 47 | 554 | 9 | 100 | 3046 | 102 | 327 | 99 | 3574 | 5.6 | 100

## No.11-78（方向別）
方 向 別 自 動 車 交 通 量 調 査 表
調査地点 ：№11 敬愛学園前交差点
調査年月日：平成29年10月26日(木) 天候:晴れ
方向 | 7 | [6 empty] | 8
種別時間帯 | 乗用車(台) | バ ス(台) | 小 型貨物車(台) | 大 型貨物車(台) | 合 計(台) | 大型車混入率(％) | 時 間係 数(％) | 乗用車(台) | バ ス(台) | 小 型貨物車(台) | 大 型貨物車(台) | 合 計(台) | 大型車混入率(％) | 時 間係 数(％)
7:00- 7:10 | 1 | 0 | 0 | 1 | 2 | 50 | 0.5 | 25 | 0 | 4 | 1 | 30 | 3.3 | 1.1
7:10- 7:20 | 1 | 0 | 0 | 0 | 1 | 0 | 0.2 | 15 | 0 | 8 | 0 | 23 | 0 | 0.9
7:20- 7:30 | 2 | 0 | 0 | 0 | 2 | 0 | 0.5 | 14 | 0 | 4 | 0 | 18 | 0 | 0.7
7:30- 7:40 | 2 | 1 | 0 | 0 | 3 | 33.3 | 0.7 | 28 | 0 | 3 | 1 | 32 | 3.1 | 1.2
7:40- 7:50 | 3 | 0 | 1 | 0 | 4 | 0 | 1 | 26 | 0 | 6 | 3 | 35 | 8.6 | 1.3
7:50- 8:00 | 3 | 1 | 1 | 0 | 5 | 20 | 1.2 | 26 | 0 | 4 | 3 | 33 | 9.1 | 1.2
１時間計 | 12 | 2 | 2 | 1 | 17 | 17.6 | 4.2 | 134 | 0 | 29 | 8 | 171 | 4.7 | 6.4
8:00- 8:10 | 1 | 1 | 1 | 0 | 3 | 33.3 | 0.7 | 27 | 0 | 7 | 7 | 41 | 17.1 | 1.5
8:10- 8:20 | 2 | 0 | 0 | 0 | 2 | 0 | 0.5 | 37 | 0 | 9 | 4 | 50 | 8 | 1.9
8:20- 8:30 | 3 | 0 | 2 | 0 | 5 | 0 | 1.2 | 24 | 0 | 6 | 3 | 33 | 9.1 | 1.2
8:30- 8:40 | 1 | 0 | 0 | 2 | 3 | 66.7 | 0.7 | 22 | 0 | 9 | 6 | 37 | 16.2 | 1.4
8:40- 8:50 | 4 | 0 | 0 | 0 | 4 | 0 | 1 | 30 | 0 | 1 | 12 | 43 | 27.9 | 1.6
8:50- 9:00 | 3 | 0 | 0 | 1 | 4 | 25 | 1 | 24 | 0 | 7 | 4 | 35 | 11.4 | 1.3
１時間計 | 14 | 1 | 3 | 3 | 21 | 19 | 5.2 | 164 | 0 | 39 | 36 | 239 | 15.1 | 9
9:00-10:00 | 22 | 0 | 8 | 2 | 32 | 6.3 | 7.9 | 153 | 1 | 51 | 25 | 230 | 11.3 | 8.7
10:00-11:00 | 21 | 0 | 8 | 5 | 34 | 14.7 | 8.4 | 145 | 0 | 43 | 27 | 215 | 12.6 | 8.1
11:00-12:00 | 20 | 1 | 6 | 5 | 32 | 18.8 | 7.9 | 140 | 0 | 52 | 22 | 214 | 10.3 | 8.1
12:00-13:00 | 33 | 0 | 8 | 1 | 42 | 2.4 | 10.4 | 144 | 1 | 40 | 19 | 204 | 9.8 | 7.7
13:00-14:00 | 28 | 0 | 3 | 3 | 34 | 8.8 | 8.4 | 145 | 1 | 37 | 24 | 207 | 12.1 | 7.8
14:00-15:00 | 33 | 0 | 11 | 5 | 49 | 10.2 | 12.1 | 137 | 0 | 34 | 18 | 189 | 9.5 | 7.1
15:00-16:00 | 29 | 1 | 8 | 5 | 43 | 14 | 10.6 | 165 | 2 | 52 | 19 | 238 | 8.8 | 9
16:00-17:00 | 20 | 0 | 5 | 2 | 27 | 7.4 | 6.7 | 168 | 0 | 40 | 17 | 225 | 7.6 | 8.5
17:00-17:10 | 11 | 0 | 2 | 0 | 13 | 0 | 3.2 | 38 | 0 | 13 | 3 | 54 | 5.6 | 2
17:10-17:20 | 6 | 0 | 0 | 0 | 6 | 0 | 1.5 | 29 | 1 | 9 | 3 | 42 | 9.5 | 1.6
17:20-17:30 | 2 | 0 | 2 | 0 | 4 | 0 | 1 | 45 | 0 | 7 | 5 | 57 | 8.8 | 2.1
17:30-17:40 | 5 | 0 | 0 | 1 | 6 | 16.7 | 1.5 | 45 | 0 | 6 | 2 | 53 | 3.8 | 2
17:40-17:50 | 3 | 0 | 0 | 0 | 3 | 0 | 0.7 | 32 | 0 | 3 | 3 | 38 | 7.9 | 1.4
17:50-18:00 | 8 | 0 | 0 | 0 | 8 | 0 | 2 | 32 | 0 | 5 | 2 | 39 | 5.1 | 1.5
１時間計 | 35 | 0 | 4 | 1 | 40 | 2.5 | 9.9 | 221 | 1 | 43 | 18 | 283 | 6.7 | 10.7
18:00-18:10 | 0 | 0 | 0 | 2 | 2 | 100 | 0.5 | 32 | 0 | 6 | 1 | 39 | 2.6 | 1.5
18:10-18:20 | 3 | 0 | 0 | 0 | 3 | 0 | 0.7 | 36 | 0 | 4 | 1 | 41 | 2.4 | 1.5
18:20-18:30 | 6 | 0 | 0 | 0 | 6 | 0 | 1.5 | 40 | 0 | 9 | 1 | 50 | 2 | 1.9
18:30-18:40 | 8 | 0 | 1 | 0 | 9 | 0 | 2.2 | 37 | 0 | 5 | 1 | 43 | 2.3 | 1.6
18:40-18:50 | 7 | 0 | 2 | 0 | 9 | 0 | 2.2 | 29 | 0 | 8 | 2 | 39 | 5.1 | 1.5
18:50-19:00 | 3 | 0 | 1 | 0 | 4 | 0 | 1 | 24 | 0 | 1 | 1 | 26 | 3.8 | 1
１時間計 | 27 | 0 | 4 | 2 | 33 | 6.1 | 8.2 | 198 | 0 | 33 | 7 | 238 | 2.9 | 9
全時間合計 | 294 | 5 | 70 | 35 | 404 | 9.9 | 100 | 1914 | 6 | 493 | 240 | 2653 | 9.3 | 100

## No.11-9_7+8+9（方向別）
方 向 別 自 動 車 交 通 量 調 査 表
調査地点 ：№11 敬愛学園前交差点
調査年月日：平成29年10月26日(木) 天候:晴れ
方向 | 9 | [6 empty] | C 合計 ( 7+ 8+ 9)
種別時間帯 | 乗用車(台) | バ ス(台) | 小 型貨物車(台) | 大 型貨物車(台) | 合 計(台) | 大型車混入率(％) | 時 間係 数(％) | 乗用車(台) | バ ス(台) | 小 型貨物車(台) | 大 型貨物車(台) | 合 計(台) | 大型車混入率(％) | 時 間係 数(％)
7:00- 7:10 | 9 | 0 | 3 | 1 | 13 | 7.7 | 0.7 | 35 | 0 | 7 | 3 | 45 | 6.7 | 0.9
7:10- 7:20 | 20 | 0 | 1 | 2 | 23 | 8.7 | 1.3 | 36 | 0 | 9 | 2 | 47 | 4.3 | 1
7:20- 7:30 | 18 | 1 | 2 | 0 | 21 | 4.8 | 1.2 | 34 | 1 | 6 | 0 | 41 | 2.4 | 0.9
7:30- 7:40 | 19 | 0 | 4 | 3 | 26 | 11.5 | 1.5 | 49 | 1 | 7 | 4 | 61 | 8.2 | 1.3
7:40- 7:50 | 29 | 0 | 2 | 1 | 32 | 3.1 | 1.8 | 58 | 0 | 9 | 4 | 71 | 5.6 | 1.5
7:50- 8:00 | 28 | 0 | 5 | 3 | 36 | 8.3 | 2.1 | 57 | 1 | 10 | 6 | 74 | 9.5 | 1.5
１時間計 | 123 | 1 | 17 | 10 | 151 | 7.3 | 8.7 | 269 | 3 | 48 | 19 | 339 | 6.5 | 7.1
8:00- 8:10 | 31 | 0 | 3 | 0 | 34 | 0 | 2 | 59 | 1 | 11 | 7 | 78 | 10.3 | 1.6
8:10- 8:20 | 22 | 1 | 3 | 2 | 28 | 10.7 | 1.6 | 61 | 1 | 12 | 6 | 80 | 8.8 | 1.7
8:20- 8:30 | 21 | 0 | 1 | 3 | 25 | 12 | 1.4 | 48 | 0 | 9 | 6 | 63 | 9.5 | 1.3
8:30- 8:40 | 21 | 2 | 3 | 5 | 31 | 22.6 | 1.8 | 44 | 2 | 12 | 13 | 71 | 21.1 | 1.5
8:40- 8:50 | 19 | 0 | 4 | 0 | 23 | 0 | 1.3 | 53 | 0 | 5 | 12 | 70 | 17.1 | 1.5
8:50- 9:00 | 18 | 0 | 0 | 0 | 18 | 0 | 1 | 45 | 0 | 7 | 5 | 57 | 8.8 | 1.2
１時間計 | 132 | 3 | 14 | 10 | 159 | 8.2 | 9.2 | 310 | 4 | 56 | 49 | 419 | 12.6 | 8.7
9:00-10:00 | 87 | 1 | 21 | 14 | 123 | 12.2 | 7.1 | 262 | 2 | 80 | 41 | 385 | 11.2 | 8
10:00-11:00 | 66 | 0 | 13 | 8 | 87 | 9.2 | 5 | 232 | 0 | 64 | 40 | 336 | 11.9 | 7
11:00-12:00 | 80 | 0 | 11 | 9 | 100 | 9 | 5.8 | 240 | 1 | 69 | 36 | 346 | 10.7 | 7.2
12:00-13:00 | 86 | 0 | 23 | 6 | 115 | 5.2 | 6.6 | 263 | 1 | 71 | 26 | 361 | 7.5 | 7.5
13:00-14:00 | 87 | 0 | 22 | 13 | 122 | 10.7 | 7 | 260 | 1 | 62 | 40 | 363 | 11.3 | 7.6
14:00-15:00 | 94 | 1 | 26 | 12 | 133 | 9.8 | 7.7 | 264 | 1 | 71 | 35 | 371 | 9.7 | 7.7
15:00-16:00 | 132 | 3 | 47 | 8 | 190 | 5.8 | 11 | 326 | 6 | 107 | 32 | 471 | 8.1 | 9.8
16:00-17:00 | 116 | 0 | 31 | 8 | 155 | 5.2 | 8.9 | 304 | 0 | 76 | 27 | 407 | 6.6 | 8.5
17:00-17:10 | 24 | 0 | 4 | 1 | 29 | 3.4 | 1.7 | 73 | 0 | 19 | 4 | 96 | 4.2 | 2
17:10-17:20 | 28 | 0 | 11 | 2 | 41 | 4.9 | 2.4 | 63 | 1 | 20 | 5 | 89 | 6.7 | 1.9
17:20-17:30 | 26 | 0 | 5 | 0 | 31 | 0 | 1.8 | 73 | 0 | 14 | 5 | 92 | 5.4 | 1.9
17:30-17:40 | 28 | 0 | 10 | 2 | 40 | 5 | 2.3 | 78 | 0 | 16 | 5 | 99 | 5.1 | 2.1
17:40-17:50 | 29 | 0 | 5 | 2 | 36 | 5.6 | 2.1 | 64 | 0 | 8 | 5 | 77 | 6.5 | 1.6
17:50-18:00 | 31 | 0 | 1 | 2 | 34 | 5.9 | 2 | 71 | 0 | 6 | 4 | 81 | 4.9 | 1.7
１時間計 | 166 | 0 | 36 | 9 | 211 | 4.3 | 12.2 | 422 | 1 | 83 | 28 | 534 | 5.4 | 11.1
18:00-18:10 | 22 | 0 | 4 | 1 | 27 | 3.7 | 1.6 | 54 | 0 | 10 | 4 | 68 | 5.9 | 1.4
18:10-18:20 | 29 | 0 | 2 | 2 | 33 | 6.1 | 1.9 | 68 | 0 | 6 | 3 | 77 | 3.9 | 1.6
18:20-18:30 | 24 | 0 | 4 | 0 | 28 | 0 | 1.6 | 70 | 0 | 13 | 1 | 84 | 1.2 | 1.8
18:30-18:40 | 25 | 0 | 5 | 0 | 30 | 0 | 1.7 | 70 | 0 | 11 | 1 | 82 | 1.2 | 1.7
18:40-18:50 | 27 | 0 | 7 | 2 | 36 | 5.6 | 2.1 | 63 | 0 | 17 | 4 | 84 | 4.8 | 1.8
18:50-19:00 | 28 | 0 | 4 | 2 | 34 | 5.9 | 2 | 55 | 0 | 6 | 3 | 64 | 4.7 | 1.3
１時間計 | 155 | 0 | 26 | 7 | 188 | 3.7 | 10.8 | 380 | 0 | 63 | 16 | 459 | 3.5 | 9.6
全時間合計 | 1324 | 9 | 287 | 114 | 1734 | 7.1 | 100 | 3532 | 20 | 850 | 389 | 4791 | 8.5 | 100

## No.11-1011（方向別）
方 向 別 自 動 車 交 通 量 調 査 表
調査地点 ：№11 敬愛学園前交差点
調査年月日：平成29年10月26日(木) 天候:晴れ
方向 | 10 | [6 empty] | 11
種別時間帯 | 乗用車(台) | バ ス(台) | 小 型貨物車(台) | 大 型貨物車(台) | 合 計(台) | 大型車混入率(％) | 時 間係 数(％) | 乗用車(台) | バ ス(台) | 小 型貨物車(台) | 大 型貨物車(台) | 合 計(台) | 大型車混入率(％) | 時 間係 数(％)
7:00- 7:10 | 16 | 0 | 6 | 0 | 22 | 0 | 1.6 | 11 | 0 | 2 | 1 | 14 | 7.1 | 0.8
7:10- 7:20 | 15 | 0 | 5 | 1 | 21 | 4.8 | 1.6 | 12 | 0 | 1 | 0 | 13 | 0 | 0.7
7:20- 7:30 | 12 | 0 | 1 | 1 | 14 | 7.1 | 1 | 12 | 0 | 3 | 0 | 15 | 0 | 0.8
7:30- 7:40 | 13 | 0 | 1 | 1 | 15 | 6.7 | 1.1 | 10 | 0 | 1 | 0 | 11 | 0 | 0.6
7:40- 7:50 | 25 | 0 | 4 | 0 | 29 | 0 | 2.2 | 12 | 0 | 2 | 0 | 14 | 0 | 0.8
7:50- 8:00 | 23 | 0 | 6 | 1 | 30 | 3.3 | 2.2 | 15 | 0 | 0 | 0 | 15 | 0 | 0.8
１時間計 | 104 | 0 | 23 | 4 | 131 | 3.1 | 9.8 | 72 | 0 | 9 | 1 | 82 | 1.2 | 4.6
8:00- 8:10 | 29 | 0 | 2 | 0 | 31 | 0 | 2.3 | 17 | 0 | 3 | 0 | 20 | 0 | 1.1
8:10- 8:20 | 32 | 0 | 5 | 0 | 37 | 0 | 2.8 | 25 | 0 | 4 | 1 | 30 | 3.3 | 1.7
8:20- 8:30 | 25 | 0 | 2 | 2 | 29 | 6.9 | 2.2 | 17 | 1 | 5 | 3 | 26 | 15.4 | 1.4
8:30- 8:40 | 26 | 0 | 2 | 1 | 29 | 3.4 | 2.2 | 28 | 1 | 8 | 0 | 37 | 2.7 | 2.1
8:40- 8:50 | 17 | 0 | 3 | 1 | 21 | 4.8 | 1.6 | 18 | 0 | 3 | 1 | 22 | 4.5 | 1.2
8:50- 9:00 | 17 | 1 | 1 | 0 | 19 | 5.3 | 1.4 | 23 | 0 | 4 | 0 | 27 | 0 | 1.5
１時間計 | 146 | 1 | 15 | 4 | 166 | 3 | 12.4 | 128 | 2 | 27 | 5 | 162 | 4.3 | 9
9:00-10:00 | 87 | 0 | 20 | 4 | 111 | 3.6 | 8.3 | 122 | 1 | 16 | 5 | 144 | 4.2 | 8
10:00-11:00 | 76 | 1 | 16 | 6 | 99 | 7.1 | 7.4 | 111 | 1 | 27 | 9 | 148 | 6.8 | 8.2
11:00-12:00 | 62 | 0 | 18 | 11 | 91 | 12.1 | 6.8 | 137 | 1 | 21 | 5 | 164 | 3.7 | 9.1
12:00-13:00 | 75 | 0 | 14 | 1 | 90 | 1.1 | 6.7 | 121 | 1 | 25 | 3 | 150 | 2.7 | 8.3
13:00-14:00 | 60 | 0 | 17 | 6 | 83 | 7.2 | 6.2 | 122 | 0 | 17 | 5 | 144 | 3.5 | 8
14:00-15:00 | 76 | 1 | 27 | 7 | 111 | 7.2 | 8.3 | 119 | 2 | 26 | 3 | 150 | 3.3 | 8.3
15:00-16:00 | 85 | 1 | 26 | 3 | 115 | 3.5 | 8.6 | 140 | 1 | 13 | 1 | 155 | 1.3 | 8.6
16:00-17:00 | 85 | 0 | 13 | 2 | 100 | 2 | 7.5 | 136 | 2 | 17 | 2 | 157 | 2.5 | 8.7
17:00-17:10 | 19 | 0 | 7 | 1 | 27 | 3.7 | 2 | 28 | 0 | 2 | 0 | 30 | 0 | 1.7
17:10-17:20 | 11 | 0 | 2 | 1 | 14 | 7.1 | 1 | 31 | 0 | 5 | 0 | 36 | 0 | 2
17:20-17:30 | 22 | 0 | 5 | 1 | 28 | 3.6 | 2.1 | 28 | 0 | 3 | 0 | 31 | 0 | 1.7
17:30-17:40 | 16 | 0 | 1 | 0 | 17 | 0 | 1.3 | 22 | 0 | 4 | 0 | 26 | 0 | 1.4
17:40-17:50 | 22 | 0 | 2 | 0 | 24 | 0 | 1.8 | 28 | 0 | 2 | 0 | 30 | 0 | 1.7
17:50-18:00 | 14 | 0 | 4 | 0 | 18 | 0 | 1.3 | 28 | 0 | 2 | 0 | 30 | 0 | 1.7
１時間計 | 104 | 0 | 21 | 3 | 128 | 2.3 | 9.6 | 165 | 0 | 18 | 0 | 183 | 0 | 10.2
18:00-18:10 | 15 | 0 | 2 | 0 | 17 | 0 | 1.3 | 29 | 1 | 2 | 0 | 32 | 3.1 | 1.8
18:10-18:20 | 19 | 0 | 3 | 2 | 24 | 8.3 | 1.8 | 20 | 0 | 5 | 0 | 25 | 0 | 1.4
18:20-18:30 | 19 | 0 | 5 | 0 | 24 | 0 | 1.8 | 32 | 0 | 2 | 0 | 34 | 0 | 1.9
18:30-18:40 | 20 | 0 | 1 | 0 | 21 | 0 | 1.6 | 26 | 0 | 1 | 0 | 27 | 0 | 1.5
18:40-18:50 | 17 | 0 | 2 | 0 | 19 | 0 | 1.4 | 24 | 0 | 2 | 0 | 26 | 0 | 1.4
18:50-19:00 | 8 | 0 | 1 | 0 | 9 | 0 | 0.7 | 14 | 0 | 2 | 1 | 17 | 5.9 | 0.9
１時間計 | 98 | 0 | 14 | 2 | 114 | 1.8 | 8.5 | 145 | 1 | 14 | 1 | 161 | 1.2 | 8.9
全時間合計 | 1058 | 4 | 224 | 53 | 1339 | 4.3 | 100 | 1518 | 12 | 230 | 40 | 1800 | 2.9 | 100

## No.11-12_10+11+12（方向別）
方 向 別 自 動 車 交 通 量 調 査 表
調査地点 ：№11 敬愛学園前交差点
調査年月日：平成29年10月26日(木) 天候:晴れ
方向 | 12 | [6 empty] | D 合計 (10+11+12)
種別時間帯 | 乗用車(台) | バ ス(台) | 小 型貨物車(台) | 大 型貨物車(台) | 合 計(台) | 大型車混入率(％) | 時 間係 数(％) | 乗用車(台) | バ ス(台) | 小 型貨物車(台) | 大 型貨物車(台) | 合 計(台) | 大型車混入率(％) | 時 間係 数(％)
7:00- 7:10 | 7 | 0 | 1 | 0 | 8 | 0 | 1.2 | 34 | 0 | 9 | 1 | 44 | 2.3 | 1.2
7:10- 7:20 | 6 | 0 | 0 | 0 | 6 | 0 | 0.9 | 33 | 0 | 6 | 1 | 40 | 2.5 | 1
7:20- 7:30 | 8 | 0 | 3 | 1 | 12 | 8.3 | 1.8 | 32 | 0 | 7 | 2 | 41 | 4.9 | 1.1
7:30- 7:40 | 8 | 0 | 1 | 1 | 10 | 10 | 1.5 | 31 | 0 | 3 | 2 | 36 | 5.6 | 0.9
7:40- 7:50 | 3 | 0 | 0 | 0 | 3 | 0 | 0.4 | 40 | 0 | 6 | 0 | 46 | 0 | 1.2
7:50- 8:00 | 9 | 0 | 1 | 1 | 11 | 9.1 | 1.6 | 47 | 0 | 7 | 2 | 56 | 3.6 | 1.5
１時間計 | 41 | 0 | 6 | 3 | 50 | 6 | 7.4 | 217 | 0 | 38 | 8 | 263 | 3 | 6.9
8:00- 8:10 | 10 | 0 | 1 | 0 | 11 | 0 | 1.6 | 56 | 0 | 6 | 0 | 62 | 0 | 1.6
8:10- 8:20 | 13 | 0 | 1 | 0 | 14 | 0 | 2.1 | 70 | 0 | 10 | 1 | 81 | 1.2 | 2.1
8:20- 8:30 | 6 | 0 | 1 | 1 | 8 | 12.5 | 1.2 | 48 | 1 | 8 | 6 | 63 | 11.1 | 1.7
8:30- 8:40 | 1 | 0 | 0 | 1 | 2 | 50 | 0.3 | 55 | 1 | 10 | 2 | 68 | 4.4 | 1.8
8:40- 8:50 | 8 | 0 | 0 | 0 | 8 | 0 | 1.2 | 43 | 0 | 6 | 2 | 51 | 3.9 | 1.3
8:50- 9:00 | 11 | 0 | 1 | 1 | 13 | 7.7 | 1.9 | 51 | 1 | 6 | 1 | 59 | 3.4 | 1.5
１時間計 | 49 | 0 | 4 | 3 | 56 | 5.4 | 8.3 | 323 | 3 | 46 | 12 | 384 | 3.9 | 10.1
9:00-10:00 | 32 | 2 | 8 | 6 | 48 | 16.7 | 7.1 | 241 | 3 | 44 | 15 | 303 | 5.9 | 7.9
10:00-11:00 | 44 | 0 | 14 | 6 | 64 | 9.4 | 9.5 | 231 | 2 | 57 | 21 | 311 | 7.4 | 8.2
11:00-12:00 | 48 | 0 | 11 | 2 | 61 | 3.3 | 9 | 247 | 1 | 50 | 18 | 316 | 6 | 8.3
12:00-13:00 | 28 | 0 | 8 | 0 | 36 | 0 | 5.3 | 224 | 1 | 47 | 4 | 276 | 1.8 | 7.2
13:00-14:00 | 39 | 0 | 11 | 1 | 51 | 2 | 7.6 | 221 | 0 | 45 | 12 | 278 | 4.3 | 7.3
14:00-15:00 | 48 | 0 | 20 | 0 | 68 | 0 | 10.1 | 243 | 3 | 73 | 10 | 329 | 4 | 8.6
15:00-16:00 | 51 | 0 | 7 | 1 | 59 | 1.7 | 8.7 | 276 | 2 | 46 | 5 | 329 | 2.1 | 8.6
16:00-17:00 | 55 | 2 | 6 | 1 | 64 | 4.7 | 9.5 | 276 | 4 | 36 | 5 | 321 | 2.8 | 8.4
17:00-17:10 | 7 | 0 | 8 | 0 | 15 | 0 | 2.2 | 54 | 0 | 17 | 1 | 72 | 1.4 | 1.9
17:10-17:20 | 5 | 0 | 2 | 0 | 7 | 0 | 1 | 47 | 0 | 9 | 1 | 57 | 1.8 | 1.5
17:20-17:30 | 4 | 0 | 3 | 0 | 7 | 0 | 1 | 54 | 0 | 11 | 1 | 66 | 1.5 | 1.7
17:30-17:40 | 6 | 0 | 2 | 0 | 8 | 0 | 1.2 | 44 | 0 | 7 | 0 | 51 | 0 | 1.3
17:40-17:50 | 11 | 0 | 1 | 0 | 12 | 0 | 1.8 | 61 | 0 | 5 | 0 | 66 | 0 | 1.7
17:50-18:00 | 12 | 0 | 1 | 0 | 13 | 0 | 1.9 | 54 | 0 | 7 | 0 | 61 | 0 | 1.6
１時間計 | 45 | 0 | 17 | 0 | 62 | 0 | 9.2 | 314 | 0 | 56 | 3 | 373 | 0.8 | 9.8
18:00-18:10 | 9 | 0 | 1 | 0 | 10 | 0 | 1.5 | 53 | 1 | 5 | 0 | 59 | 1.7 | 1.5
18:10-18:20 | 10 | 0 | 0 | 0 | 10 | 0 | 1.5 | 49 | 0 | 8 | 2 | 59 | 3.4 | 1.5
18:20-18:30 | 13 | 1 | 0 | 0 | 14 | 7.1 | 2.1 | 64 | 1 | 7 | 0 | 72 | 1.4 | 1.9
18:30-18:40 | 8 | 0 | 0 | 0 | 8 | 0 | 1.2 | 54 | 0 | 2 | 0 | 56 | 0 | 1.5
18:40-18:50 | 2 | 0 | 3 | 0 | 5 | 0 | 0.7 | 43 | 0 | 7 | 0 | 50 | 0 | 1.3
18:50-19:00 | 7 | 0 | 1 | 1 | 9 | 11.1 | 1.3 | 29 | 0 | 4 | 2 | 35 | 5.7 | 0.9
１時間計 | 49 | 1 | 5 | 1 | 56 | 3.6 | 8.3 | 292 | 2 | 33 | 4 | 331 | 1.8 | 8.7
全時間合計 | 529 | 5 | 117 | 24 | 675 | 4.3 | 100 | 3105 | 21 | 571 | 117 | 3814 | 3.6 | 100

## No.11A（断面別）
断 面 別 自 動 車 交 通 量 調 査 表
調査地点 ：№11 敬愛学園前交差点
調査年月日：平成29年10月26日(木) 天候:晴れ
方向 | A 流入部(1+ 2+ 3) | [6 empty] | A 流出部(4+ 8+12)
種別時間帯 | 乗用車(台) | バ ス(台) | 小 型貨物車(台) | 大 型貨物車(台) | 合 計(台) | 大型車混入率(％) | 時 間係 数(％) | 乗用車(台) | バ ス(台) | 小 型貨物車(台) | 大 型貨物車(台) | 合 計(台) | 大型車混入率(％) | 時 間係 数(％)
7:00- 7:10 | 49 | 2 | 2 | 1 | 54 | 5.6 | 1.2 | 37 | 1 | 5 | 1 | 44 | 4.5 | 1.1
7:10- 7:20 | 57 | 2 | 4 | 0 | 63 | 3.2 | 1.4 | 29 | 2 | 8 | 0 | 39 | 5.1 | 0.9
7:20- 7:30 | 43 | 0 | 3 | 2 | 48 | 4.2 | 1.1 | 26 | 1 | 7 | 1 | 35 | 5.7 | 0.8
7:30- 7:40 | 52 | 3 | 3 | 2 | 60 | 8.3 | 1.3 | 40 | 1 | 4 | 2 | 47 | 6.4 | 1.1
7:40- 7:50 | 53 | 4 | 6 | 0 | 63 | 6.3 | 1.4 | 33 | 2 | 6 | 3 | 44 | 11.4 | 1.1
7:50- 8:00 | 67 | 1 | 4 | 1 | 73 | 2.7 | 1.6 | 42 | 0 | 5 | 4 | 51 | 7.8 | 1.2
１時間計 | 321 | 12 | 22 | 6 | 361 | 5 | 8.1 | 207 | 7 | 35 | 11 | 260 | 6.9 | 6.3
8:00- 8:10 | 56 | 2 | 6 | 3 | 67 | 7.5 | 1.5 | 43 | 0 | 10 | 7 | 60 | 11.7 | 1.5
8:10- 8:20 | 63 | 3 | 1 | 1 | 68 | 5.9 | 1.5 | 55 | 2 | 11 | 4 | 72 | 8.3 | 1.7
8:20- 8:30 | 68 | 6 | 5 | 2 | 81 | 9.9 | 1.8 | 36 | 0 | 7 | 4 | 47 | 8.5 | 1.1
8:30- 8:40 | 63 | 2 | 3 | 2 | 70 | 5.7 | 1.6 | 29 | 1 | 9 | 7 | 46 | 17.4 | 1.1
8:40- 8:50 | 70 | 1 | 4 | 2 | 77 | 3.9 | 1.7 | 49 | 2 | 2 | 12 | 65 | 21.5 | 1.6
8:50- 9:00 | 49 | 0 | 4 | 3 | 56 | 5.4 | 1.3 | 41 | 0 | 8 | 6 | 55 | 10.9 | 1.3
１時間計 | 369 | 14 | 23 | 13 | 419 | 6.4 | 9.4 | 253 | 5 | 47 | 40 | 345 | 13 | 8.4
9:00-10:00 | 312 | 12 | 32 | 9 | 365 | 5.8 | 8.2 | 217 | 3 | 69 | 33 | 322 | 11.2 | 7.8
10:00-11:00 | 275 | 7 | 63 | 18 | 363 | 6.9 | 8.1 | 245 | 8 | 59 | 36 | 348 | 12.6 | 8.4
11:00-12:00 | 270 | 14 | 48 | 22 | 354 | 10.2 | 7.9 | 248 | 7 | 68 | 25 | 348 | 9.2 | 8.4
12:00-13:00 | 272 | 10 | 46 | 24 | 352 | 9.7 | 7.9 | 242 | 8 | 55 | 19 | 324 | 8.3 | 7.9
13:00-14:00 | 259 | 10 | 54 | 21 | 344 | 9 | 7.7 | 233 | 6 | 48 | 26 | 313 | 10.2 | 7.6
14:00-15:00 | 243 | 13 | 66 | 20 | 342 | 9.6 | 7.6 | 246 | 6 | 59 | 23 | 334 | 8.7 | 8.1
15:00-16:00 | 279 | 12 | 64 | 15 | 370 | 7.3 | 8.3 | 274 | 7 | 65 | 20 | 366 | 7.4 | 8.9
16:00-17:00 | 312 | 14 | 72 | 6 | 404 | 5 | 9 | 290 | 11 | 59 | 20 | 380 | 8.2 | 9.2
17:00-17:10 | 60 | 0 | 6 | 3 | 69 | 4.3 | 1.5 | 54 | 1 | 22 | 3 | 80 | 5 | 1.9
17:10-17:20 | 51 | 4 | 2 | 1 | 58 | 8.6 | 1.3 | 44 | 1 | 14 | 5 | 64 | 9.4 | 1.6
17:20-17:30 | 40 | 5 | 8 | 1 | 54 | 11.1 | 1.2 | 55 | 0 | 13 | 5 | 73 | 6.8 | 1.8
17:30-17:40 | 53 | 2 | 7 | 0 | 62 | 3.2 | 1.4 | 63 | 3 | 8 | 2 | 76 | 6.6 | 1.8
17:40-17:50 | 50 | 3 | 10 | 1 | 64 | 6.3 | 1.4 | 49 | 2 | 4 | 3 | 58 | 8.6 | 1.4
17:50-18:00 | 60 | 6 | 14 | 1 | 81 | 8.6 | 1.8 | 54 | 1 | 6 | 3 | 64 | 6.3 | 1.6
１時間計 | 314 | 20 | 47 | 7 | 388 | 7 | 8.7 | 319 | 8 | 67 | 21 | 415 | 7 | 10.1
18:00-18:10 | 59 | 4 | 3 | 0 | 66 | 6.1 | 1.5 | 51 | 1 | 7 | 1 | 60 | 3.3 | 1.5
18:10-18:20 | 54 | 6 | 6 | 1 | 67 | 10.4 | 1.5 | 57 | 2 | 5 | 1 | 65 | 4.6 | 1.6
18:20-18:30 | 66 | 3 | 6 | 4 | 79 | 8.9 | 1.8 | 64 | 2 | 9 | 1 | 76 | 3.9 | 1.8
18:30-18:40 | 46 | 6 | 5 | 0 | 57 | 10.5 | 1.3 | 58 | 0 | 5 | 1 | 64 | 1.6 | 1.6
18:40-18:50 | 65 | 2 | 8 | 2 | 77 | 5.2 | 1.7 | 42 | 2 | 14 | 2 | 60 | 6.7 | 1.5
18:50-19:00 | 55 | 3 | 6 | 3 | 67 | 9 | 1.5 | 35 | 1 | 2 | 2 | 40 | 7.5 | 1
１時間計 | 345 | 24 | 34 | 10 | 413 | 8.2 | 9.2 | 307 | 8 | 42 | 8 | 365 | 4.4 | 8.9
全時間合計 | 3571 | 162 | 571 | 171 | 4475 | 7.4 | 100 | 3081 | 84 | 673 | 282 | 4120 | 8.9 | 100

## No.11A計（断面別）
断 面 別 自 動 車 交 通 量 調 査 表
調査地点 ：№11 敬愛学園前交差点
調査年月日：平成29年10月26日(木) 天候:晴れ
方向 | [7 empty] | A 合計 ( 1+ 2+ 3+ 4+ 8+12)
種別時間帯 | 乗用車(台) | バ ス(台) | 小 型貨物車(台) | 大 型貨物車(台) | 合 計(台) | 大型車混入率(％) | 時 間係 数(％) | 乗用車(台) | バ ス(台) | 小 型貨物車(台) | 大 型貨物車(台) | 合 計(台) | 大型車混入率(％) | 時 間係 数(％)
7:00- 7:10 | [7 empty] | 86 | 3 | 7 | 2 | 98 | 5.1 | 1.1
7:10- 7:20 | [7 empty] | 86 | 4 | 12 | 0 | 102 | 3.9 | 1.2
7:20- 7:30 | [7 empty] | 69 | 1 | 10 | 3 | 83 | 4.8 | 1
7:30- 7:40 | [7 empty] | 92 | 4 | 7 | 4 | 107 | 7.5 | 1.2
7:40- 7:50 | [7 empty] | 86 | 6 | 12 | 3 | 107 | 8.4 | 1.2
7:50- 8:00 | [7 empty] | 109 | 1 | 9 | 5 | 124 | 4.8 | 1.4
１時間計 | [7 empty] | 528 | 19 | 57 | 17 | 621 | 5.8 | 7.2
8:00- 8:10 | [7 empty] | 99 | 2 | 16 | 10 | 127 | 9.4 | 1.5
8:10- 8:20 | [7 empty] | 118 | 5 | 12 | 5 | 140 | 7.1 | 1.6
8:20- 8:30 | [7 empty] | 104 | 6 | 12 | 6 | 128 | 9.4 | 1.5
8:30- 8:40 | [7 empty] | 92 | 3 | 12 | 9 | 116 | 10.3 | 1.3
8:40- 8:50 | [7 empty] | 119 | 3 | 6 | 14 | 142 | 12 | 1.7
8:50- 9:00 | [7 empty] | 90 | 0 | 12 | 9 | 111 | 8.1 | 1.3
１時間計 | [7 empty] | 622 | 19 | 70 | 53 | 764 | 9.4 | 8.9
9:00-10:00 | [7 empty] | 529 | 15 | 101 | 42 | 687 | 8.3 | 8
10:00-11:00 | [7 empty] | 520 | 15 | 122 | 54 | 711 | 9.7 | 8.3
11:00-12:00 | [7 empty] | 518 | 21 | 116 | 47 | 702 | 9.7 | 8.2
12:00-13:00 | [7 empty] | 514 | 18 | 101 | 43 | 676 | 9 | 7.9
13:00-14:00 | [7 empty] | 492 | 16 | 102 | 47 | 657 | 9.6 | 7.6
14:00-15:00 | [7 empty] | 489 | 19 | 125 | 43 | 676 | 9.2 | 7.9
15:00-16:00 | [7 empty] | 553 | 19 | 129 | 35 | 736 | 7.3 | 8.6
16:00-17:00 | [7 empty] | 602 | 25 | 131 | 26 | 784 | 6.5 | 9.1
17:00-17:10 | [7 empty] | 114 | 1 | 28 | 6 | 149 | 4.7 | 1.7
17:10-17:20 | [7 empty] | 95 | 5 | 16 | 6 | 122 | 9 | 1.4
17:20-17:30 | [7 empty] | 95 | 5 | 21 | 6 | 127 | 8.7 | 1.5
17:30-17:40 | [7 empty] | 116 | 5 | 15 | 2 | 138 | 5.1 | 1.6
17:40-17:50 | [7 empty] | 99 | 5 | 14 | 4 | 122 | 7.4 | 1.4
17:50-18:00 | [7 empty] | 114 | 7 | 20 | 4 | 145 | 7.6 | 1.7
１時間計 | [7 empty] | 633 | 28 | 114 | 28 | 803 | 7 | 9.3
18:00-18:10 | [7 empty] | 110 | 5 | 10 | 1 | 126 | 4.8 | 1.5
18:10-18:20 | [7 empty] | 111 | 8 | 11 | 2 | 132 | 7.6 | 1.5
18:20-18:30 | [7 empty] | 130 | 5 | 15 | 5 | 155 | 6.5 | 1.8
18:30-18:40 | [7 empty] | 104 | 6 | 10 | 1 | 121 | 5.8 | 1.4
18:40-18:50 | [7 empty] | 107 | 4 | 22 | 4 | 137 | 5.8 | 1.6
18:50-19:00 | [7 empty] | 90 | 4 | 8 | 5 | 107 | 8.4 | 1.2
１時間計 | [7 empty] | 652 | 32 | 76 | 18 | 778 | 6.4 | 9.1
全時間合計 | [7 empty] | 6652 | 246 | 1244 | 453 | 8595 | 8.1 | 100

## No.11B（断面別）
断 面 別 自 動 車 交 通 量 調 査 表
調査地点 ：№11 敬愛学園前交差点
調査年月日：平成29年10月26日(木) 天候:晴れ
方向 | B 流入部(4+ 5+ 6) | [6 empty] | B 流出部(3+ 7+11)
種別時間帯 | 乗用車(台) | バ ス(台) | 小 型貨物車(台) | 大 型貨物車(台) | 合 計(台) | 大型車混入率(％) | 時 間係 数(％) | 乗用車(台) | バ ス(台) | 小 型貨物車(台) | 大 型貨物車(台) | 合 計(台) | 大型車混入率(％) | 時 間係 数(％)
7:00- 7:10 | 31 | 1 | 1 | 1 | 34 | 5.9 | 1 | 23 | 1 | 2 | 2 | 28 | 10.7 | 0.8
7:10- 7:20 | 42 | 2 | 3 | 0 | 47 | 4.3 | 1.3 | 27 | 2 | 1 | 0 | 30 | 6.7 | 0.9
7:20- 7:30 | 40 | 1 | 1 | 1 | 43 | 4.7 | 1.2 | 24 | 0 | 4 | 0 | 28 | 0 | 0.8
7:30- 7:40 | 53 | 1 | 0 | 1 | 55 | 3.6 | 1.5 | 24 | 4 | 1 | 0 | 29 | 13.8 | 0.9
7:40- 7:50 | 49 | 2 | 1 | 0 | 52 | 3.8 | 1.5 | 28 | 2 | 5 | 0 | 35 | 5.7 | 1.1
7:50- 8:00 | 40 | 0 | 0 | 0 | 40 | 0 | 1.1 | 26 | 2 | 3 | 0 | 31 | 6.5 | 0.9
１時間計 | 255 | 7 | 6 | 3 | 271 | 3.7 | 7.6 | 152 | 11 | 16 | 2 | 181 | 7.2 | 5.5
8:00- 8:10 | 59 | 0 | 4 | 0 | 63 | 0 | 1.8 | 28 | 2 | 6 | 0 | 36 | 5.6 | 1.1
8:10- 8:20 | 69 | 2 | 3 | 1 | 75 | 4 | 2.1 | 37 | 2 | 4 | 1 | 44 | 6.8 | 1.3
8:20- 8:30 | 42 | 0 | 4 | 2 | 48 | 4.2 | 1.3 | 35 | 3 | 7 | 4 | 49 | 14.3 | 1.5
8:30- 8:40 | 38 | 2 | 6 | 0 | 46 | 4.3 | 1.3 | 41 | 3 | 9 | 3 | 56 | 10.7 | 1.7
8:40- 8:50 | 36 | 3 | 5 | 1 | 45 | 8.9 | 1.3 | 36 | 0 | 4 | 1 | 41 | 2.4 | 1.2
8:50- 9:00 | 49 | 2 | 4 | 2 | 57 | 7 | 1.6 | 42 | 0 | 5 | 2 | 49 | 4.1 | 1.5
１時間計 | 293 | 9 | 26 | 6 | 334 | 4.5 | 9.3 | 219 | 10 | 35 | 11 | 275 | 7.6 | 8.3
9:00-10:00 | 228 | 2 | 40 | 14 | 284 | 5.6 | 7.9 | 219 | 12 | 28 | 9 | 268 | 7.8 | 8.1
10:00-11:00 | 232 | 10 | 20 | 15 | 277 | 9 | 7.8 | 205 | 6 | 46 | 17 | 274 | 8.4 | 8.3
11:00-12:00 | 240 | 9 | 36 | 15 | 300 | 8 | 8.4 | 211 | 14 | 33 | 18 | 276 | 11.6 | 8.4
12:00-13:00 | 232 | 7 | 40 | 4 | 283 | 3.9 | 7.9 | 231 | 6 | 42 | 8 | 287 | 4.9 | 8.7
13:00-14:00 | 228 | 7 | 21 | 6 | 262 | 5 | 7.3 | 224 | 9 | 29 | 10 | 272 | 7 | 8.2
14:00-15:00 | 262 | 9 | 28 | 16 | 315 | 7.9 | 8.8 | 225 | 9 | 51 | 9 | 294 | 6.1 | 8.9
15:00-16:00 | 203 | 11 | 20 | 6 | 240 | 7.1 | 6.7 | 246 | 8 | 33 | 8 | 295 | 5.4 | 8.9
16:00-17:00 | 285 | 12 | 50 | 7 | 354 | 5.4 | 9.9 | 232 | 11 | 34 | 4 | 281 | 5.3 | 8.5
17:00-17:10 | 49 | 1 | 5 | 0 | 55 | 1.8 | 1.5 | 50 | 0 | 6 | 0 | 56 | 0 | 1.7
17:10-17:20 | 61 | 1 | 6 | 2 | 70 | 4.3 | 2 | 44 | 2 | 5 | 0 | 51 | 3.9 | 1.5
17:20-17:30 | 43 | 0 | 8 | 1 | 52 | 1.9 | 1.5 | 36 | 1 | 5 | 1 | 43 | 4.7 | 1.3
17:30-17:40 | 49 | 3 | 7 | 1 | 60 | 6.7 | 1.7 | 38 | 2 | 5 | 1 | 46 | 6.5 | 1.4
17:40-17:50 | 59 | 3 | 1 | 1 | 64 | 6.3 | 1.8 | 39 | 1 | 4 | 0 | 44 | 2.3 | 1.3
17:50-18:00 | 56 | 1 | 1 | 1 | 59 | 3.4 | 1.7 | 48 | 3 | 6 | 0 | 57 | 5.3 | 1.7
１時間計 | 317 | 9 | 28 | 6 | 360 | 4.2 | 10.1 | 255 | 9 | 31 | 2 | 297 | 3.7 | 9
18:00-18:10 | 46 | 2 | 2 | 0 | 50 | 4 | 1.4 | 42 | 3 | 3 | 2 | 50 | 10 | 1.5
18:10-18:20 | 45 | 3 | 2 | 0 | 50 | 6 | 1.4 | 32 | 2 | 7 | 0 | 41 | 4.9 | 1.2
18:20-18:30 | 51 | 2 | 2 | 0 | 55 | 3.6 | 1.5 | 53 | 1 | 5 | 1 | 60 | 3.3 | 1.8
18:30-18:40 | 47 | 0 | 0 | 0 | 47 | 0 | 1.3 | 46 | 3 | 5 | 0 | 54 | 5.6 | 1.6
18:40-18:50 | 51 | 2 | 5 | 1 | 59 | 5.1 | 1.7 | 45 | 1 | 10 | 0 | 56 | 1.8 | 1.7
18:50-19:00 | 31 | 1 | 1 | 0 | 33 | 3 | 0.9 | 35 | 2 | 5 | 1 | 43 | 7 | 1.3
１時間計 | 271 | 10 | 12 | 1 | 294 | 3.7 | 8.2 | 253 | 12 | 35 | 4 | 304 | 5.3 | 9.2
全時間合計 | 3046 | 102 | 327 | 99 | 3574 | 5.6 | 100 | 2672 | 117 | 413 | 102 | 3304 | 6.6 | 100

## No.11B計（断面別）
断 面 別 自 動 車 交 通 量 調 査 表
調査地点 ：№11 敬愛学園前交差点
調査年月日：平成29年10月26日(木) 天候:晴れ
方向 | [7 empty] | B 合計 ( 3+ 4+ 5+ 6+ 7+11)
種別時間帯 | 乗用車(台) | バ ス(台) | 小 型貨物車(台) | 大 型貨物車(台) | 合 計(台) | 大型車混入率(％) | 時 間係 数(％) | 乗用車(台) | バ ス(台) | 小 型貨物車(台) | 大 型貨物車(台) | 合 計(台) | 大型車混入率(％) | 時 間係 数(％)
7:00- 7:10 | [7 empty] | 54 | 2 | 3 | 3 | 62 | 8.1 | 0.9
7:10- 7:20 | [7 empty] | 69 | 4 | 4 | 0 | 77 | 5.2 | 1.1
7:20- 7:30 | [7 empty] | 64 | 1 | 5 | 1 | 71 | 2.8 | 1
7:30- 7:40 | [7 empty] | 77 | 5 | 1 | 1 | 84 | 7.1 | 1.2
7:40- 7:50 | [7 empty] | 77 | 4 | 6 | 0 | 87 | 4.6 | 1.3
7:50- 8:00 | [7 empty] | 66 | 2 | 3 | 0 | 71 | 2.8 | 1
１時間計 | [7 empty] | 407 | 18 | 22 | 5 | 452 | 5.1 | 6.6
8:00- 8:10 | [7 empty] | 87 | 2 | 10 | 0 | 99 | 2 | 1.4
8:10- 8:20 | [7 empty] | 106 | 4 | 7 | 2 | 119 | 5 | 1.7
8:20- 8:30 | [7 empty] | 77 | 3 | 11 | 6 | 97 | 9.3 | 1.4
8:30- 8:40 | [7 empty] | 79 | 5 | 15 | 3 | 102 | 7.8 | 1.5
8:40- 8:50 | [7 empty] | 72 | 3 | 9 | 2 | 86 | 5.8 | 1.3
8:50- 9:00 | [7 empty] | 91 | 2 | 9 | 4 | 106 | 5.7 | 1.5
１時間計 | [7 empty] | 512 | 19 | 61 | 17 | 609 | 5.9 | 8.9
9:00-10:00 | [7 empty] | 447 | 14 | 68 | 23 | 552 | 6.7 | 8
10:00-11:00 | [7 empty] | 437 | 16 | 66 | 32 | 551 | 8.7 | 8
11:00-12:00 | [7 empty] | 451 | 23 | 69 | 33 | 576 | 9.7 | 8.4
12:00-13:00 | [7 empty] | 463 | 13 | 82 | 12 | 570 | 4.4 | 8.3
13:00-14:00 | [7 empty] | 452 | 16 | 50 | 16 | 534 | 6 | 7.8
14:00-15:00 | [7 empty] | 487 | 18 | 79 | 25 | 609 | 7.1 | 8.9
15:00-16:00 | [7 empty] | 449 | 19 | 53 | 14 | 535 | 6.2 | 7.8
16:00-17:00 | [7 empty] | 517 | 23 | 84 | 11 | 635 | 5.4 | 9.2
17:00-17:10 | [7 empty] | 99 | 1 | 11 | 0 | 111 | 0.9 | 1.6
17:10-17:20 | [7 empty] | 105 | 3 | 11 | 2 | 121 | 4.1 | 1.8
17:20-17:30 | [7 empty] | 79 | 1 | 13 | 2 | 95 | 3.2 | 1.4
17:30-17:40 | [7 empty] | 87 | 5 | 12 | 2 | 106 | 6.6 | 1.5
17:40-17:50 | [7 empty] | 98 | 4 | 5 | 1 | 108 | 4.6 | 1.6
17:50-18:00 | [7 empty] | 104 | 4 | 7 | 1 | 116 | 4.3 | 1.7
１時間計 | [7 empty] | 572 | 18 | 59 | 8 | 657 | 4 | 9.6
18:00-18:10 | [7 empty] | 88 | 5 | 5 | 2 | 100 | 7 | 1.5
18:10-18:20 | [7 empty] | 77 | 5 | 9 | 0 | 91 | 5.5 | 1.3
18:20-18:30 | [7 empty] | 104 | 3 | 7 | 1 | 115 | 3.5 | 1.7
18:30-18:40 | [7 empty] | 93 | 3 | 5 | 0 | 101 | 3 | 1.5
18:40-18:50 | [7 empty] | 96 | 3 | 15 | 1 | 115 | 3.5 | 1.7
18:50-19:00 | [7 empty] | 66 | 3 | 6 | 1 | 76 | 5.3 | 1.1
１時間計 | [7 empty] | 524 | 22 | 47 | 5 | 598 | 4.5 | 8.7
全時間合計 | [7 empty] | 5718 | 219 | 740 | 201 | 6878 | 6.1 | 100

## No.11C（断面別）
断 面 別 自 動 車 交 通 量 調 査 表
調査地点 ：№11 敬愛学園前交差点
調査年月日：平成29年10月26日(木) 天候:晴れ
方向 | C 流入部(7+ 8+ 9) | [6 empty] | C 流出部(2+ 6+10)
種別時間帯 | 乗用車(台) | バ ス(台) | 小 型貨物車(台) | 大 型貨物車(台) | 合 計(台) | 大型車混入率(％) | 時 間係 数(％) | 乗用車(台) | バ ス(台) | 小 型貨物車(台) | 大 型貨物車(台) | 合 計(台) | 大型車混入率(％) | 時 間係 数(％)
7:00- 7:10 | 35 | 0 | 7 | 3 | 45 | 6.7 | 0.9 | 54 | 1 | 9 | 1 | 65 | 3.1 | 1.6
7:10- 7:20 | 36 | 0 | 9 | 2 | 47 | 4.3 | 1 | 52 | 0 | 8 | 1 | 61 | 1.6 | 1.5
7:20- 7:30 | 34 | 1 | 6 | 0 | 41 | 2.4 | 0.9 | 39 | 0 | 3 | 1 | 43 | 2.3 | 1
7:30- 7:40 | 49 | 1 | 7 | 4 | 61 | 8.2 | 1.3 | 48 | 0 | 3 | 3 | 54 | 5.6 | 1.3
7:40- 7:50 | 58 | 0 | 9 | 4 | 71 | 5.6 | 1.5 | 58 | 1 | 7 | 0 | 66 | 1.5 | 1.6
7:50- 8:00 | 57 | 1 | 10 | 6 | 74 | 9.5 | 1.5 | 67 | 0 | 8 | 1 | 76 | 1.3 | 1.8
１時間計 | 269 | 3 | 48 | 19 | 339 | 6.5 | 7.1 | 318 | 2 | 38 | 7 | 365 | 2.5 | 8.8
8:00- 8:10 | 59 | 1 | 11 | 7 | 78 | 10.3 | 1.6 | 69 | 0 | 5 | 3 | 77 | 3.9 | 1.9
8:10- 8:20 | 61 | 1 | 12 | 6 | 80 | 8.8 | 1.7 | 68 | 0 | 8 | 1 | 77 | 1.3 | 1.9
8:20- 8:30 | 48 | 0 | 9 | 6 | 63 | 9.5 | 1.3 | 62 | 2 | 7 | 3 | 74 | 6.8 | 1.8
8:30- 8:40 | 44 | 2 | 12 | 13 | 71 | 21.1 | 1.5 | 72 | 0 | 6 | 2 | 80 | 2.5 | 1.9
8:40- 8:50 | 53 | 0 | 5 | 12 | 70 | 17.1 | 1.5 | 60 | 1 | 6 | 4 | 71 | 7 | 1.7
8:50- 9:00 | 45 | 0 | 7 | 5 | 57 | 8.8 | 1.2 | 43 | 2 | 2 | 3 | 50 | 10 | 1.2
１時間計 | 310 | 4 | 56 | 49 | 419 | 12.6 | 8.7 | 374 | 5 | 34 | 16 | 429 | 4.9 | 10.4
9:00-10:00 | 262 | 2 | 80 | 41 | 385 | 11.2 | 8 | 283 | 0 | 51 | 18 | 352 | 5.1 | 8.5
10:00-11:00 | 232 | 0 | 64 | 40 | 336 | 11.9 | 7 | 235 | 2 | 58 | 24 | 319 | 8.2 | 7.7
11:00-12:00 | 240 | 1 | 69 | 36 | 346 | 10.7 | 7.2 | 249 | 1 | 44 | 26 | 320 | 8.4 | 7.7
12:00-13:00 | 263 | 1 | 71 | 26 | 361 | 7.5 | 7.5 | 249 | 3 | 49 | 19 | 320 | 6.9 | 7.7
13:00-14:00 | 260 | 1 | 62 | 40 | 363 | 11.3 | 7.6 | 204 | 0 | 54 | 17 | 275 | 6.2 | 6.7
14:00-15:00 | 264 | 1 | 71 | 35 | 371 | 9.7 | 7.7 | 226 | 5 | 71 | 27 | 329 | 9.7 | 8
15:00-16:00 | 326 | 6 | 107 | 32 | 471 | 8.1 | 9.8 | 257 | 5 | 65 | 15 | 342 | 5.8 | 8.3
16:00-17:00 | 304 | 0 | 76 | 27 | 407 | 6.6 | 8.5 | 271 | 3 | 69 | 8 | 351 | 3.1 | 8.5
17:00-17:10 | 73 | 0 | 19 | 4 | 96 | 4.2 | 2 | 64 | 0 | 7 | 2 | 73 | 2.7 | 1.8
17:10-17:20 | 63 | 1 | 20 | 5 | 89 | 6.7 | 1.9 | 45 | 0 | 5 | 2 | 52 | 3.8 | 1.3
17:20-17:30 | 73 | 0 | 14 | 5 | 92 | 5.4 | 1.9 | 54 | 0 | 10 | 1 | 65 | 1.5 | 1.6
17:30-17:40 | 78 | 0 | 16 | 5 | 99 | 5.1 | 2.1 | 49 | 0 | 7 | 0 | 56 | 0 | 1.4
17:40-17:50 | 64 | 0 | 8 | 5 | 77 | 6.5 | 1.6 | 60 | 0 | 5 | 0 | 65 | 0 | 1.6
17:50-18:00 | 71 | 0 | 6 | 4 | 81 | 4.9 | 1.7 | 57 | 0 | 10 | 1 | 68 | 1.5 | 1.6
１時間計 | 422 | 1 | 83 | 28 | 534 | 5.4 | 11.1 | 329 | 0 | 44 | 6 | 379 | 1.6 | 9.2
18:00-18:10 | 54 | 0 | 10 | 4 | 68 | 5.9 | 1.4 | 55 | 1 | 4 | 0 | 60 | 1.7 | 1.5
18:10-18:20 | 68 | 0 | 6 | 3 | 77 | 3.9 | 1.6 | 50 | 0 | 5 | 3 | 58 | 5.2 | 1.4
18:20-18:30 | 70 | 0 | 13 | 1 | 84 | 1.2 | 1.8 | 66 | 0 | 8 | 2 | 76 | 2.6 | 1.8
18:30-18:40 | 70 | 0 | 11 | 1 | 82 | 1.2 | 1.7 | 52 | 0 | 2 | 0 | 54 | 0 | 1.3
18:40-18:50 | 63 | 0 | 17 | 4 | 84 | 4.8 | 1.8 | 54 | 0 | 3 | 2 | 59 | 3.4 | 1.4
18:50-19:00 | 55 | 0 | 6 | 3 | 64 | 4.7 | 1.3 | 39 | 0 | 3 | 3 | 45 | 6.7 | 1.1
１時間計 | 380 | 0 | 63 | 16 | 459 | 3.5 | 9.6 | 316 | 1 | 25 | 10 | 352 | 3.1 | 8.5
全時間合計 | 3532 | 20 | 850 | 389 | 4791 | 8.5 | 100 | 3311 | 27 | 602 | 193 | 4133 | 5.3 | 100

## No.11C計（断面別）
断 面 別 自 動 車 交 通 量 調 査 表
調査地点 ：№11 敬愛学園前交差点
調査年月日：平成29年10月26日(木) 天候:晴れ
方向 | [7 empty] | C 合計 ( 2+ 6+ 7+ 8+ 9+10)
種別時間帯 | 乗用車(台) | バ ス(台) | 小 型貨物車(台) | 大 型貨物車(台) | 合 計(台) | 大型車混入率(％) | 時 間係 数(％) | 乗用車(台) | バ ス(台) | 小 型貨物車(台) | 大 型貨物車(台) | 合 計(台) | 大型車混入率(％) | 時 間係 数(％)
7:00- 7:10 | [7 empty] | 89 | 1 | 16 | 4 | 110 | 4.5 | 1.2
7:10- 7:20 | [7 empty] | 88 | 0 | 17 | 3 | 108 | 2.8 | 1.2
7:20- 7:30 | [7 empty] | 73 | 1 | 9 | 1 | 84 | 2.4 | 0.9
7:30- 7:40 | [7 empty] | 97 | 1 | 10 | 7 | 115 | 7 | 1.3
7:40- 7:50 | [7 empty] | 116 | 1 | 16 | 4 | 137 | 3.6 | 1.5
7:50- 8:00 | [7 empty] | 124 | 1 | 18 | 7 | 150 | 5.3 | 1.7
１時間計 | [7 empty] | 587 | 5 | 86 | 26 | 704 | 4.4 | 7.9
8:00- 8:10 | [7 empty] | 128 | 1 | 16 | 10 | 155 | 7.1 | 1.7
8:10- 8:20 | [7 empty] | 129 | 1 | 20 | 7 | 157 | 5.1 | 1.8
8:20- 8:30 | [7 empty] | 110 | 2 | 16 | 9 | 137 | 8 | 1.5
8:30- 8:40 | [7 empty] | 116 | 2 | 18 | 15 | 151 | 11.3 | 1.7
8:40- 8:50 | [7 empty] | 113 | 1 | 11 | 16 | 141 | 12.1 | 1.6
8:50- 9:00 | [7 empty] | 88 | 2 | 9 | 8 | 107 | 9.3 | 1.2
１時間計 | [7 empty] | 684 | 9 | 90 | 65 | 848 | 8.7 | 9.5
9:00-10:00 | [7 empty] | 545 | 2 | 131 | 59 | 737 | 8.3 | 8.3
10:00-11:00 | [7 empty] | 467 | 2 | 122 | 64 | 655 | 10.1 | 7.3
11:00-12:00 | [7 empty] | 489 | 2 | 113 | 62 | 666 | 9.6 | 7.5
12:00-13:00 | [7 empty] | 512 | 4 | 120 | 45 | 681 | 7.2 | 7.6
13:00-14:00 | [7 empty] | 464 | 1 | 116 | 57 | 638 | 9.1 | 7.1
14:00-15:00 | [7 empty] | 490 | 6 | 142 | 62 | 700 | 9.7 | 7.8
15:00-16:00 | [7 empty] | 583 | 11 | 172 | 47 | 813 | 7.1 | 9.1
16:00-17:00 | [7 empty] | 575 | 3 | 145 | 35 | 758 | 5 | 8.5
17:00-17:10 | [7 empty] | 137 | 0 | 26 | 6 | 169 | 3.6 | 1.9
17:10-17:20 | [7 empty] | 108 | 1 | 25 | 7 | 141 | 5.7 | 1.6
17:20-17:30 | [7 empty] | 127 | 0 | 24 | 6 | 157 | 3.8 | 1.8
17:30-17:40 | [7 empty] | 127 | 0 | 23 | 5 | 155 | 3.2 | 1.7
17:40-17:50 | [7 empty] | 124 | 0 | 13 | 5 | 142 | 3.5 | 1.6
17:50-18:00 | [7 empty] | 128 | 0 | 16 | 5 | 149 | 3.4 | 1.7
１時間計 | [7 empty] | 751 | 1 | 127 | 34 | 913 | 3.8 | 10.2
18:00-18:10 | [7 empty] | 109 | 1 | 14 | 4 | 128 | 3.9 | 1.4
18:10-18:20 | [7 empty] | 118 | 0 | 11 | 6 | 135 | 4.4 | 1.5
18:20-18:30 | [7 empty] | 136 | 0 | 21 | 3 | 160 | 1.9 | 1.8
18:30-18:40 | [7 empty] | 122 | 0 | 13 | 1 | 136 | 0.7 | 1.5
18:40-18:50 | [7 empty] | 117 | 0 | 20 | 6 | 143 | 4.2 | 1.6
18:50-19:00 | [7 empty] | 94 | 0 | 9 | 6 | 109 | 5.5 | 1.2
１時間計 | [7 empty] | 696 | 1 | 88 | 26 | 811 | 3.3 | 9.1
全時間合計 | [7 empty] | 6843 | 47 | 1452 | 582 | 8924 | 7 | 100

## No.11D（断面別）
断 面 別 自 動 車 交 通 量 調 査 表
調査地点 ：№11 敬愛学園前交差点
調査年月日：平成29年10月26日(木) 天候:晴れ
方向 | D 流入部(10+11+12) | [6 empty] | D 流出部(1+ 5+ 9)
種別時間帯 | 乗用車(台) | バ ス(台) | 小 型貨物車(台) | 大 型貨物車(台) | 合 計(台) | 大型車混入率(％) | 時 間係 数(％) | 乗用車(台) | バ ス(台) | 小 型貨物車(台) | 大 型貨物車(台) | 合 計(台) | 大型車混入率(％) | 時 間係 数(％)
7:00- 7:10 | 34 | 0 | 9 | 1 | 44 | 2.3 | 1.2 | 35 | 0 | 3 | 2 | 40 | 5 | 0.8
7:10- 7:20 | 33 | 0 | 6 | 1 | 40 | 2.5 | 1 | 60 | 0 | 5 | 2 | 67 | 3 | 1.3
7:20- 7:30 | 32 | 0 | 7 | 2 | 41 | 4.9 | 1.1 | 60 | 1 | 3 | 3 | 67 | 6 | 1.3
7:30- 7:40 | 31 | 0 | 3 | 2 | 36 | 5.6 | 0.9 | 73 | 0 | 5 | 4 | 82 | 4.9 | 1.6
7:40- 7:50 | 40 | 0 | 6 | 0 | 46 | 0 | 1.2 | 81 | 1 | 4 | 1 | 87 | 2.3 | 1.7
7:50- 8:00 | 47 | 0 | 7 | 2 | 56 | 3.6 | 1.5 | 76 | 0 | 5 | 4 | 85 | 4.7 | 1.7
１時間計 | 217 | 0 | 38 | 8 | 263 | 3 | 6.9 | 385 | 2 | 25 | 16 | 428 | 4.2 | 8.4
8:00- 8:10 | 56 | 0 | 6 | 0 | 62 | 0 | 1.6 | 90 | 1 | 6 | 0 | 97 | 1 | 1.9
8:10- 8:20 | 70 | 0 | 10 | 1 | 81 | 1.2 | 2.1 | 103 | 2 | 3 | 3 | 111 | 4.5 | 2.2
8:20- 8:30 | 48 | 1 | 8 | 6 | 63 | 11.1 | 1.7 | 73 | 2 | 5 | 5 | 85 | 8.2 | 1.7
8:30- 8:40 | 55 | 1 | 10 | 2 | 68 | 4.4 | 1.8 | 58 | 3 | 7 | 5 | 73 | 11 | 1.4
8:40- 8:50 | 43 | 0 | 6 | 2 | 51 | 3.9 | 1.3 | 57 | 1 | 8 | 0 | 66 | 1.5 | 1.3
8:50- 9:00 | 51 | 1 | 6 | 1 | 59 | 3.4 | 1.5 | 68 | 1 | 6 | 0 | 75 | 1.3 | 1.5
１時間計 | 323 | 3 | 46 | 12 | 384 | 3.9 | 10.1 | 449 | 10 | 35 | 13 | 507 | 4.5 | 9.9
9:00-10:00 | 241 | 3 | 44 | 15 | 303 | 5.9 | 7.9 | 324 | 4 | 48 | 19 | 395 | 5.8 | 7.7
10:00-11:00 | 231 | 2 | 57 | 21 | 311 | 7.4 | 8.2 | 285 | 3 | 41 | 17 | 346 | 5.8 | 6.8
11:00-12:00 | 247 | 1 | 50 | 18 | 316 | 6 | 8.3 | 289 | 3 | 58 | 22 | 372 | 6.7 | 7.3
12:00-13:00 | 224 | 1 | 47 | 4 | 276 | 1.8 | 7.2 | 269 | 2 | 58 | 12 | 341 | 4.1 | 6.7
13:00-14:00 | 221 | 0 | 45 | 12 | 278 | 4.3 | 7.3 | 307 | 3 | 51 | 26 | 387 | 7.5 | 7.6
14:00-15:00 | 243 | 3 | 73 | 10 | 329 | 4 | 8.6 | 315 | 6 | 57 | 22 | 400 | 7 | 7.8
15:00-16:00 | 276 | 2 | 46 | 5 | 329 | 2.1 | 8.6 | 307 | 11 | 74 | 15 | 407 | 6.4 | 8
16:00-17:00 | 276 | 4 | 36 | 5 | 321 | 2.8 | 8.4 | 384 | 5 | 72 | 13 | 474 | 3.8 | 9.3
17:00-17:10 | 54 | 0 | 17 | 1 | 72 | 1.4 | 1.9 | 68 | 0 | 12 | 3 | 83 | 3.6 | 1.6
17:10-17:20 | 47 | 0 | 9 | 1 | 57 | 1.8 | 1.5 | 89 | 3 | 13 | 2 | 107 | 4.7 | 2.1
17:20-17:30 | 54 | 0 | 11 | 1 | 66 | 1.5 | 1.7 | 65 | 4 | 13 | 1 | 83 | 6 | 1.6
17:30-17:40 | 44 | 0 | 7 | 0 | 51 | 0 | 1.3 | 74 | 0 | 17 | 3 | 94 | 3.2 | 1.8
17:40-17:50 | 61 | 0 | 5 | 0 | 66 | 0 | 1.7 | 86 | 3 | 11 | 4 | 104 | 6.7 | 2
17:50-18:00 | 54 | 0 | 7 | 0 | 61 | 0 | 1.6 | 82 | 3 | 6 | 2 | 93 | 5.4 | 1.8
１時間計 | 314 | 0 | 56 | 3 | 373 | 0.8 | 9.8 | 464 | 13 | 72 | 15 | 564 | 5 | 11.1
18:00-18:10 | 53 | 1 | 5 | 0 | 59 | 1.7 | 1.5 | 64 | 2 | 6 | 1 | 73 | 4.1 | 1.4
18:10-18:20 | 49 | 0 | 8 | 2 | 59 | 3.4 | 1.5 | 77 | 5 | 5 | 2 | 89 | 7.9 | 1.7
18:20-18:30 | 64 | 1 | 7 | 0 | 72 | 1.4 | 1.9 | 68 | 3 | 6 | 1 | 78 | 5.1 | 1.5
18:30-18:40 | 54 | 0 | 2 | 0 | 56 | 0 | 1.5 | 61 | 3 | 6 | 0 | 70 | 4.3 | 1.4
18:40-18:50 | 43 | 0 | 7 | 0 | 50 | 0 | 1.3 | 81 | 1 | 10 | 3 | 95 | 4.2 | 1.9
18:50-19:00 | 29 | 0 | 4 | 2 | 35 | 5.7 | 0.9 | 61 | 1 | 7 | 2 | 71 | 4.2 | 1.4
１時間計 | 292 | 2 | 33 | 4 | 331 | 1.8 | 8.7 | 412 | 15 | 40 | 9 | 476 | 5 | 9.3
全時間合計 | 3105 | 21 | 571 | 117 | 3814 | 3.6 | 100 | 4190 | 77 | 631 | 199 | 5097 | 5.4 | 100

## No.11D計（断面別）
断 面 別 自 動 車 交 通 量 調 査 表
調査地点 ：№11 敬愛学園前交差点
調査年月日：平成29年10月26日(木) 天候:晴れ
方向 | [7 empty] | D 合計 ( 1+ 5+ 9+10+11+12)
種別時間帯 | 乗用車(台) | バ ス(台) | 小 型貨物車(台) | 大 型貨物車(台) | 合 計(台) | 大型車混入率(％) | 時 間係 数(％) | 乗用車(台) | バ ス(台) | 小 型貨物車(台) | 大 型貨物車(台) | 合 計(台) | 大型車混入率(％) | 時 間係 数(％)
7:00- 7:10 | [7 empty] | 69 | 0 | 12 | 3 | 84 | 3.6 | 0.9
7:10- 7:20 | [7 empty] | 93 | 0 | 11 | 3 | 107 | 2.8 | 1.2
7:20- 7:30 | [7 empty] | 92 | 1 | 10 | 5 | 108 | 5.6 | 1.2
7:30- 7:40 | [7 empty] | 104 | 0 | 8 | 6 | 118 | 5.1 | 1.3
7:40- 7:50 | [7 empty] | 121 | 1 | 10 | 1 | 133 | 1.5 | 1.5
7:50- 8:00 | [7 empty] | 123 | 0 | 12 | 6 | 141 | 4.3 | 1.6
１時間計 | [7 empty] | 602 | 2 | 63 | 24 | 691 | 3.8 | 7.8
8:00- 8:10 | [7 empty] | 146 | 1 | 12 | 0 | 159 | 0.6 | 1.8
8:10- 8:20 | [7 empty] | 173 | 2 | 13 | 4 | 192 | 3.1 | 2.2
8:20- 8:30 | [7 empty] | 121 | 3 | 13 | 11 | 148 | 9.5 | 1.7
8:30- 8:40 | [7 empty] | 113 | 4 | 17 | 7 | 141 | 7.8 | 1.6
8:40- 8:50 | [7 empty] | 100 | 1 | 14 | 2 | 117 | 2.6 | 1.3
8:50- 9:00 | [7 empty] | 119 | 2 | 12 | 1 | 134 | 2.2 | 1.5
１時間計 | [7 empty] | 772 | 13 | 81 | 25 | 891 | 4.3 | 10
9:00-10:00 | [7 empty] | 565 | 7 | 92 | 34 | 698 | 5.9 | 7.8
10:00-11:00 | [7 empty] | 516 | 5 | 98 | 38 | 657 | 6.5 | 7.4
11:00-12:00 | [7 empty] | 536 | 4 | 108 | 40 | 688 | 6.4 | 7.7
12:00-13:00 | [7 empty] | 493 | 3 | 105 | 16 | 617 | 3.1 | 6.9
13:00-14:00 | [7 empty] | 528 | 3 | 96 | 38 | 665 | 6.2 | 7.5
14:00-15:00 | [7 empty] | 558 | 9 | 130 | 32 | 729 | 5.6 | 8.2
15:00-16:00 | [7 empty] | 583 | 13 | 120 | 20 | 736 | 4.5 | 8.3
16:00-17:00 | [7 empty] | 660 | 9 | 108 | 18 | 795 | 3.4 | 8.9
17:00-17:10 | [7 empty] | 122 | 0 | 29 | 4 | 155 | 2.6 | 1.7
17:10-17:20 | [7 empty] | 136 | 3 | 22 | 3 | 164 | 3.7 | 1.8
17:20-17:30 | [7 empty] | 119 | 4 | 24 | 2 | 149 | 4 | 1.7
17:30-17:40 | [7 empty] | 118 | 0 | 24 | 3 | 145 | 2.1 | 1.6
17:40-17:50 | [7 empty] | 147 | 3 | 16 | 4 | 170 | 4.1 | 1.9
17:50-18:00 | [7 empty] | 136 | 3 | 13 | 2 | 154 | 3.2 | 1.7
１時間計 | [7 empty] | 778 | 13 | 128 | 18 | 937 | 3.3 | 10.5
18:00-18:10 | [7 empty] | 117 | 3 | 11 | 1 | 132 | 3 | 1.5
18:10-18:20 | [7 empty] | 126 | 5 | 13 | 4 | 148 | 6.1 | 1.7
18:20-18:30 | [7 empty] | 132 | 4 | 13 | 1 | 150 | 3.3 | 1.7
18:30-18:40 | [7 empty] | 115 | 3 | 8 | 0 | 126 | 2.4 | 1.4
18:40-18:50 | [7 empty] | 124 | 1 | 17 | 3 | 145 | 2.8 | 1.6
18:50-19:00 | [7 empty] | 90 | 1 | 11 | 4 | 106 | 4.7 | 1.2
１時間計 | [7 empty] | 704 | 17 | 73 | 13 | 807 | 3.7 | 9.1
全時間合計 | [7 empty] | 7295 | 98 | 1202 | 316 | 8911 | 4.6 | 100

## No.11A（時間変動）
自 動 車 交 通 量 時 間 変 動 図 | [13 empty] | 11 | 1026100
調査地点：№11 敬愛学園前交差点 | [14 empty] | A 流入部(1+ 2+ 3) |  |  | A 流出部(4+ 8+12) |  |  | A 合計 ( 1+ 2+ 3+ 4+ 8+12)
[14 empty] | 7 | 361 | 18 | 5 | 260 | 18 | 6.9 | 621 | 36 | 5.8
調査年月日：平成29年10月26日(木) 天候:晴れ | [13 empty] | 8 | 419 | 27 | 6.4 | 345 | 45 | 13 | 764 | 72 | 9.4
[14 empty] | 9 | 365 | 21 | 5.8 | 322 | 36 | 11.2 | 687 | 57 | 8.3
[14 empty] | 10 | 363 | 25 | 6.9 | 348 | 44 | 12.6 | 711 | 69 | 9.7
[14 empty] | 11 | 354 | 36 | 10.2 | 348 | 32 | 9.2 | 702 | 68 | 9.7
[14 empty] | 12 | 352 | 34 | 9.7 | 324 | 27 | 8.3 | 676 | 61 | 9
[14 empty] | 13 | 344 | 31 | 9 | 313 | 32 | 10.2 | 657 | 63 | 9.6
[14 empty] | 14 | 342 | 33 | 9.6 | 334 | 29 | 8.7 | 676 | 62 | 9.2
[14 empty] | 15 | 370 | 27 | 7.3 | 366 | 27 | 7.4 | 736 | 54 | 7.3
[14 empty] | 16 | 404 | 20 | 5 | 380 | 31 | 8.2 | 784 | 51 | 6.5
凡 例 | [13 empty] | 17 | 388 | 27 | 7 | 415 | 29 | 7 | 803 | 56 | 7
| 小型車 | [12 empty] | 18 | 413 | 34 | 8.2 | 365 | 16 | 4.4 | 778 | 50 | 6.4
大型車
大型車混入率
時間帯 | 7 | 8 | 9 | 10 | 11 | 12 | 13 | 14 | 15 | 16 | 17 | 18 | 計
全車合計 | 361 | 419 | 365 | 363 | 354 | 352 | 344 | 342 | 370 | 404 | 388 | 413 | 4475
小型車 | 343 | 392 | 344 | 338 | 318 | 318 | 313 | 309 | 343 | 384 | 361 | 379 | 4142
大型車 | 18 | 27 | 21 | 25 | 36 | 34 | 31 | 33 | 27 | 20 | 27 | 34 | 333
大型車混入率 | 5 | 6.4 | 5.8 | 6.9 | 10.2 | 9.7 | 9 | 9.6 | 7.3 | 5 | 7 | 8.2 | 7.4413
時間帯 | 7 | 8 | 9 | 10 | 11 | 12 | 13 | 14 | 15 | 16 | 17 | 18 | 計
全車合計 | 260 | 345 | 322 | 348 | 348 | 324 | 313 | 334 | 366 | 380 | 415 | 365 | 4120
小型車 | 242 | 300 | 286 | 304 | 316 | 297 | 281 | 305 | 339 | 349 | 386 | 349 | 3754
大型車 | 18 | 45 | 36 | 44 | 32 | 27 | 32 | 29 | 27 | 31 | 29 | 16 | 366
大型車混入率 | 6.9 | 13 | 11.2 | 12.6 | 9.2 | 8.3 | 10.2 | 8.7 | 7.4 | 8.2 | 7 | 4.4 | 8.8835
時間帯 | 7 | 8 | 9 | 10 | 11 | 12 | 13 | 14 | 15 | 16 | 17 | 18 | 計
全車合計 | 621 | 764 | 687 | 711 | 702 | 676 | 657 | 676 | 736 | 784 | 803 | 778 | 8595
小型車 | 585 | 692 | 630 | 642 | 634 | 615 | 594 | 614 | 682 | 733 | 747 | 728 | 7896
大型車 | 36 | 72 | 57 | 69 | 68 | 61 | 63 | 62 | 54 | 51 | 56 | 50 | 699
大型車混入率 | 5.8 | 9.4 | 8.3 | 9.7 | 9.7 | 9 | 9.6 | 9.2 | 7.3 | 6.5 | 7 | 6.4 | 8.1326

## No.11B（時間変動）
自 動 車 交 通 量 時 間 変 動 図 | [13 empty] | 11 | 1026100
調査地点：№11 敬愛学園前交差点 | [14 empty] | B 流入部(4+ 5+ 6) |  |  | B 流出部(3+ 7+11) |  |  | B 合計 ( 3+ 4+ 5+ 6+ 7+11)
[14 empty] | 7 | 271 | 10 | 3.7 | 181 | 13 | 7.2 | 452 | 23 | 5.1
調査年月日：平成29年10月26日(木) 天候:晴れ | [13 empty] | 8 | 334 | 15 | 4.5 | 275 | 21 | 7.6 | 609 | 36 | 5.9
[14 empty] | 9 | 284 | 16 | 5.6 | 268 | 21 | 7.8 | 552 | 37 | 6.7
[14 empty] | 10 | 277 | 25 | 9 | 274 | 23 | 8.4 | 551 | 48 | 8.7
[14 empty] | 11 | 300 | 24 | 8 | 276 | 32 | 11.6 | 576 | 56 | 9.7
[14 empty] | 12 | 283 | 11 | 3.9 | 287 | 14 | 4.9 | 570 | 25 | 4.4
[14 empty] | 13 | 262 | 13 | 5 | 272 | 19 | 7 | 534 | 32 | 6
[14 empty] | 14 | 315 | 25 | 7.9 | 294 | 18 | 6.1 | 609 | 43 | 7.1
[14 empty] | 15 | 240 | 17 | 7.1 | 295 | 16 | 5.4 | 535 | 33 | 6.2
[14 empty] | 16 | 354 | 19 | 5.4 | 281 | 15 | 5.3 | 635 | 34 | 5.4
凡 例 | [13 empty] | 17 | 360 | 15 | 4.2 | 297 | 11 | 3.7 | 657 | 26 | 4
| 小型車 | [12 empty] | 18 | 294 | 11 | 3.7 | 304 | 16 | 5.3 | 598 | 27 | 4.5
大型車
大型車混入率
時間帯 | 7 | 8 | 9 | 10 | 11 | 12 | 13 | 14 | 15 | 16 | 17 | 18 | 計
全車合計 | 271 | 334 | 284 | 277 | 300 | 283 | 262 | 315 | 240 | 354 | 360 | 294 | 3574
小型車 | 261 | 319 | 268 | 252 | 276 | 272 | 249 | 290 | 223 | 335 | 345 | 283 | 3373
大型車 | 10 | 15 | 16 | 25 | 24 | 11 | 13 | 25 | 17 | 19 | 15 | 11 | 201
大型車混入率 | 3.7 | 4.5 | 5.6 | 9 | 8 | 3.9 | 5 | 7.9 | 7.1 | 5.4 | 4.2 | 3.7 | 5.624
時間帯 | 7 | 8 | 9 | 10 | 11 | 12 | 13 | 14 | 15 | 16 | 17 | 18 | 計
全車合計 | 181 | 275 | 268 | 274 | 276 | 287 | 272 | 294 | 295 | 281 | 297 | 304 | 3304
小型車 | 168 | 254 | 247 | 251 | 244 | 273 | 253 | 276 | 279 | 266 | 286 | 288 | 3085
大型車 | 13 | 21 | 21 | 23 | 32 | 14 | 19 | 18 | 16 | 15 | 11 | 16 | 219
大型車混入率 | 7.2 | 7.6 | 7.8 | 8.4 | 11.6 | 4.9 | 7 | 6.1 | 5.4 | 5.3 | 3.7 | 5.3 | 6.6283
時間帯 | 7 | 8 | 9 | 10 | 11 | 12 | 13 | 14 | 15 | 16 | 17 | 18 | 計
全車合計 | 452 | 609 | 552 | 551 | 576 | 570 | 534 | 609 | 535 | 635 | 657 | 598 | 6878
小型車 | 429 | 573 | 515 | 503 | 520 | 545 | 502 | 566 | 502 | 601 | 631 | 571 | 6458
大型車 | 23 | 36 | 37 | 48 | 56 | 25 | 32 | 43 | 33 | 34 | 26 | 27 | 420
大型車混入率 | 5.1 | 5.9 | 6.7 | 8.7 | 9.7 | 4.4 | 6 | 7.1 | 6.2 | 5.4 | 4 | 4.5 | 6.1064

## No.11C（時間変動）
自 動 車 交 通 量 時 間 変 動 図 | [13 empty] | 11 | 1026100
調査地点：№11 敬愛学園前交差点 | [14 empty] | C 流入部(7+ 8+ 9) |  |  | C 流出部(2+ 6+10) |  |  | C 合計 ( 2+ 6+ 7+ 8+ 9+10)
[14 empty] | 7 | 339 | 22 | 6.5 | 365 | 9 | 2.5 | 704 | 31 | 4.4
調査年月日：平成29年10月26日(木) 天候:晴れ | [13 empty] | 8 | 419 | 53 | 12.6 | 429 | 21 | 4.9 | 848 | 74 | 8.7
[14 empty] | 9 | 385 | 43 | 11.2 | 352 | 18 | 5.1 | 737 | 61 | 8.3
[14 empty] | 10 | 336 | 40 | 11.9 | 319 | 26 | 8.2 | 655 | 66 | 10.1
[14 empty] | 11 | 346 | 37 | 10.7 | 320 | 27 | 8.4 | 666 | 64 | 9.6
[14 empty] | 12 | 361 | 27 | 7.5 | 320 | 22 | 6.9 | 681 | 49 | 7.2
[14 empty] | 13 | 363 | 41 | 11.3 | 275 | 17 | 6.2 | 638 | 58 | 9.1
[14 empty] | 14 | 371 | 36 | 9.7 | 329 | 32 | 9.7 | 700 | 68 | 9.7
[14 empty] | 15 | 471 | 38 | 8.1 | 342 | 20 | 5.8 | 813 | 58 | 7.1
[14 empty] | 16 | 407 | 27 | 6.6 | 351 | 11 | 3.1 | 758 | 38 | 5
凡 例 | [13 empty] | 17 | 534 | 29 | 5.4 | 379 | 6 | 1.6 | 913 | 35 | 3.8
| 小型車 | [12 empty] | 18 | 459 | 16 | 3.5 | 352 | 11 | 3.1 | 811 | 27 | 3.3
大型車
大型車混入率
時間帯 | 7 | 8 | 9 | 10 | 11 | 12 | 13 | 14 | 15 | 16 | 17 | 18 | 計
全車合計 | 339 | 419 | 385 | 336 | 346 | 361 | 363 | 371 | 471 | 407 | 534 | 459 | 4791
小型車 | 317 | 366 | 342 | 296 | 309 | 334 | 322 | 335 | 433 | 380 | 505 | 443 | 4382
大型車 | 22 | 53 | 43 | 40 | 37 | 27 | 41 | 36 | 38 | 27 | 29 | 16 | 409
大型車混入率 | 6.5 | 12.6 | 11.2 | 11.9 | 10.7 | 7.5 | 11.3 | 9.7 | 8.1 | 6.6 | 5.4 | 3.5 | 8.5368
時間帯 | 7 | 8 | 9 | 10 | 11 | 12 | 13 | 14 | 15 | 16 | 17 | 18 | 計
全車合計 | 365 | 429 | 352 | 319 | 320 | 320 | 275 | 329 | 342 | 351 | 379 | 352 | 4133
小型車 | 356 | 408 | 334 | 293 | 293 | 298 | 258 | 297 | 322 | 340 | 373 | 341 | 3913
大型車 | 9 | 21 | 18 | 26 | 27 | 22 | 17 | 32 | 20 | 11 | 6 | 11 | 220
大型車混入率 | 2.5 | 4.9 | 5.1 | 8.2 | 8.4 | 6.9 | 6.2 | 9.7 | 5.8 | 3.1 | 1.6 | 3.1 | 5.323
時間帯 | 7 | 8 | 9 | 10 | 11 | 12 | 13 | 14 | 15 | 16 | 17 | 18 | 計
全車合計 | 704 | 848 | 737 | 655 | 666 | 681 | 638 | 700 | 813 | 758 | 913 | 811 | 8924
小型車 | 673 | 774 | 676 | 589 | 602 | 632 | 580 | 632 | 755 | 720 | 878 | 784 | 8295
大型車 | 31 | 74 | 61 | 66 | 64 | 49 | 58 | 68 | 58 | 38 | 35 | 27 | 629
大型車混入率 | 4.4 | 8.7 | 8.3 | 10.1 | 9.6 | 7.2 | 9.1 | 9.7 | 7.1 | 5 | 3.8 | 3.3 | 7.0484

## No.11D（時間変動）
自 動 車 交 通 量 時 間 変 動 図 | [13 empty] | 11 | 1026100
調査地点：№11 敬愛学園前交差点 | [14 empty] | D 流入部(10+11+12) |  |  | D 流出部(1+ 5+ 9) |  |  | D 合計 ( 1+ 5+ 9+10+11+12)
[14 empty] | 7 | 263 | 8 | 3 | 428 | 18 | 4.2 | 691 | 26 | 3.8
調査年月日：平成29年10月26日(木) 天候:晴れ | [13 empty] | 8 | 384 | 15 | 3.9 | 507 | 23 | 4.5 | 891 | 38 | 4.3
[14 empty] | 9 | 303 | 18 | 5.9 | 395 | 23 | 5.8 | 698 | 41 | 5.9
[14 empty] | 10 | 311 | 23 | 7.4 | 346 | 20 | 5.8 | 657 | 43 | 6.5
[14 empty] | 11 | 316 | 19 | 6 | 372 | 25 | 6.7 | 688 | 44 | 6.4
[14 empty] | 12 | 276 | 5 | 1.8 | 341 | 14 | 4.1 | 617 | 19 | 3.1
[14 empty] | 13 | 278 | 12 | 4.3 | 387 | 29 | 7.5 | 665 | 41 | 6.2
[14 empty] | 14 | 329 | 13 | 4 | 400 | 28 | 7 | 729 | 41 | 5.6
[14 empty] | 15 | 329 | 7 | 2.1 | 407 | 26 | 6.4 | 736 | 33 | 4.5
[14 empty] | 16 | 321 | 9 | 2.8 | 474 | 18 | 3.8 | 795 | 27 | 3.4
凡 例 | [13 empty] | 17 | 373 | 3 | 0.8 | 564 | 28 | 5 | 937 | 31 | 3.3
| 小型車 | [12 empty] | 18 | 331 | 6 | 1.8 | 476 | 24 | 5 | 807 | 30 | 3.7
大型車
大型車混入率
時間帯 | 7 | 8 | 9 | 10 | 11 | 12 | 13 | 14 | 15 | 16 | 17 | 18 | 計
全車合計 | 263 | 384 | 303 | 311 | 316 | 276 | 278 | 329 | 329 | 321 | 373 | 331 | 3814
小型車 | 255 | 369 | 285 | 288 | 297 | 271 | 266 | 316 | 322 | 312 | 370 | 325 | 3676
大型車 | 8 | 15 | 18 | 23 | 19 | 5 | 12 | 13 | 7 | 9 | 3 | 6 | 138
大型車混入率 | 3 | 3.9 | 5.9 | 7.4 | 6 | 1.8 | 4.3 | 4 | 2.1 | 2.8 | 0.8 | 1.8 | 3.6182
時間帯 | 7 | 8 | 9 | 10 | 11 | 12 | 13 | 14 | 15 | 16 | 17 | 18 | 計
全車合計 | 428 | 507 | 395 | 346 | 372 | 341 | 387 | 400 | 407 | 474 | 564 | 476 | 5097
小型車 | 410 | 484 | 372 | 326 | 347 | 327 | 358 | 372 | 381 | 456 | 536 | 452 | 4821
大型車 | 18 | 23 | 23 | 20 | 25 | 14 | 29 | 28 | 26 | 18 | 28 | 24 | 276
大型車混入率 | 4.2 | 4.5 | 5.8 | 5.8 | 6.7 | 4.1 | 7.5 | 7 | 6.4 | 3.8 | 5 | 5 | 5.4149
時間帯 | 7 | 8 | 9 | 10 | 11 | 12 | 13 | 14 | 15 | 16 | 17 | 18 | 計
全車合計 | 691 | 891 | 698 | 657 | 688 | 617 | 665 | 729 | 736 | 795 | 937 | 807 | 8911
小型車 | 665 | 853 | 657 | 614 | 644 | 598 | 624 | 688 | 703 | 768 | 906 | 777 | 8497
大型車 | 26 | 38 | 41 | 43 | 44 | 19 | 41 | 41 | 33 | 27 | 31 | 30 | 414
大型車混入率 | 3.8 | 4.3 | 5.9 | 6.5 | 6.4 | 3.1 | 6.2 | 5.6 | 4.5 | 3.4 | 3.3 | 3.7 | 4.6459

## No.11abcd（渋滞長）
滞留長・渋滞長・通過時間調査表
調査地点 ：№11 敬愛学園前交差点
調査年月日：平成 29年10月26日(木) 天候:晴れ
渋滞原因凡例 | １：車線減少 ２：信号現示不適 ３：踏切 ４：橋梁 ５：右折、対向直進 ６：左折車
７：大型車 ８：二輪車 ９：歩行者 10：駐車車両 11：ﾊﾞｽ停、ﾊﾞｽﾚｰﾝ 12：工事、事故
13：沿道出入車両 14：道路線形 15：交差点形状 16：先詰まり 17：その他
| 方向 ａ |  |  |  | 方向 ｂ |  |  |  | 方向 ｃ |  |  |  | 方向 ｄ
観測時間 | 滞留長 (m) | 渋滞長 (m) | 通過 時間 (分:秒) | 渋滞 原因 | 滞留長 (m) | 渋滞長 (m) | 通過 時間 (分:秒) | 渋滞 原因 | 滞留長 (m) | 渋滞長 (m) | 通過 時間 (分:秒) | 渋滞 原因 | 滞留長 (m) | 渋滞長 (m) | 通過 時間 (分:秒) | 渋滞 原因
7:00- 7:10 | 50 | 0 | 0:00 |  | 70 | 0 | 0:00 |  | 40 | 0 | 0:00 |  | 30 | 0 | 0:00
7:10- 7:20 | 40 | 0 | 0:00 |  | 80 | 0 | 0:00 |  | 100 | 0 | 0:00 |  | 40 | 0 | 0:00
7:20- 7:30 | 60 | 0 | 0:00 |  | 50 | 0 | 0:00 |  | 40 | 0 | 0:00 |  | 30 | 0 | 0:00
7:30- 7:40 | 50 | 0 | 0:00 |  | 50 | 0 | 0:00 |  | 50 | 0 | 0:01 |  | 30 | 0 | 0:00
7:40- 7:50 | 70 | 0 | 0:00 |  | 80 | 0 | 0:01 |  | 100 | 0 | 0:00 |  | 20 | 0 | 0:00
7:50- 8:00 | 80 | 0 | 0:00 |  | 40 | 0 | 0:00 |  | 70 | 0 | 0:01 |  | 50 | 0 | 0:00
8:00- 8:10 | 70 | 0 | 0:00 |  | 60 | 0 | 0:00 |  | 110 | 0 | 0:01 |  | 50 | 0 | 0:00
8:10- 8:20 | 60 | 0 | 0:00 |  | 50 | 0 | 0:00 |  | 120 | 0 | 0:01 |  | 60 | 0 | 0:00
8:20- 8:30 | 70 | 0 | 0:00 |  | 100 | 0 | 0:01 |  | 100 | 20 | 0:02 | 5 | 60 | 0 | 0:00
8:30- 8:40 | 60 | 0 | 0:00 |  | 80 | 0 | 0:01 |  | 100 | 0 | 0:00 |  | 50 | 0 | 0:00
8:40- 8:50 | 70 | 0 | 0:00 |  | 70 | 0 | 0:00 |  | 30 | 0 | 0:00 |  | 40 | 0 | 0:00
8:50- 9:00 | 70 | 0 | 0:00 |  | 80 | 0 | 0:00 |  | 80 | 0 | 0:00 |  | 50 | 0 | 0:00
9:00-10:00 | 100 | 0 | 0:01 |  | 60 | 0 | 0:00 |  | 120 | 0 | 0:01 |  | 50 | 0 | 0:00
10:00-11:00 | 80 | 0 | 0:00 |  | 60 | 0 | 0:00 |  | 60 | 0 | 0:00 |  | 40 | 0 | 0:00
11:00-12:00 | 80 | 0 | 0:00 |  | 80 | 0 | 0:01 |  | 60 | 0 | 0:00 |  | 80 | 0 | 0:01
12:00-13:00 | 60 | 0 | 0:00 |  | 50 | 0 | 0:00 |  | 50 | 0 | 0:00 |  | 50 | 0 | 0:00
13:00-14:00 | 60 | 0 | 0:00 |  | 70 | 0 | 0:00 |  | 80 | 0 | 0:01 |  | 70 | 0 | 0:00
14:00-15:00 | 50 | 0 | 0:00 |  | 70 | 0 | 0:00 |  | 50 | 0 | 0:00 |  | 40 | 0 | 0:00
15:00-16:00 | 70 | 0 | 0:00 |  | 40 | 0 | 0:00 |  | 80 | 0 | 0:00 |  | 70 | 0 | 0:01
16:00-17:00 | 70 | 0 | 0:00 |  | 50 | 0 | 0:00 |  | 60 | 0 | 0:00 |  | 50 | 0 | 0:00
17:00-17:10 | 70 | 0 | 0:00 |  | 60 | 0 | 0:00 |  | 100 | 0 | 0:00 |  | 60 | 0 | 0:00
17:10-17:20 | 50 | 0 | 0:00 |  | 50 | 0 | 0:00 |  | 150 | 0 | 0:00 |  | 70 | 0 | 0:00
17:20-17:30 | 80 | 0 | 0:00 |  | 50 | 0 | 0:00 |  | 100 | 0 | 0:01 |  | 100 | 0 | 0:01
17:30-17:40 | 60 | 0 | 0:00 |  | 60 | 0 | 0:00 |  | 150 | 10 | 0:02 | 5 | 70 | 0 | 0:00
17:40-17:50 | 70 | 0 | 0:00 |  | 100 | 0 | 0:01 |  | 50 | 10 | 0:02 | 5 | 50 | 0 | 0:00
17:50-18:00 | 80 | 0 | 0:00 |  | 100 | 0 | 0:01 |  | 70 | 0 | 0:00 |  | 50 | 0 | 0:00
18:00-18:10 | 60 | 0 | 0:00 |  | 50 | 0 | 0:01 |  | 60 | 0 | 0:01 |  | 40 | 0 | 0:00
18:10-18:20 | 50 | 0 | 0:00 |  | 60 | 0 | 0:00 |  | 100 | 0 | 0:01 |  | 40 | 0 | 0:00
18:20-18:30 | 40 | 0 | 0:00 |  | 50 | 0 | 0:00 |  | 80 | 0 | 0:01 |  | 60 | 0 | 0:00
18:30-18:40 | 50 | 0 | 0:00 |  | 40 | 0 | 0:00 |  | 100 | 0 | 0:00 |  | 40 | 0 | 0:00
18:40-18:50 | 60 | 0 | 0:00 |  | 50 | 0 | 0:00 |  | 100 | 0 | 0:01 |  | 50 | 0 | 0:00
18:50-19:00 | 50 | 0 | 0:00 |  | 50 | 0 | 0:00 |  | 100 | 0 | 0:00 |  | 30 | 0 | 0:00

## No.11ab（渋滞長変動）
月日 | 1026100 |  | 開始 | 8 | 単位 | (ｍ) | 滞留長・渋滞長時間変動図
地点 | 264:00 |  | ﾋﾟｯﾁ | 15
方向 | a | [5 empty] | 調査地点：№11 敬愛学園前交差点
|  | 滞留長 | 渋滞長 | 0
1 | 7:00- 7:10 | 50 | 0 |  |  |  | 調査年月日：平成29年10月26日(木) 天候:晴れ
2 | 7:10- 7:20 | 40 | 0
3 | 7:20- 7:30 | 60 | 0
4 | 7:30- 7:40 | 50 | 0
5 | 7:40- 7:50 | 70 | 0
6 | 7:50- 8:00 | 80 | 0
7 | 8:00- 8:10 | 70 | 0
8 | 8:10- 8:20 | 60 | 0
9 | 8:20- 8:30 | 70 | 0
10 | 8:30- 8:40 | 60 | 0
11 | 8:40- 8:50 | 70 | 0
12 | 8:50- 9:00 | 70 | 0
13 | 9:00-10:00 | 100 | 0
14 | 10:00-11:00 | 80 | 0
15 | 11:00-12:00 | 80 | 0 |  |  |  | 【方向 a】 | 【方向 b】
16 | 12:00-13:00 | 60 | 0
17 | 13:00-14:00 | 60 | 0
18 | 14:00-15:00 | 50 | 0
19 | 15:00-16:00 | 70 | 0
20 | 16:00-17:00 | 70 | 0
21 | 17:00-17:10 | 70 | 0
22 | 17:10-17:20 | 50 | 0
23 | 17:20-17:30 | 80 | 0
24 | 17:30-17:40 | 60 | 0
25 | 17:40-17:50 | 70 | 0
26 | 17:50-18:00 | 80 | 0
27 | 18:00-18:10 | 60 | 0
28 | 18:10-18:20 | 50 | 0
29 | 18:20-18:30 | 40 | 0
30 | 18:30-18:40 | 50 | 0
31 | 18:40-18:50 | 60 | 0
32 | 18:50-19:00 | 50 | 0
1 | 7:00- 7:10 | 70 | 0
2 | 7:10- 7:20 | 80 | 0
3 | 7:20- 7:30 | 50 | 0
4 | 7:30- 7:40 | 50 | 0
5 | 7:40- 7:50 | 80 | 0
6 | 7:50- 8:00 | 40 | 0
7 | 8:00- 8:10 | 60 | 0
8 | 8:10- 8:20 | 50 | 0
9 | 8:20- 8:30 | 100 | 0
10 | 8:30- 8:40 | 80 | 0
11 | 8:40- 8:50 | 70 | 0
12 | 8:50- 9:00 | 80 | 0
13 | 9:00-10:00 | 60 | 0
14 | 10:00-11:00 | 60 | 0
15 | 11:00-12:00 | 80 | 0
16 | 12:00-13:00 | 50 | 0
17 | 13:00-14:00 | 70 | 0
18 | 14:00-15:00 | 70 | 0
19 | 15:00-16:00 | 40 | 0
20 | 16:00-17:00 | 50 | 0
21 | 17:00-17:10 | 60 | 0
22 | 17:10-17:20 | 50 | 0
23 | 17:20-17:30 | 50 | 0
24 | 17:30-17:40 | 60 | 0
25 | 17:40-17:50 | 100 | 0
26 | 17:50-18:00 | 100 | 0
27 | 18:00-18:10 | 50 | 0
28 | 18:10-18:20 | 60 | 0
29 | 18:20-18:30 | 50 | 0
30 | 18:30-18:40 | 40 | 0
31 | 18:40-18:50 | 50 | 0
32 | 18:50-19:00 | 50 | 0

## No.11cd（渋滞長変動）
月日 | 1026100 |  | 開始 | 8 | 単位 | (ｍ) | 滞留長・渋滞長時間変動図
地点 | 264:00 |  | ﾋﾟｯﾁ | 15
方向 | c | [5 empty] | 調査地点：№11 敬愛学園前交差点
|  | 滞留長 | 渋滞長 | 0
1 | 7:00- 7:10 | 40 | 0 |  |  |  | 調査年月日：平成29年10月26日(木) 天候:晴れ
2 | 7:10- 7:20 | 100 | 0
3 | 7:20- 7:30 | 40 | 0
4 | 7:30- 7:40 | 50 | 0
5 | 7:40- 7:50 | 100 | 0
6 | 7:50- 8:00 | 70 | 0
7 | 8:00- 8:10 | 110 | 0
8 | 8:10- 8:20 | 120 | 0
9 | 8:20- 8:30 | 100 | 20
10 | 8:30- 8:40 | 100 | 0
11 | 8:40- 8:50 | 30 | 0
12 | 8:50- 9:00 | 80 | 0
13 | 9:00-10:00 | 120 | 0
14 | 10:00-11:00 | 60 | 0
15 | 11:00-12:00 | 60 | 0 |  |  |  | 【方向 c】 | 【方向 d】
16 | 12:00-13:00 | 50 | 0
17 | 13:00-14:00 | 80 | 0
18 | 14:00-15:00 | 50 | 0
19 | 15:00-16:00 | 80 | 0
20 | 16:00-17:00 | 60 | 0
21 | 17:00-17:10 | 100 | 0
22 | 17:10-17:20 | 150 | 0
23 | 17:20-17:30 | 100 | 0
24 | 17:30-17:40 | 150 | 10
25 | 17:40-17:50 | 50 | 10
26 | 17:50-18:00 | 70 | 0
27 | 18:00-18:10 | 60 | 0
28 | 18:10-18:20 | 100 | 0
29 | 18:20-18:30 | 80 | 0
30 | 18:30-18:40 | 100 | 0
31 | 18:40-18:50 | 100 | 0
32 | 18:50-19:00 | 100 | 0
1 | 7:00- 7:10 | 30 | 0
2 | 7:10- 7:20 | 40 | 0
3 | 7:20- 7:30 | 30 | 0
4 | 7:30- 7:40 | 30 | 0
5 | 7:40- 7:50 | 20 | 0
6 | 7:50- 8:00 | 50 | 0
7 | 8:00- 8:10 | 50 | 0
8 | 8:10- 8:20 | 60 | 0
9 | 8:20- 8:30 | 60 | 0
10 | 8:30- 8:40 | 50 | 0
11 | 8:40- 8:50 | 40 | 0
12 | 8:50- 9:00 | 50 | 0
13 | 9:00-10:00 | 50 | 0
14 | 10:00-11:00 | 40 | 0
15 | 11:00-12:00 | 80 | 0
16 | 12:00-13:00 | 50 | 0
17 | 13:00-14:00 | 70 | 0
18 | 14:00-15:00 | 40 | 0
19 | 15:00-16:00 | 70 | 0
20 | 16:00-17:00 | 50 | 0
21 | 17:00-17:10 | 60 | 0
22 | 17:10-17:20 | 70 | 0
23 | 17:20-17:30 | 100 | 0
24 | 17:30-17:40 | 70 | 0
25 | 17:40-17:50 | 50 | 0
26 | 17:50-18:00 | 50 | 0
27 | 18:00-18:10 | 40 | 0
28 | 18:10-18:20 | 40 | 0
29 | 18:20-18:30 | 60 | 0
30 | 18:30-18:40 | 40 | 0
31 | 18:40-18:50 | 50 | 0
32 | 18:50-19:00 | 30 | 0

## No.11（信号現示）
信 号 現 示 調 査 表 | [15 empty] | 表示する凡例をダブルクリック
調査地点 ：№11 敬愛学園前交差点
調査年月日：平成29年10月26日（木）
現示 | １φ |  |  |  | ２φ |  |  | ３φ |  |  |  | ４φ
灯器 階梯 | １ | ２ | ３ | ４ | ５ | ６ | ７ | ８ | ９ | １０ | １１ | １２ | １３ | １４ | 合計
Ａ
Ｂ
ａ
ｂ
7時台 | 32 | 4 | 5 | 3 | 6 | 3 | 3 | 34 | 8 | 7 | 3 | 5 | 3 | 4 | 120
8時台 | 32 | 4 | 5 | 3 | 6 | 3 | 3 | 34 | 8 | 7 | 3 | 5 | 3 | 4 | 120
9時台 | 32 | 4 | 5 | 3 | 6 | 3 | 3 | 34 | 8 | 7 | 3 | 5 | 3 | 4 | 120
10時台 | 32 | 4 | 5 | 3 | 6 | 3 | 3 | 34 | 8 | 7 | 3 | 5 | 3 | 4 | 120
11時台 | 32 | 4 | 5 | 3 | 6 | 3 | 3 | 34 | 8 | 7 | 3 | 5 | 3 | 4 | 120
12時台 | 32 | 4 | 5 | 3 | 6 | 3 | 3 | 34 | 8 | 7 | 3 | 5 | 3 | 4 | 120
13時台 | 32 | 4 | 5 | 3 | 6 | 3 | 3 | 34 | 8 | 7 | 3 | 5 | 3 | 4 | 120
14時台 | 32 | 4 | 5 | 3 | 6 | 3 | 3 | 34 | 8 | 7 | 3 | 5 | 3 | 4 | 120
15時台 | 32 | 4 | 5 | 3 | 6 | 3 | 3 | 34 | 8 | 7 | 3 | 5 | 3 | 4 | 120
16時台 | 32 | 4 | 5 | 3 | 6 | 3 | 3 | 34 | 8 | 7 | 3 | 5 | 3 | 4 | 120
17時台 | 32 | 4 | 5 | 3 | 6 | 3 | 3 | 34 | 8 | 7 | 3 | 5 | 3 | 4 | 120
18時台 | 32 | 4 | 5 | 3 | 6 | 3 | 3 | 34 | 8 | 7 | 3 | 5 | 3 | 4 | 120
単位：秒
| １φ |  |  | ２φ |  |  | ３φ |  |  | ４φ
現 示