## No.2（集計表）
自動車交通量集計表
調査年月日：平成29年10月26日(木) 天候:晴れ
調査地点 ：№2 長作入口交差点
方 向 案 内 図
1
2
3
4
1
2
3
4
1
2
3
4
| １２時間交通量集計表（7:00～19:00） | [6 empty] | 1
2
|  |  | → 流入方向 |  |  |  |  | 3
|  |  | Ａ | Ｂ | Ｃ | Ｄ | 合 計
| Ａ | 車種 | ---- | 4 | 8 | 12
|  | 乗用車 | ---- | 22 | 5105 | 16 | 5143
|  | バス | ---- | 1 | 31 | 0 | 32
|  | 小型貨物 | ---- | 10 | 1675 | 7 | 1692
|  | 大型貨物 | ---- | 8 | 1243 | 4 | 1255
|  | 合計 | ---- | 41 | 8054 | 27 | 8122
→流出方向 | Ｂ | 車種 | 3 | ---- | 7 | 11
|  | 乗用車 | 21 | ---- | 22 | 8 | 51
|  | バス | 0 | ---- | 0 | 0 | 0
|  | 小型貨物 | 5 | ---- | 15 | 2 | 22
|  | 大型貨物 | 23 | ---- | 93 | 0 | 116
|  | 合計 | 49 | ---- | 130 | 10 | 189
| Ｃ | 車種 | 2 | 6 | ---- | 10
|  | 乗用車 | 6624 | 49 | ---- | 1463 | 8136
|  | バス | 48 | 3 | ---- | 39 | 90
|  | 小型貨物 | 2083 | 28 | ---- | 434 | 2545
|  | 大型貨物 | 1357 | 81 | ---- | 83 | 1521
|  | 合計 | 10112 | 161 | ---- | 2019 | 12292
| Ｄ | 車種 | 1 | 5 | 9 | ----
|  | 乗用車 | 11 | 13 | 1248 | ---- | 1272
|  | バス | 4 | 0 | 40 | ---- | 44
|  | 小型貨物 | 4 | 4 | 460 | ---- | 468
|  | 大型貨物 | 3 | 2 | 96 | ---- | 101
|  | 合計 | 22 | 19 | 1844 | ---- | 1885
| 合 計 | 車種
|  | 乗用車 | 6656 | 84 | 6375 | 1487 | 14602
|  | バス | 52 | 4 | 71 | 39 | 166
|  | 小型貨物 | 2092 | 42 | 2150 | 443 | 4727
|  | 大型貨物 | 1383 | 91 | 1432 | 87 | 2993
|  | 合計 | 10183 | 221 | 10028 | 2056 | 22488

## No.2-12（方向別）
方 向 別 自 動 車 交 通 量 調 査 表
調査地点 ：№2 長作入口交差点
調査年月日：平成29年10月26日(木) 天候:晴れ
方向 | 1 | [6 empty] | 2
種別時間帯 | 乗用車(台) | バ ス(台) | 小 型貨物車(台) | 大 型貨物車(台) | 合 計(台) | 大型車混入率(％) | 時 間係 数(％) | 乗用車(台) | バ ス(台) | 小 型貨物車(台) | 大 型貨物車(台) | 合 計(台) | 大型車混入率(％) | 時 間係 数(％)
7:00- 7:10 | 0 | 0 | 0 | 0 | 0 | 0 | 0 | 117 | 1 | 25 | 19 | 162 | 12.3 | 1.6
7:10- 7:20 | 0 | 0 | 0 | 0 | 0 | 0 | 0 | 106 | 2 | 34 | 14 | 156 | 10.3 | 1.5
7:20- 7:30 | 0 | 0 | 1 | 0 | 1 | 0 | 4.5 | 110 | 1 | 42 | 28 | 181 | 16 | 1.8
7:30- 7:40 | 0 | 0 | 0 | 0 | 0 | 0 | 0 | 120 | 0 | 25 | 20 | 165 | 12.1 | 1.6
7:40- 7:50 | 0 | 0 | 0 | 0 | 0 | 0 | 0 | 123 | 0 | 30 | 12 | 165 | 7.3 | 1.6
7:50- 8:00 | 0 | 0 | 0 | 0 | 0 | 0 | 0 | 108 | 2 | 26 | 9 | 145 | 7.6 | 1.4
１時間計 | 0 | 0 | 1 | 0 | 1 | 0 | 4.5 | 684 | 6 | 182 | 102 | 974 | 11.1 | 9.6
8:00- 8:10 | 0 | 0 | 0 | 0 | 0 | 0 | 0 | 120 | 1 | 29 | 16 | 166 | 10.2 | 1.6
8:10- 8:20 | 0 | 0 | 0 | 0 | 0 | 0 | 0 | 105 | 0 | 22 | 16 | 143 | 11.2 | 1.4
8:20- 8:30 | 0 | 0 | 0 | 0 | 0 | 0 | 0 | 110 | 0 | 43 | 11 | 164 | 6.7 | 1.6
8:30- 8:40 | 0 | 0 | 0 | 0 | 0 | 0 | 0 | 85 | 0 | 26 | 9 | 120 | 7.5 | 1.2
8:40- 8:50 | 0 | 0 | 0 | 0 | 0 | 0 | 0 | 87 | 5 | 20 | 11 | 123 | 13 | 1.2
8:50- 9:00 | 0 | 0 | 0 | 0 | 0 | 0 | 0 | 93 | 1 | 26 | 16 | 136 | 12.5 | 1.3
１時間計 | 0 | 0 | 0 | 0 | 0 | 0 | 0 | 600 | 7 | 166 | 79 | 852 | 10.1 | 8.4
9:00-10:00 | 0 | 3 | 0 | 0 | 3 | 100 | 13.6 | 545 | 5 | 133 | 155 | 838 | 19.1 | 8.3
10:00-11:00 | 0 | 0 | 0 | 0 | 0 | 0 | 0 | 581 | 1 | 164 | 109 | 855 | 12.9 | 8.5
11:00-12:00 | 3 | 1 | 0 | 0 | 4 | 25 | 18.2 | 535 | 8 | 147 | 128 | 818 | 16.6 | 8.1
12:00-13:00 | 1 | 0 | 0 | 0 | 1 | 0 | 4.5 | 551 | 0 | 178 | 119 | 848 | 14 | 8.4
13:00-14:00 | 0 | 0 | 1 | 3 | 4 | 75 | 18.2 | 535 | 4 | 159 | 126 | 824 | 15.8 | 8.1
14:00-15:00 | 2 | 0 | 1 | 0 | 3 | 0 | 13.6 | 509 | 7 | 170 | 130 | 816 | 16.8 | 8.1
15:00-16:00 | 1 | 0 | 0 | 0 | 1 | 0 | 4.5 | 522 | 2 | 190 | 134 | 848 | 16 | 8.4
16:00-17:00 | 0 | 0 | 1 | 0 | 1 | 0 | 4.5 | 477 | 3 | 239 | 118 | 837 | 14.5 | 8.3
17:00-17:10 | 0 | 0 | 0 | 0 | 0 | 0 | 0 | 84 | 2 | 36 | 22 | 144 | 16.7 | 1.4
17:10-17:20 | 1 | 0 | 0 | 0 | 1 | 0 | 4.5 | 84 | 0 | 40 | 22 | 146 | 15.1 | 1.4
17:20-17:30 | 0 | 0 | 0 | 0 | 0 | 0 | 0 | 93 | 0 | 28 | 13 | 134 | 9.7 | 1.3
17:30-17:40 | 0 | 0 | 0 | 0 | 0 | 0 | 0 | 107 | 0 | 42 | 16 | 165 | 9.7 | 1.6
17:40-17:50 | 0 | 0 | 0 | 0 | 0 | 0 | 0 | 94 | 0 | 40 | 14 | 148 | 9.5 | 1.5
17:50-18:00 | 0 | 0 | 0 | 0 | 0 | 0 | 0 | 92 | 1 | 39 | 22 | 154 | 14.9 | 1.5
１時間計 | 1 | 0 | 0 | 0 | 1 | 0 | 4.5 | 554 | 3 | 225 | 109 | 891 | 12.6 | 8.8
18:00-18:10 | 0 | 0 | 0 | 0 | 0 | 0 | 0 | 101 | 1 | 29 | 11 | 142 | 8.5 | 1.4
18:10-18:20 | 3 | 0 | 0 | 0 | 3 | 0 | 13.6 | 91 | 0 | 24 | 8 | 123 | 6.5 | 1.2
18:20-18:30 | 0 | 0 | 0 | 0 | 0 | 0 | 0 | 84 | 0 | 23 | 7 | 114 | 6.1 | 1.1
18:30-18:40 | 0 | 0 | 0 | 0 | 0 | 0 | 0 | 91 | 0 | 22 | 8 | 121 | 6.6 | 1.2
18:40-18:50 | 0 | 0 | 0 | 0 | 0 | 0 | 0 | 76 | 1 | 15 | 8 | 100 | 9 | 1
18:50-19:00 | 0 | 0 | 0 | 0 | 0 | 0 | 0 | 88 | 0 | 17 | 6 | 111 | 5.4 | 1.1
１時間計 | 3 | 0 | 0 | 0 | 3 | 0 | 13.6 | 531 | 2 | 130 | 48 | 711 | 7 | 7
全時間合計 | 11 | 4 | 4 | 3 | 22 | 31.8 | 100 | 6624 | 48 | 2083 | 1357 | 10112 | 13.9 | 100

## No.2-3_1+2+3（方向別）
方 向 別 自 動 車 交 通 量 調 査 表
調査地点 ：№2 長作入口交差点
調査年月日：平成29年10月26日(木) 天候:晴れ
方向 | 3 | [6 empty] | A 合計 ( 1+ 2+ 3)
種別時間帯 | 乗用車(台) | バ ス(台) | 小 型貨物車(台) | 大 型貨物車(台) | 合 計(台) | 大型車混入率(％) | 時 間係 数(％) | 乗用車(台) | バ ス(台) | 小 型貨物車(台) | 大 型貨物車(台) | 合 計(台) | 大型車混入率(％) | 時 間係 数(％)
7:00- 7:10 | 1 | 0 | 0 | 0 | 1 | 0 | 2 | 118 | 1 | 25 | 19 | 163 | 12.3 | 1.6
7:10- 7:20 | 1 | 0 | 0 | 0 | 1 | 0 | 2 | 107 | 2 | 34 | 14 | 157 | 10.2 | 1.5
7:20- 7:30 | 0 | 0 | 0 | 0 | 0 | 0 | 0 | 110 | 1 | 43 | 28 | 182 | 15.9 | 1.8
7:30- 7:40 | 0 | 0 | 0 | 0 | 0 | 0 | 0 | 120 | 0 | 25 | 20 | 165 | 12.1 | 1.6
7:40- 7:50 | 0 | 0 | 0 | 0 | 0 | 0 | 0 | 123 | 0 | 30 | 12 | 165 | 7.3 | 1.6
7:50- 8:00 | 0 | 0 | 0 | 0 | 0 | 0 | 0 | 108 | 2 | 26 | 9 | 145 | 7.6 | 1.4
１時間計 | 2 | 0 | 0 | 0 | 2 | 0 | 4.1 | 686 | 6 | 183 | 102 | 977 | 11.1 | 9.6
8:00- 8:10 | 0 | 0 | 0 | 1 | 1 | 100 | 2 | 120 | 1 | 29 | 17 | 167 | 10.8 | 1.6
8:10- 8:20 | 0 | 0 | 0 | 0 | 0 | 0 | 0 | 105 | 0 | 22 | 16 | 143 | 11.2 | 1.4
8:20- 8:30 | 0 | 0 | 0 | 0 | 0 | 0 | 0 | 110 | 0 | 43 | 11 | 164 | 6.7 | 1.6
8:30- 8:40 | 0 | 0 | 0 | 0 | 0 | 0 | 0 | 85 | 0 | 26 | 9 | 120 | 7.5 | 1.2
8:40- 8:50 | 0 | 0 | 0 | 0 | 0 | 0 | 0 | 87 | 5 | 20 | 11 | 123 | 13 | 1.2
8:50- 9:00 | 0 | 0 | 0 | 0 | 0 | 0 | 0 | 93 | 1 | 26 | 16 | 136 | 12.5 | 1.3
１時間計 | 0 | 0 | 0 | 1 | 1 | 100 | 2 | 600 | 7 | 166 | 80 | 853 | 10.2 | 8.4
9:00-10:00 | 2 | 0 | 0 | 2 | 4 | 50 | 8.2 | 547 | 8 | 133 | 157 | 845 | 19.5 | 8.3
10:00-11:00 | 2 | 0 | 1 | 1 | 4 | 25 | 8.2 | 583 | 1 | 165 | 110 | 859 | 12.9 | 8.4
11:00-12:00 | 1 | 0 | 0 | 1 | 2 | 50 | 4.1 | 539 | 9 | 147 | 129 | 824 | 16.7 | 8.1
12:00-13:00 | 3 | 0 | 1 | 1 | 5 | 20 | 10.2 | 555 | 0 | 179 | 120 | 854 | 14.1 | 8.4
13:00-14:00 | 2 | 0 | 1 | 2 | 5 | 40 | 10.2 | 537 | 4 | 161 | 131 | 833 | 16.2 | 8.2
14:00-15:00 | 1 | 0 | 2 | 3 | 6 | 50 | 12.2 | 512 | 7 | 173 | 133 | 825 | 17 | 8.1
15:00-16:00 | 1 | 0 | 0 | 4 | 5 | 80 | 10.2 | 524 | 2 | 190 | 138 | 854 | 16.4 | 8.4
16:00-17:00 | 2 | 0 | 0 | 2 | 4 | 50 | 8.2 | 479 | 3 | 240 | 120 | 842 | 14.6 | 8.3
17:00-17:10 | 2 | 0 | 0 | 4 | 6 | 66.7 | 12.2 | 86 | 2 | 36 | 26 | 150 | 18.7 | 1.5
17:10-17:20 | 1 | 0 | 0 | 0 | 1 | 0 | 2 | 86 | 0 | 40 | 22 | 148 | 14.9 | 1.5
17:20-17:30 | 0 | 0 | 0 | 0 | 0 | 0 | 0 | 93 | 0 | 28 | 13 | 134 | 9.7 | 1.3
17:30-17:40 | 0 | 0 | 0 | 2 | 2 | 100 | 4.1 | 107 | 0 | 42 | 18 | 167 | 10.8 | 1.6
17:40-17:50 | 0 | 0 | 0 | 0 | 0 | 0 | 0 | 94 | 0 | 40 | 14 | 148 | 9.5 | 1.5
17:50-18:00 | 0 | 0 | 0 | 0 | 0 | 0 | 0 | 92 | 1 | 39 | 22 | 154 | 14.9 | 1.5
１時間計 | 3 | 0 | 0 | 6 | 9 | 66.7 | 18.4 | 558 | 3 | 225 | 115 | 901 | 13.1 | 8.8
18:00-18:10 | 1 | 0 | 0 | 0 | 1 | 0 | 2 | 102 | 1 | 29 | 11 | 143 | 8.4 | 1.4
18:10-18:20 | 1 | 0 | 0 | 0 | 1 | 0 | 2 | 95 | 0 | 24 | 8 | 127 | 6.3 | 1.2
18:20-18:30 | 0 | 0 | 0 | 0 | 0 | 0 | 0 | 84 | 0 | 23 | 7 | 114 | 6.1 | 1.1
18:30-18:40 | 0 | 0 | 0 | 0 | 0 | 0 | 0 | 91 | 0 | 22 | 8 | 121 | 6.6 | 1.2
18:40-18:50 | 0 | 0 | 0 | 0 | 0 | 0 | 0 | 76 | 1 | 15 | 8 | 100 | 9 | 1
18:50-19:00 | 0 | 0 | 0 | 0 | 0 | 0 | 0 | 88 | 0 | 17 | 6 | 111 | 5.4 | 1.1
１時間計 | 2 | 0 | 0 | 0 | 2 | 0 | 4.1 | 536 | 2 | 130 | 48 | 716 | 7 | 7
全時間合計 | 21 | 0 | 5 | 23 | 49 | 46.9 | 100 | 6656 | 52 | 2092 | 1383 | 10183 | 14.1 | 100

## No.2-45（方向別）
方 向 別 自 動 車 交 通 量 調 査 表
調査地点 ：№2 長作入口交差点
調査年月日：平成29年10月26日(木) 天候:晴れ
方向 | 4 | [6 empty] | 5
種別時間帯 | 乗用車(台) | バ ス(台) | 小 型貨物車(台) | 大 型貨物車(台) | 合 計(台) | 大型車混入率(％) | 時 間係 数(％) | 乗用車(台) | バ ス(台) | 小 型貨物車(台) | 大 型貨物車(台) | 合 計(台) | 大型車混入率(％) | 時 間係 数(％)
7:00- 7:10 | 0 | 0 | 0 | 0 | 0 | 0 | 0 | 0 | 0 | 0 | 0 | 0 | 0 | 0
7:10- 7:20 | 2 | 0 | 0 | 0 | 2 | 0 | 4.9 | 0 | 0 | 0 | 0 | 0 | 0 | 0
7:20- 7:30 | 0 | 0 | 0 | 0 | 0 | 0 | 0 | 1 | 0 | 0 | 0 | 1 | 0 | 5.3
7:30- 7:40 | 1 | 0 | 0 | 0 | 1 | 0 | 2.4 | 0 | 0 | 0 | 0 | 0 | 0 | 0
7:40- 7:50 | 0 | 0 | 0 | 0 | 0 | 0 | 0 | 0 | 0 | 0 | 0 | 0 | 0 | 0
7:50- 8:00 | 0 | 0 | 0 | 0 | 0 | 0 | 0 | 0 | 0 | 0 | 0 | 0 | 0 | 0
１時間計 | 3 | 0 | 0 | 0 | 3 | 0 | 7.3 | 1 | 0 | 0 | 0 | 1 | 0 | 5.3
8:00- 8:10 | 0 | 0 | 0 | 0 | 0 | 0 | 0 | 0 | 0 | 0 | 0 | 0 | 0 | 0
8:10- 8:20 | 0 | 0 | 0 | 0 | 0 | 0 | 0 | 0 | 0 | 0 | 0 | 0 | 0 | 0
8:20- 8:30 | 0 | 0 | 0 | 0 | 0 | 0 | 0 | 0 | 0 | 0 | 0 | 0 | 0 | 0
8:30- 8:40 | 1 | 0 | 0 | 0 | 1 | 0 | 2.4 | 0 | 0 | 0 | 0 | 0 | 0 | 0
8:40- 8:50 | 0 | 0 | 0 | 0 | 0 | 0 | 0 | 0 | 0 | 0 | 0 | 0 | 0 | 0
8:50- 9:00 | 0 | 0 | 0 | 0 | 0 | 0 | 0 | 0 | 0 | 0 | 0 | 0 | 0 | 0
１時間計 | 1 | 0 | 0 | 0 | 1 | 0 | 2.4 | 0 | 0 | 0 | 0 | 0 | 0 | 0
9:00-10:00 | 1 | 0 | 2 | 2 | 5 | 40 | 12.2 | 0 | 0 | 0 | 0 | 0 | 0 | 0
10:00-11:00 | 4 | 0 | 0 | 1 | 5 | 20 | 12.2 | 0 | 0 | 0 | 0 | 0 | 0 | 0
11:00-12:00 | 0 | 0 | 1 | 1 | 2 | 50 | 4.9 | 1 | 0 | 0 | 1 | 2 | 50 | 10.5
12:00-13:00 | 2 | 0 | 1 | 0 | 3 | 0 | 7.3 | 0 | 0 | 0 | 0 | 0 | 0 | 0
13:00-14:00 | 0 | 0 | 2 | 0 | 2 | 0 | 4.9 | 0 | 0 | 0 | 0 | 0 | 0 | 0
14:00-15:00 | 2 | 0 | 0 | 2 | 4 | 50 | 9.8 | 3 | 0 | 0 | 0 | 3 | 0 | 15.8
15:00-16:00 | 1 | 0 | 1 | 2 | 4 | 50 | 9.8 | 0 | 0 | 0 | 1 | 1 | 100 | 5.3
16:00-17:00 | 2 | 0 | 1 | 0 | 3 | 0 | 7.3 | 1 | 0 | 1 | 0 | 2 | 0 | 10.5
17:00-17:10 | 2 | 0 | 1 | 0 | 3 | 0 | 7.3 | 0 | 0 | 0 | 0 | 0 | 0 | 0
17:10-17:20 | 1 | 0 | 0 | 0 | 1 | 0 | 2.4 | 0 | 0 | 0 | 0 | 0 | 0 | 0
17:20-17:30 | 0 | 0 | 1 | 0 | 1 | 0 | 2.4 | 3 | 0 | 0 | 0 | 3 | 0 | 15.8
17:30-17:40 | 2 | 1 | 0 | 0 | 3 | 33.3 | 7.3 | 0 | 0 | 0 | 0 | 0 | 0 | 0
17:40-17:50 | 0 | 0 | 0 | 0 | 0 | 0 | 0 | 0 | 0 | 2 | 0 | 2 | 0 | 10.5
17:50-18:00 | 0 | 0 | 0 | 0 | 0 | 0 | 0 | 1 | 0 | 0 | 0 | 1 | 0 | 5.3
１時間計 | 5 | 1 | 2 | 0 | 8 | 12.5 | 19.5 | 4 | 0 | 2 | 0 | 6 | 0 | 31.6
18:00-18:10 | 0 | 0 | 0 | 0 | 0 | 0 | 0 | 0 | 0 | 0 | 0 | 0 | 0 | 0
18:10-18:20 | 0 | 0 | 0 | 0 | 0 | 0 | 0 | 0 | 0 | 0 | 0 | 0 | 0 | 0
18:20-18:30 | 0 | 0 | 0 | 0 | 0 | 0 | 0 | 1 | 0 | 1 | 0 | 2 | 0 | 10.5
18:30-18:40 | 1 | 0 | 0 | 0 | 1 | 0 | 2.4 | 0 | 0 | 0 | 0 | 0 | 0 | 0
18:40-18:50 | 0 | 0 | 0 | 0 | 0 | 0 | 0 | 1 | 0 | 0 | 0 | 1 | 0 | 5.3
18:50-19:00 | 0 | 0 | 0 | 0 | 0 | 0 | 0 | 1 | 0 | 0 | 0 | 1 | 0 | 5.3
１時間計 | 1 | 0 | 0 | 0 | 1 | 0 | 2.4 | 3 | 0 | 1 | 0 | 4 | 0 | 21.1
全時間合計 | 22 | 1 | 10 | 8 | 41 | 22 | 100 | 13 | 0 | 4 | 2 | 19 | 10.5 | 100

## No.2-6_4+5+6（方向別）
方 向 別 自 動 車 交 通 量 調 査 表
調査地点 ：№2 長作入口交差点
調査年月日：平成29年10月26日(木) 天候:晴れ
方向 | 6 | [6 empty] | B 合計 ( 4+ 5+ 6)
種別時間帯 | 乗用車(台) | バ ス(台) | 小 型貨物車(台) | 大 型貨物車(台) | 合 計(台) | 大型車混入率(％) | 時 間係 数(％) | 乗用車(台) | バ ス(台) | 小 型貨物車(台) | 大 型貨物車(台) | 合 計(台) | 大型車混入率(％) | 時 間係 数(％)
7:00- 7:10 | 0 | 0 | 0 | 1 | 1 | 100 | 0.6 | 0 | 0 | 0 | 1 | 1 | 100 | 0.5
7:10- 7:20 | 0 | 0 | 0 | 0 | 0 | 0 | 0 | 2 | 0 | 0 | 0 | 2 | 0 | 0.9
7:20- 7:30 | 1 | 0 | 0 | 0 | 1 | 0 | 0.6 | 2 | 0 | 0 | 0 | 2 | 0 | 0.9
7:30- 7:40 | 1 | 0 | 0 | 0 | 1 | 0 | 0.6 | 2 | 0 | 0 | 0 | 2 | 0 | 0.9
7:40- 7:50 | 0 | 0 | 0 | 1 | 1 | 100 | 0.6 | 0 | 0 | 0 | 1 | 1 | 100 | 0.5
7:50- 8:00 | 0 | 0 | 2 | 1 | 3 | 33.3 | 1.9 | 0 | 0 | 2 | 1 | 3 | 33.3 | 1.4
１時間計 | 2 | 0 | 2 | 3 | 7 | 42.9 | 4.3 | 6 | 0 | 2 | 3 | 11 | 27.3 | 5
8:00- 8:10 | 0 | 0 | 0 | 0 | 0 | 0 | 0 | 0 | 0 | 0 | 0 | 0 | 0 | 0
8:10- 8:20 | 0 | 0 | 1 | 0 | 1 | 0 | 0.6 | 0 | 0 | 1 | 0 | 1 | 0 | 0.5
8:20- 8:30 | 0 | 0 | 0 | 2 | 2 | 100 | 1.2 | 0 | 0 | 0 | 2 | 2 | 100 | 0.9
8:30- 8:40 | 1 | 0 | 0 | 4 | 5 | 80 | 3.1 | 2 | 0 | 0 | 4 | 6 | 66.7 | 2.7
8:40- 8:50 | 0 | 0 | 0 | 2 | 2 | 100 | 1.2 | 0 | 0 | 0 | 2 | 2 | 100 | 0.9
8:50- 9:00 | 0 | 0 | 1 | 1 | 2 | 50 | 1.2 | 0 | 0 | 1 | 1 | 2 | 50 | 0.9
１時間計 | 1 | 0 | 2 | 9 | 12 | 75 | 7.5 | 2 | 0 | 2 | 9 | 13 | 69.2 | 5.9
9:00-10:00 | 4 | 0 | 2 | 8 | 14 | 57.1 | 8.7 | 5 | 0 | 4 | 10 | 19 | 52.6 | 8.6
10:00-11:00 | 0 | 0 | 1 | 10 | 11 | 90.9 | 6.8 | 4 | 0 | 1 | 11 | 16 | 68.8 | 7.2
11:00-12:00 | 1 | 0 | 0 | 4 | 5 | 80 | 3.1 | 2 | 0 | 1 | 6 | 9 | 66.7 | 4.1
12:00-13:00 | 5 | 1 | 3 | 5 | 14 | 42.9 | 8.7 | 7 | 1 | 4 | 5 | 17 | 35.3 | 7.7
13:00-14:00 | 3 | 2 | 5 | 7 | 17 | 52.9 | 10.6 | 3 | 2 | 7 | 7 | 19 | 47.4 | 8.6
14:00-15:00 | 8 | 0 | 2 | 8 | 18 | 44.4 | 11.2 | 13 | 0 | 2 | 10 | 25 | 40 | 11.3
15:00-16:00 | 2 | 0 | 3 | 10 | 15 | 66.7 | 9.3 | 3 | 0 | 4 | 13 | 20 | 65 | 9
16:00-17:00 | 9 | 0 | 6 | 9 | 24 | 37.5 | 14.9 | 12 | 0 | 8 | 9 | 29 | 31 | 13.1
17:00-17:10 | 0 | 0 | 0 | 1 | 1 | 100 | 0.6 | 2 | 0 | 1 | 1 | 4 | 25 | 1.8
17:10-17:20 | 1 | 0 | 0 | 1 | 2 | 50 | 1.2 | 2 | 0 | 0 | 1 | 3 | 33.3 | 1.4
17:20-17:30 | 2 | 0 | 1 | 0 | 3 | 0 | 1.9 | 5 | 0 | 2 | 0 | 7 | 0 | 3.2
17:30-17:40 | 3 | 0 | 0 | 1 | 4 | 25 | 2.5 | 5 | 1 | 0 | 1 | 7 | 28.6 | 3.2
17:40-17:50 | 1 | 0 | 0 | 0 | 1 | 0 | 0.6 | 1 | 0 | 2 | 0 | 3 | 0 | 1.4
17:50-18:00 | 2 | 0 | 0 | 1 | 3 | 33.3 | 1.9 | 3 | 0 | 0 | 1 | 4 | 25 | 1.8
１時間計 | 9 | 0 | 1 | 4 | 14 | 28.6 | 8.7 | 18 | 1 | 5 | 4 | 28 | 17.9 | 12.7
18:00-18:10 | 1 | 0 | 1 | 2 | 4 | 50 | 2.5 | 1 | 0 | 1 | 2 | 4 | 50 | 1.8
18:10-18:20 | 1 | 0 | 0 | 1 | 2 | 50 | 1.2 | 1 | 0 | 0 | 1 | 2 | 50 | 0.9
18:20-18:30 | 2 | 0 | 0 | 0 | 2 | 0 | 1.2 | 3 | 0 | 1 | 0 | 4 | 0 | 1.8
18:30-18:40 | 1 | 0 | 0 | 0 | 1 | 0 | 0.6 | 2 | 0 | 0 | 0 | 2 | 0 | 0.9
18:40-18:50 | 0 | 0 | 0 | 1 | 1 | 100 | 0.6 | 1 | 0 | 0 | 1 | 2 | 50 | 0.9
18:50-19:00 | 0 | 0 | 0 | 0 | 0 | 0 | 0 | 1 | 0 | 0 | 0 | 1 | 0 | 0.5
１時間計 | 5 | 0 | 1 | 4 | 10 | 40 | 6.2 | 9 | 0 | 2 | 4 | 15 | 26.7 | 6.8
全時間合計 | 49 | 3 | 28 | 81 | 161 | 52.2 | 100 | 84 | 4 | 42 | 91 | 221 | 43 | 100

## No.2-78（方向別）
方 向 別 自 動 車 交 通 量 調 査 表
調査地点 ：№2 長作入口交差点
調査年月日：平成29年10月26日(木) 天候:晴れ
方向 | 7 | [6 empty] | 8
種別時間帯 | 乗用車(台) | バ ス(台) | 小 型貨物車(台) | 大 型貨物車(台) | 合 計(台) | 大型車混入率(％) | 時 間係 数(％) | 乗用車(台) | バ ス(台) | 小 型貨物車(台) | 大 型貨物車(台) | 合 計(台) | 大型車混入率(％) | 時 間係 数(％)
7:00- 7:10 | 0 | 0 | 0 | 3 | 3 | 100 | 2.3 | 63 | 0 | 32 | 13 | 108 | 12 | 1.3
7:10- 7:20 | 1 | 0 | 0 | 0 | 1 | 0 | 0.8 | 95 | 0 | 29 | 17 | 141 | 12.1 | 1.8
7:20- 7:30 | 0 | 0 | 0 | 3 | 3 | 100 | 2.3 | 86 | 0 | 35 | 10 | 131 | 7.6 | 1.6
7:30- 7:40 | 0 | 0 | 0 | 0 | 0 | 0 | 0 | 69 | 0 | 25 | 13 | 107 | 12.1 | 1.3
7:40- 7:50 | 0 | 0 | 0 | 3 | 3 | 100 | 2.3 | 83 | 2 | 33 | 10 | 128 | 9.4 | 1.6
7:50- 8:00 | 0 | 0 | 0 | 1 | 1 | 100 | 0.8 | 67 | 0 | 29 | 9 | 105 | 8.6 | 1.3
１時間計 | 1 | 0 | 0 | 10 | 11 | 90.9 | 8.5 | 463 | 2 | 183 | 72 | 720 | 10.3 | 8.9
8:00- 8:10 | 0 | 0 | 0 | 1 | 1 | 100 | 0.8 | 60 | 2 | 29 | 14 | 105 | 15.2 | 1.3
8:10- 8:20 | 0 | 0 | 0 | 0 | 0 | 0 | 0 | 48 | 1 | 27 | 18 | 94 | 20.2 | 1.2
8:20- 8:30 | 0 | 0 | 0 | 3 | 3 | 100 | 2.3 | 82 | 0 | 26 | 15 | 123 | 12.2 | 1.5
8:30- 8:40 | 1 | 0 | 1 | 1 | 3 | 33.3 | 2.3 | 68 | 0 | 28 | 21 | 117 | 17.9 | 1.5
8:40- 8:50 | 0 | 0 | 0 | 1 | 1 | 100 | 0.8 | 56 | 2 | 28 | 19 | 105 | 20 | 1.3
8:50- 9:00 | 1 | 0 | 0 | 1 | 2 | 50 | 1.5 | 73 | 1 | 37 | 17 | 128 | 14.1 | 1.6
１時間計 | 2 | 0 | 1 | 7 | 10 | 70 | 7.7 | 387 | 6 | 175 | 104 | 672 | 16.4 | 8.3
9:00-10:00 | 3 | 0 | 2 | 8 | 13 | 61.5 | 10 | 425 | 1 | 126 | 150 | 702 | 21.5 | 8.7
10:00-11:00 | 3 | 0 | 0 | 10 | 13 | 76.9 | 10 | 384 | 1 | 137 | 132 | 654 | 20.3 | 8.1
11:00-12:00 | 3 | 0 | 1 | 16 | 20 | 80 | 15.4 | 390 | 2 | 135 | 127 | 654 | 19.7 | 8.1
12:00-13:00 | 0 | 0 | 1 | 9 | 10 | 90 | 7.7 | 405 | 1 | 112 | 147 | 665 | 22.3 | 8.3
13:00-14:00 | 0 | 0 | 1 | 5 | 6 | 83.3 | 4.6 | 380 | 1 | 132 | 115 | 628 | 18.5 | 7.8
14:00-15:00 | 0 | 0 | 0 | 13 | 13 | 100 | 10 | 425 | 2 | 141 | 120 | 688 | 17.7 | 8.5
15:00-16:00 | 1 | 0 | 6 | 6 | 13 | 46.2 | 10 | 421 | 6 | 152 | 74 | 653 | 12.3 | 8.1
16:00-17:00 | 3 | 0 | 1 | 7 | 11 | 63.6 | 8.5 | 451 | 3 | 116 | 94 | 664 | 14.6 | 8.2
17:00-17:10 | 0 | 0 | 0 | 0 | 0 | 0 | 0 | 89 | 1 | 24 | 13 | 127 | 11 | 1.6
17:10-17:20 | 0 | 0 | 0 | 0 | 0 | 0 | 0 | 80 | 0 | 28 | 12 | 120 | 10 | 1.5
17:20-17:30 | 3 | 0 | 1 | 2 | 6 | 33.3 | 4.6 | 81 | 0 | 25 | 8 | 114 | 7 | 1.4
17:30-17:40 | 0 | 0 | 0 | 0 | 0 | 0 | 0 | 62 | 0 | 28 | 8 | 98 | 8.2 | 1.2
17:40-17:50 | 1 | 0 | 0 | 0 | 1 | 0 | 0.8 | 88 | 2 | 13 | 7 | 110 | 8.2 | 1.4
17:50-18:00 | 0 | 0 | 0 | 0 | 0 | 0 | 0 | 82 | 0 | 26 | 7 | 115 | 6.1 | 1.4
１時間計 | 4 | 0 | 1 | 2 | 7 | 28.6 | 5.4 | 482 | 3 | 144 | 55 | 684 | 8.5 | 8.5
18:00-18:10 | 0 | 0 | 1 | 0 | 1 | 0 | 0.8 | 87 | 0 | 18 | 8 | 113 | 7.1 | 1.4
18:10-18:20 | 0 | 0 | 0 | 0 | 0 | 0 | 0 | 63 | 1 | 18 | 11 | 93 | 12.9 | 1.2
18:20-18:30 | 1 | 0 | 0 | 0 | 1 | 0 | 0.8 | 85 | 1 | 26 | 12 | 124 | 10.5 | 1.5
18:30-18:40 | 0 | 0 | 0 | 0 | 0 | 0 | 0 | 99 | 1 | 22 | 6 | 128 | 5.5 | 1.6
18:40-18:50 | 1 | 0 | 0 | 0 | 1 | 0 | 0.8 | 89 | 0 | 23 | 8 | 120 | 6.7 | 1.5
18:50-19:00 | 0 | 0 | 0 | 0 | 0 | 0 | 0 | 69 | 0 | 15 | 8 | 92 | 8.7 | 1.1
１時間計 | 2 | 0 | 1 | 0 | 3 | 0 | 2.3 | 492 | 3 | 122 | 53 | 670 | 8.4 | 8.3
全時間合計 | 22 | 0 | 15 | 93 | 130 | 71.5 | 100 | 5105 | 31 | 1675 | 1243 | 8054 | 15.8 | 100

## No.2-9_7+8+9（方向別）
方 向 別 自 動 車 交 通 量 調 査 表
調査地点 ：№2 長作入口交差点
調査年月日：平成29年10月26日(木) 天候:晴れ
方向 | 9 | [6 empty] | C 合計 ( 7+ 8+ 9)
種別時間帯 | 乗用車(台) | バ ス(台) | 小 型貨物車(台) | 大 型貨物車(台) | 合 計(台) | 大型車混入率(％) | 時 間係 数(％) | 乗用車(台) | バ ス(台) | 小 型貨物車(台) | 大 型貨物車(台) | 合 計(台) | 大型車混入率(％) | 時 間係 数(％)
7:00- 7:10 | 7 | 1 | 4 | 0 | 12 | 8.3 | 0.7 | 70 | 1 | 36 | 16 | 123 | 13.8 | 1.2
7:10- 7:20 | 17 | 1 | 2 | 0 | 20 | 5 | 1.1 | 113 | 1 | 31 | 17 | 162 | 11.1 | 1.6
7:20- 7:30 | 16 | 1 | 4 | 2 | 23 | 13 | 1.2 | 102 | 1 | 39 | 15 | 157 | 10.2 | 1.6
7:30- 7:40 | 9 | 1 | 2 | 0 | 12 | 8.3 | 0.7 | 78 | 1 | 27 | 13 | 119 | 11.8 | 1.2
7:40- 7:50 | 23 | 0 | 1 | 1 | 25 | 4 | 1.4 | 106 | 2 | 34 | 14 | 156 | 10.3 | 1.6
7:50- 8:00 | 23 | 1 | 2 | 0 | 26 | 3.8 | 1.4 | 90 | 1 | 31 | 10 | 132 | 8.3 | 1.3
１時間計 | 95 | 5 | 15 | 3 | 118 | 6.8 | 6.4 | 559 | 7 | 198 | 85 | 849 | 10.8 | 8.5
8:00- 8:10 | 22 | 0 | 2 | 0 | 24 | 0 | 1.3 | 82 | 2 | 31 | 15 | 130 | 13.1 | 1.3
8:10- 8:20 | 15 | 0 | 6 | 1 | 22 | 4.5 | 1.2 | 63 | 1 | 33 | 19 | 116 | 17.2 | 1.2
8:20- 8:30 | 24 | 1 | 6 | 0 | 31 | 3.2 | 1.7 | 106 | 1 | 32 | 18 | 157 | 12.1 | 1.6
8:30- 8:40 | 13 | 0 | 4 | 0 | 17 | 0 | 0.9 | 82 | 0 | 33 | 22 | 137 | 16.1 | 1.4
8:40- 8:50 | 14 | 1 | 2 | 0 | 17 | 5.9 | 0.9 | 70 | 3 | 30 | 20 | 123 | 18.7 | 1.2
8:50- 9:00 | 10 | 1 | 5 | 3 | 19 | 21.1 | 1 | 84 | 2 | 42 | 21 | 149 | 15.4 | 1.5
１時間計 | 98 | 3 | 25 | 4 | 130 | 5.4 | 7 | 487 | 9 | 201 | 115 | 812 | 15.3 | 8.1
9:00-10:00 | 114 | 2 | 27 | 5 | 148 | 4.7 | 8 | 542 | 3 | 155 | 163 | 863 | 19.2 | 8.6
10:00-11:00 | 70 | 3 | 47 | 20 | 140 | 16.4 | 7.6 | 457 | 4 | 184 | 162 | 807 | 20.6 | 8
11:00-12:00 | 68 | 3 | 32 | 11 | 114 | 12.3 | 6.2 | 461 | 5 | 168 | 154 | 788 | 20.2 | 7.9
12:00-13:00 | 92 | 3 | 44 | 14 | 153 | 11.1 | 8.3 | 497 | 4 | 157 | 170 | 828 | 21 | 8.3
13:00-14:00 | 71 | 2 | 37 | 11 | 121 | 10.7 | 6.6 | 451 | 3 | 170 | 131 | 755 | 17.7 | 7.5
14:00-15:00 | 96 | 4 | 42 | 10 | 152 | 9.2 | 8.2 | 521 | 6 | 183 | 143 | 853 | 17.5 | 8.5
15:00-16:00 | 109 | 2 | 45 | 6 | 162 | 4.9 | 8.8 | 531 | 8 | 203 | 86 | 828 | 11.4 | 8.3
16:00-17:00 | 134 | 5 | 47 | 8 | 194 | 6.7 | 10.5 | 588 | 8 | 164 | 109 | 869 | 13.5 | 8.7
17:00-17:10 | 21 | 0 | 9 | 1 | 31 | 3.2 | 1.7 | 110 | 1 | 33 | 14 | 158 | 9.5 | 1.6
17:10-17:20 | 24 | 1 | 11 | 0 | 36 | 2.8 | 2 | 104 | 1 | 39 | 12 | 156 | 8.3 | 1.6
17:20-17:30 | 29 | 1 | 8 | 0 | 38 | 2.6 | 2.1 | 113 | 1 | 34 | 10 | 158 | 7 | 1.6
17:30-17:40 | 17 | 1 | 12 | 0 | 30 | 3.3 | 1.6 | 79 | 1 | 40 | 8 | 128 | 7 | 1.3
17:40-17:50 | 26 | 0 | 12 | 1 | 39 | 2.6 | 2.1 | 115 | 2 | 25 | 8 | 150 | 6.7 | 1.5
17:50-18:00 | 24 | 1 | 2 | 0 | 27 | 3.7 | 1.5 | 106 | 1 | 28 | 7 | 142 | 5.6 | 1.4
１時間計 | 141 | 4 | 54 | 2 | 201 | 3 | 10.9 | 627 | 7 | 199 | 59 | 892 | 7.4 | 8.9
18:00-18:10 | 30 | 1 | 9 | 2 | 42 | 7.1 | 2.3 | 117 | 1 | 28 | 10 | 156 | 7.1 | 1.6
18:10-18:20 | 21 | 0 | 8 | 0 | 29 | 0 | 1.6 | 84 | 1 | 26 | 11 | 122 | 9.8 | 1.2
18:20-18:30 | 41 | 1 | 12 | 0 | 54 | 1.9 | 2.9 | 127 | 2 | 38 | 12 | 179 | 7.8 | 1.8
18:30-18:40 | 23 | 0 | 3 | 0 | 26 | 0 | 1.4 | 122 | 1 | 25 | 6 | 154 | 4.5 | 1.5
18:40-18:50 | 26 | 2 | 9 | 0 | 37 | 5.4 | 2 | 116 | 2 | 32 | 8 | 158 | 6.3 | 1.6
18:50-19:00 | 19 | 0 | 4 | 0 | 23 | 0 | 1.2 | 88 | 0 | 19 | 8 | 115 | 7 | 1.1
１時間計 | 160 | 4 | 45 | 2 | 211 | 2.8 | 11.4 | 654 | 7 | 168 | 55 | 884 | 7 | 8.8
全時間合計 | 1248 | 40 | 460 | 96 | 1844 | 7.4 | 100 | 6375 | 71 | 2150 | 1432 | 10028 | 15 | 100

## No.2-1011（方向別）
方 向 別 自 動 車 交 通 量 調 査 表
調査地点 ：№2 長作入口交差点
調査年月日：平成29年10月26日(木) 天候:晴れ
方向 | 10 | [6 empty] | 11
種別時間帯 | 乗用車(台) | バ ス(台) | 小 型貨物車(台) | 大 型貨物車(台) | 合 計(台) | 大型車混入率(％) | 時 間係 数(％) | 乗用車(台) | バ ス(台) | 小 型貨物車(台) | 大 型貨物車(台) | 合 計(台) | 大型車混入率(％) | 時 間係 数(％)
7:00- 7:10 | 35 | 1 | 15 | 1 | 52 | 3.8 | 2.6 | 0 | 0 | 0 | 0 | 0 | 0 | 0
7:10- 7:20 | 36 | 2 | 24 | 2 | 64 | 6.3 | 3.2 | 0 | 0 | 0 | 0 | 0 | 0 | 0
7:20- 7:30 | 40 | 0 | 20 | 1 | 61 | 1.6 | 3 | 1 | 0 | 0 | 0 | 1 | 0 | 10
7:30- 7:40 | 47 | 2 | 17 | 1 | 67 | 4.5 | 3.3 | 0 | 0 | 0 | 0 | 0 | 0 | 0
7:40- 7:50 | 36 | 1 | 9 | 1 | 47 | 4.3 | 2.3 | 0 | 0 | 0 | 0 | 0 | 0 | 0
7:50- 8:00 | 42 | 1 | 7 | 1 | 51 | 3.9 | 2.5 | 0 | 0 | 0 | 0 | 0 | 0 | 0
１時間計 | 236 | 7 | 92 | 7 | 342 | 4.1 | 16.9 | 1 | 0 | 0 | 0 | 1 | 0 | 10
8:00- 8:10 | 42 | 2 | 9 | 0 | 53 | 3.8 | 2.6 | 0 | 0 | 0 | 0 | 0 | 0 | 0
8:10- 8:20 | 39 | 1 | 15 | 2 | 57 | 5.3 | 2.8 | 0 | 0 | 0 | 0 | 0 | 0 | 0
8:20- 8:30 | 47 | 1 | 7 | 0 | 55 | 1.8 | 2.7 | 0 | 0 | 0 | 0 | 0 | 0 | 0
8:30- 8:40 | 46 | 0 | 11 | 0 | 57 | 0 | 2.8 | 0 | 0 | 0 | 0 | 0 | 0 | 0
8:40- 8:50 | 38 | 1 | 18 | 0 | 57 | 1.8 | 2.8 | 0 | 0 | 0 | 0 | 0 | 0 | 0
8:50- 9:00 | 40 | 1 | 11 | 3 | 55 | 7.3 | 2.7 | 0 | 0 | 0 | 0 | 0 | 0 | 0
１時間計 | 252 | 6 | 71 | 5 | 334 | 3.3 | 16.5 | 0 | 0 | 0 | 0 | 0 | 0 | 0
9:00-10:00 | 169 | 2 | 46 | 8 | 225 | 4.4 | 11.1 | 1 | 0 | 0 | 0 | 1 | 0 | 10
10:00-11:00 | 128 | 3 | 37 | 14 | 182 | 9.3 | 9 | 0 | 0 | 0 | 0 | 0 | 0 | 0
11:00-12:00 | 76 | 3 | 24 | 11 | 114 | 12.3 | 5.6 | 2 | 0 | 0 | 0 | 2 | 0 | 20
12:00-13:00 | 84 | 3 | 16 | 5 | 108 | 7.4 | 5.3 | 0 | 0 | 0 | 0 | 0 | 0 | 0
13:00-14:00 | 70 | 3 | 19 | 4 | 96 | 7.3 | 4.8 | 0 | 0 | 0 | 0 | 0 | 0 | 0
14:00-15:00 | 88 | 2 | 25 | 11 | 126 | 10.3 | 6.2 | 1 | 0 | 2 | 0 | 3 | 0 | 30
15:00-16:00 | 105 | 2 | 25 | 3 | 135 | 3.7 | 6.7 | 0 | 0 | 0 | 0 | 0 | 0 | 0
16:00-17:00 | 90 | 2 | 30 | 3 | 125 | 4 | 6.2 | 3 | 0 | 0 | 0 | 3 | 0 | 30
17:00-17:10 | 18 | 0 | 7 | 1 | 26 | 3.8 | 1.3 | 0 | 0 | 0 | 0 | 0 | 0 | 0
17:10-17:20 | 12 | 1 | 5 | 2 | 20 | 15 | 1 | 0 | 0 | 0 | 0 | 0 | 0 | 0
17:20-17:30 | 15 | 1 | 6 | 1 | 23 | 8.7 | 1.1 | 0 | 0 | 0 | 0 | 0 | 0 | 0
17:30-17:40 | 19 | 0 | 4 | 2 | 25 | 8 | 1.2 | 0 | 0 | 0 | 0 | 0 | 0 | 0
17:40-17:50 | 12 | 1 | 5 | 2 | 20 | 15 | 1 | 0 | 0 | 0 | 0 | 0 | 0 | 0
17:50-18:00 | 13 | 1 | 2 | 0 | 16 | 6.3 | 0.8 | 0 | 0 | 0 | 0 | 0 | 0 | 0
１時間計 | 89 | 4 | 29 | 8 | 130 | 9.2 | 6.4 | 0 | 0 | 0 | 0 | 0 | 0 | 0
18:00-18:10 | 14 | 0 | 6 | 0 | 20 | 0 | 1 | 0 | 0 | 0 | 0 | 0 | 0 | 0
18:10-18:20 | 16 | 0 | 3 | 2 | 21 | 9.5 | 1 | 0 | 0 | 0 | 0 | 0 | 0 | 0
18:20-18:30 | 17 | 1 | 5 | 1 | 24 | 8.3 | 1.2 | 0 | 0 | 0 | 0 | 0 | 0 | 0
18:30-18:40 | 8 | 0 | 2 | 0 | 10 | 0 | 0.5 | 0 | 0 | 0 | 0 | 0 | 0 | 0
18:40-18:50 | 13 | 0 | 3 | 1 | 17 | 5.9 | 0.8 | 0 | 0 | 0 | 0 | 0 | 0 | 0
18:50-19:00 | 8 | 1 | 1 | 0 | 10 | 10 | 0.5 | 0 | 0 | 0 | 0 | 0 | 0 | 0
１時間計 | 76 | 2 | 20 | 4 | 102 | 5.9 | 5.1 | 0 | 0 | 0 | 0 | 0 | 0 | 0
全時間合計 | 1463 | 39 | 434 | 83 | 2019 | 6 | 100 | 8 | 0 | 2 | 0 | 10 | 0 | 100

## No.2-12_10+11+12（方向別）
方 向 別 自 動 車 交 通 量 調 査 表
調査地点 ：№2 長作入口交差点
調査年月日：平成29年10月26日(木) 天候:晴れ
方向 | 12 | [6 empty] | D 合計 (10+11+12)
種別時間帯 | 乗用車(台) | バ ス(台) | 小 型貨物車(台) | 大 型貨物車(台) | 合 計(台) | 大型車混入率(％) | 時 間係 数(％) | 乗用車(台) | バ ス(台) | 小 型貨物車(台) | 大 型貨物車(台) | 合 計(台) | 大型車混入率(％) | 時 間係 数(％)
7:00- 7:10 | 0 | 0 | 0 | 0 | 0 | 0 | 0 | 35 | 1 | 15 | 1 | 52 | 3.8 | 2.5
7:10- 7:20 | 0 | 0 | 1 | 0 | 1 | 0 | 3.7 | 36 | 2 | 25 | 2 | 65 | 6.2 | 3.2
7:20- 7:30 | 0 | 0 | 0 | 0 | 0 | 0 | 0 | 41 | 0 | 20 | 1 | 62 | 1.6 | 3
7:30- 7:40 | 0 | 0 | 0 | 0 | 0 | 0 | 0 | 47 | 2 | 17 | 1 | 67 | 4.5 | 3.3
7:40- 7:50 | 0 | 0 | 0 | 0 | 0 | 0 | 0 | 36 | 1 | 9 | 1 | 47 | 4.3 | 2.3
7:50- 8:00 | 0 | 0 | 0 | 0 | 0 | 0 | 0 | 42 | 1 | 7 | 1 | 51 | 3.9 | 2.5
１時間計 | 0 | 0 | 1 | 0 | 1 | 0 | 3.7 | 237 | 7 | 93 | 7 | 344 | 4.1 | 16.7
8:00- 8:10 | 0 | 0 | 0 | 0 | 0 | 0 | 0 | 42 | 2 | 9 | 0 | 53 | 3.8 | 2.6
8:10- 8:20 | 0 | 0 | 0 | 0 | 0 | 0 | 0 | 39 | 1 | 15 | 2 | 57 | 5.3 | 2.8
8:20- 8:30 | 0 | 0 | 1 | 0 | 1 | 0 | 3.7 | 47 | 1 | 8 | 0 | 56 | 1.8 | 2.7
8:30- 8:40 | 0 | 0 | 0 | 0 | 0 | 0 | 0 | 46 | 0 | 11 | 0 | 57 | 0 | 2.8
8:40- 8:50 | 0 | 0 | 0 | 0 | 0 | 0 | 0 | 38 | 1 | 18 | 0 | 57 | 1.8 | 2.8
8:50- 9:00 | 0 | 0 | 0 | 0 | 0 | 0 | 0 | 40 | 1 | 11 | 3 | 55 | 7.3 | 2.7
１時間計 | 0 | 0 | 1 | 0 | 1 | 0 | 3.7 | 252 | 6 | 72 | 5 | 335 | 3.3 | 16.3
9:00-10:00 | 0 | 0 | 0 | 0 | 0 | 0 | 0 | 170 | 2 | 46 | 8 | 226 | 4.4 | 11
10:00-11:00 | 4 | 0 | 1 | 1 | 6 | 16.7 | 22.2 | 132 | 3 | 38 | 15 | 188 | 9.6 | 9.1
11:00-12:00 | 5 | 0 | 3 | 1 | 9 | 11.1 | 33.3 | 83 | 3 | 27 | 12 | 125 | 12 | 6.1
12:00-13:00 | 1 | 0 | 0 | 0 | 1 | 0 | 3.7 | 85 | 3 | 16 | 5 | 109 | 7.3 | 5.3
13:00-14:00 | 3 | 0 | 1 | 1 | 5 | 20 | 18.5 | 73 | 3 | 20 | 5 | 101 | 7.9 | 4.9
14:00-15:00 | 1 | 0 | 0 | 1 | 2 | 50 | 7.4 | 90 | 2 | 27 | 12 | 131 | 10.7 | 6.4
15:00-16:00 | 1 | 0 | 0 | 0 | 1 | 0 | 3.7 | 106 | 2 | 25 | 3 | 136 | 3.7 | 6.6
16:00-17:00 | 0 | 0 | 0 | 0 | 0 | 0 | 0 | 93 | 2 | 30 | 3 | 128 | 3.9 | 6.2
17:00-17:10 | 0 | 0 | 0 | 0 | 0 | 0 | 0 | 18 | 0 | 7 | 1 | 26 | 3.8 | 1.3
17:10-17:20 | 0 | 0 | 0 | 0 | 0 | 0 | 0 | 12 | 1 | 5 | 2 | 20 | 15 | 1
17:20-17:30 | 0 | 0 | 0 | 0 | 0 | 0 | 0 | 15 | 1 | 6 | 1 | 23 | 8.7 | 1.1
17:30-17:40 | 0 | 0 | 0 | 0 | 0 | 0 | 0 | 19 | 0 | 4 | 2 | 25 | 8 | 1.2
17:40-17:50 | 0 | 0 | 0 | 0 | 0 | 0 | 0 | 12 | 1 | 5 | 2 | 20 | 15 | 1
17:50-18:00 | 0 | 0 | 0 | 0 | 0 | 0 | 0 | 13 | 1 | 2 | 0 | 16 | 6.3 | 0.8
１時間計 | 0 | 0 | 0 | 0 | 0 | 0 | 0 | 89 | 4 | 29 | 8 | 130 | 9.2 | 6.3
18:00-18:10 | 1 | 0 | 0 | 0 | 1 | 0 | 3.7 | 15 | 0 | 6 | 0 | 21 | 0 | 1
18:10-18:20 | 0 | 0 | 0 | 0 | 0 | 0 | 0 | 16 | 0 | 3 | 2 | 21 | 9.5 | 1
18:20-18:30 | 0 | 0 | 0 | 0 | 0 | 0 | 0 | 17 | 1 | 5 | 1 | 24 | 8.3 | 1.2
18:30-18:40 | 0 | 0 | 0 | 0 | 0 | 0 | 0 | 8 | 0 | 2 | 0 | 10 | 0 | 0.5
18:40-18:50 | 0 | 0 | 0 | 0 | 0 | 0 | 0 | 13 | 0 | 3 | 1 | 17 | 5.9 | 0.8
18:50-19:00 | 0 | 0 | 0 | 0 | 0 | 0 | 0 | 8 | 1 | 1 | 0 | 10 | 10 | 0.5
１時間計 | 1 | 0 | 0 | 0 | 1 | 0 | 3.7 | 77 | 2 | 20 | 4 | 103 | 5.8 | 5
全時間合計 | 16 | 0 | 7 | 4 | 27 | 14.8 | 100 | 1487 | 39 | 443 | 87 | 2056 | 6.1 | 100

## No.2Ａ（断面別）
断 面 別 自 動 車 交 通 量 調 査 表
調査地点 ：№2 長作入口交差点
調査年月日：平成29年10月26日(木) 天候:晴れ
方向 | A 流入部(1+ 2+ 3) | [6 empty] | A 流出部(4+ 8+12)
種別時間帯 | 乗用車(台) | バ ス(台) | 小 型貨物車(台) | 大 型貨物車(台) | 合 計(台) | 大型車混入率(％) | 時 間係 数(％) | 乗用車(台) | バ ス(台) | 小 型貨物車(台) | 大 型貨物車(台) | 合 計(台) | 大型車混入率(％) | 時 間係 数(％)
7:00- 7:10 | 118 | 1 | 25 | 19 | 163 | 12.3 | 1.6 | 63 | 0 | 32 | 13 | 108 | 12 | 1.3
7:10- 7:20 | 107 | 2 | 34 | 14 | 157 | 10.2 | 1.5 | 97 | 0 | 30 | 17 | 144 | 11.8 | 1.8
7:20- 7:30 | 110 | 1 | 43 | 28 | 182 | 15.9 | 1.8 | 86 | 0 | 35 | 10 | 131 | 7.6 | 1.6
7:30- 7:40 | 120 | 0 | 25 | 20 | 165 | 12.1 | 1.6 | 70 | 0 | 25 | 13 | 108 | 12 | 1.3
7:40- 7:50 | 123 | 0 | 30 | 12 | 165 | 7.3 | 1.6 | 83 | 2 | 33 | 10 | 128 | 9.4 | 1.6
7:50- 8:00 | 108 | 2 | 26 | 9 | 145 | 7.6 | 1.4 | 67 | 0 | 29 | 9 | 105 | 8.6 | 1.3
１時間計 | 686 | 6 | 183 | 102 | 977 | 11.1 | 9.6 | 466 | 2 | 184 | 72 | 724 | 10.2 | 8.9
8:00- 8:10 | 120 | 1 | 29 | 17 | 167 | 10.8 | 1.6 | 60 | 2 | 29 | 14 | 105 | 15.2 | 1.3
8:10- 8:20 | 105 | 0 | 22 | 16 | 143 | 11.2 | 1.4 | 48 | 1 | 27 | 18 | 94 | 20.2 | 1.2
8:20- 8:30 | 110 | 0 | 43 | 11 | 164 | 6.7 | 1.6 | 82 | 0 | 27 | 15 | 124 | 12.1 | 1.5
8:30- 8:40 | 85 | 0 | 26 | 9 | 120 | 7.5 | 1.2 | 69 | 0 | 28 | 21 | 118 | 17.8 | 1.5
8:40- 8:50 | 87 | 5 | 20 | 11 | 123 | 13 | 1.2 | 56 | 2 | 28 | 19 | 105 | 20 | 1.3
8:50- 9:00 | 93 | 1 | 26 | 16 | 136 | 12.5 | 1.3 | 73 | 1 | 37 | 17 | 128 | 14.1 | 1.6
１時間計 | 600 | 7 | 166 | 80 | 853 | 10.2 | 8.4 | 388 | 6 | 176 | 104 | 674 | 16.3 | 8.3
9:00-10:00 | 547 | 8 | 133 | 157 | 845 | 19.5 | 8.3 | 426 | 1 | 128 | 152 | 707 | 21.6 | 8.7
10:00-11:00 | 583 | 1 | 165 | 110 | 859 | 12.9 | 8.4 | 392 | 1 | 138 | 134 | 665 | 20.3 | 8.2
11:00-12:00 | 539 | 9 | 147 | 129 | 824 | 16.7 | 8.1 | 395 | 2 | 139 | 129 | 665 | 19.7 | 8.2
12:00-13:00 | 555 | 0 | 179 | 120 | 854 | 14.1 | 8.4 | 408 | 1 | 113 | 147 | 669 | 22.1 | 8.2
13:00-14:00 | 537 | 4 | 161 | 131 | 833 | 16.2 | 8.2 | 383 | 1 | 135 | 116 | 635 | 18.4 | 7.8
14:00-15:00 | 512 | 7 | 173 | 133 | 825 | 17 | 8.1 | 428 | 2 | 141 | 123 | 694 | 18 | 8.5
15:00-16:00 | 524 | 2 | 190 | 138 | 854 | 16.4 | 8.4 | 423 | 6 | 153 | 76 | 658 | 12.5 | 8.1
16:00-17:00 | 479 | 3 | 240 | 120 | 842 | 14.6 | 8.3 | 453 | 3 | 117 | 94 | 667 | 14.5 | 8.2
17:00-17:10 | 86 | 2 | 36 | 26 | 150 | 18.7 | 1.5 | 91 | 1 | 25 | 13 | 130 | 10.8 | 1.6
17:10-17:20 | 86 | 0 | 40 | 22 | 148 | 14.9 | 1.5 | 81 | 0 | 28 | 12 | 121 | 9.9 | 1.5
17:20-17:30 | 93 | 0 | 28 | 13 | 134 | 9.7 | 1.3 | 81 | 0 | 26 | 8 | 115 | 7 | 1.4
17:30-17:40 | 107 | 0 | 42 | 18 | 167 | 10.8 | 1.6 | 64 | 1 | 28 | 8 | 101 | 8.9 | 1.2
17:40-17:50 | 94 | 0 | 40 | 14 | 148 | 9.5 | 1.5 | 88 | 2 | 13 | 7 | 110 | 8.2 | 1.4
17:50-18:00 | 92 | 1 | 39 | 22 | 154 | 14.9 | 1.5 | 82 | 0 | 26 | 7 | 115 | 6.1 | 1.4
１時間計 | 558 | 3 | 225 | 115 | 901 | 13.1 | 8.8 | 487 | 4 | 146 | 55 | 692 | 8.5 | 8.5
18:00-18:10 | 102 | 1 | 29 | 11 | 143 | 8.4 | 1.4 | 88 | 0 | 18 | 8 | 114 | 7 | 1.4
18:10-18:20 | 95 | 0 | 24 | 8 | 127 | 6.3 | 1.2 | 63 | 1 | 18 | 11 | 93 | 12.9 | 1.1
18:20-18:30 | 84 | 0 | 23 | 7 | 114 | 6.1 | 1.1 | 85 | 1 | 26 | 12 | 124 | 10.5 | 1.5
18:30-18:40 | 91 | 0 | 22 | 8 | 121 | 6.6 | 1.2 | 100 | 1 | 22 | 6 | 129 | 5.4 | 1.6
18:40-18:50 | 76 | 1 | 15 | 8 | 100 | 9 | 1 | 89 | 0 | 23 | 8 | 120 | 6.7 | 1.5
18:50-19:00 | 88 | 0 | 17 | 6 | 111 | 5.4 | 1.1 | 69 | 0 | 15 | 8 | 92 | 8.7 | 1.1
１時間計 | 536 | 2 | 130 | 48 | 716 | 7 | 7 | 494 | 3 | 122 | 53 | 672 | 8.3 | 8.3
全時間合計 | 6656 | 52 | 2092 | 1383 | 10183 | 14.1 | 100 | 5143 | 32 | 1692 | 1255 | 8122 | 15.8 | 100

## No.2Ａ計（断面別）
断 面 別 自 動 車 交 通 量 調 査 表
調査地点 ：№2 長作入口交差点
調査年月日：平成29年10月26日(木) 天候:晴れ
方向 | [7 empty] | A 合計 ( 1+ 2+ 3+ 4+ 8+12)
種別時間帯 | 乗用車(台) | バ ス(台) | 小 型貨物車(台) | 大 型貨物車(台) | 合 計(台) | 大型車混入率(％) | 時 間係 数(％) | 乗用車(台) | バ ス(台) | 小 型貨物車(台) | 大 型貨物車(台) | 合 計(台) | 大型車混入率(％) | 時 間係 数(％)
7:00- 7:10 | [7 empty] | 181 | 1 | 57 | 32 | 271 | 12.2 | 1.5
7:10- 7:20 | [7 empty] | 204 | 2 | 64 | 31 | 301 | 11 | 1.6
7:20- 7:30 | [7 empty] | 196 | 1 | 78 | 38 | 313 | 12.5 | 1.7
7:30- 7:40 | [7 empty] | 190 | 0 | 50 | 33 | 273 | 12.1 | 1.5
7:40- 7:50 | [7 empty] | 206 | 2 | 63 | 22 | 293 | 8.2 | 1.6
7:50- 8:00 | [7 empty] | 175 | 2 | 55 | 18 | 250 | 8 | 1.4
１時間計 | [7 empty] | 1152 | 8 | 367 | 174 | 1701 | 10.7 | 9.3
8:00- 8:10 | [7 empty] | 180 | 3 | 58 | 31 | 272 | 12.5 | 1.5
8:10- 8:20 | [7 empty] | 153 | 1 | 49 | 34 | 237 | 14.8 | 1.3
8:20- 8:30 | [7 empty] | 192 | 0 | 70 | 26 | 288 | 9 | 1.6
8:30- 8:40 | [7 empty] | 154 | 0 | 54 | 30 | 238 | 12.6 | 1.3
8:40- 8:50 | [7 empty] | 143 | 7 | 48 | 30 | 228 | 16.2 | 1.2
8:50- 9:00 | [7 empty] | 166 | 2 | 63 | 33 | 264 | 13.3 | 1.4
１時間計 | [7 empty] | 988 | 13 | 342 | 184 | 1527 | 12.9 | 8.3
9:00-10:00 | [7 empty] | 973 | 9 | 261 | 309 | 1552 | 20.5 | 8.5
10:00-11:00 | [7 empty] | 975 | 2 | 303 | 244 | 1524 | 16.1 | 8.3
11:00-12:00 | [7 empty] | 934 | 11 | 286 | 258 | 1489 | 18.1 | 8.1
12:00-13:00 | [7 empty] | 963 | 1 | 292 | 267 | 1523 | 17.6 | 8.3
13:00-14:00 | [7 empty] | 920 | 5 | 296 | 247 | 1468 | 17.2 | 8
14:00-15:00 | [7 empty] | 940 | 9 | 314 | 256 | 1519 | 17.4 | 8.3
15:00-16:00 | [7 empty] | 947 | 8 | 343 | 214 | 1512 | 14.7 | 8.3
16:00-17:00 | [7 empty] | 932 | 6 | 357 | 214 | 1509 | 14.6 | 8.2
17:00-17:10 | [7 empty] | 177 | 3 | 61 | 39 | 280 | 15 | 1.5
17:10-17:20 | [7 empty] | 167 | 0 | 68 | 34 | 269 | 12.6 | 1.5
17:20-17:30 | [7 empty] | 174 | 0 | 54 | 21 | 249 | 8.4 | 1.4
17:30-17:40 | [7 empty] | 171 | 1 | 70 | 26 | 268 | 10.1 | 1.5
17:40-17:50 | [7 empty] | 182 | 2 | 53 | 21 | 258 | 8.9 | 1.4
17:50-18:00 | [7 empty] | 174 | 1 | 65 | 29 | 269 | 11.2 | 1.5
１時間計 | [7 empty] | 1045 | 7 | 371 | 170 | 1593 | 11.1 | 8.7
18:00-18:10 | [7 empty] | 190 | 1 | 47 | 19 | 257 | 7.8 | 1.4
18:10-18:20 | [7 empty] | 158 | 1 | 42 | 19 | 220 | 9.1 | 1.2
18:20-18:30 | [7 empty] | 169 | 1 | 49 | 19 | 238 | 8.4 | 1.3
18:30-18:40 | [7 empty] | 191 | 1 | 44 | 14 | 250 | 6 | 1.4
18:40-18:50 | [7 empty] | 165 | 1 | 38 | 16 | 220 | 7.7 | 1.2
18:50-19:00 | [7 empty] | 157 | 0 | 32 | 14 | 203 | 6.9 | 1.1
１時間計 | [7 empty] | 1030 | 5 | 252 | 101 | 1388 | 7.6 | 7.6
全時間合計 | [7 empty] | 11799 | 84 | 3784 | 2638 | 18305 | 14.9 | 100

## No.2Ｂ（断面別）
断 面 別 自 動 車 交 通 量 調 査 表
調査地点 ：№2 長作入口交差点
調査年月日：平成29年10月26日(木) 天候:晴れ
方向 | B 流入部(4+ 5+ 6) | [6 empty] | B 流出部(3+ 7+11)
種別時間帯 | 乗用車(台) | バ ス(台) | 小 型貨物車(台) | 大 型貨物車(台) | 合 計(台) | 大型車混入率(％) | 時 間係 数(％) | 乗用車(台) | バ ス(台) | 小 型貨物車(台) | 大 型貨物車(台) | 合 計(台) | 大型車混入率(％) | 時 間係 数(％)
7:00- 7:10 | 0 | 0 | 0 | 1 | 1 | 100 | 0.5 | 1 | 0 | 0 | 3 | 4 | 75 | 2.1
7:10- 7:20 | 2 | 0 | 0 | 0 | 2 | 0 | 0.9 | 2 | 0 | 0 | 0 | 2 | 0 | 1.1
7:20- 7:30 | 2 | 0 | 0 | 0 | 2 | 0 | 0.9 | 1 | 0 | 0 | 3 | 4 | 75 | 2.1
7:30- 7:40 | 2 | 0 | 0 | 0 | 2 | 0 | 0.9 | 0 | 0 | 0 | 0 | 0 | 0 | 0
7:40- 7:50 | 0 | 0 | 0 | 1 | 1 | 100 | 0.5 | 0 | 0 | 0 | 3 | 3 | 100 | 1.6
7:50- 8:00 | 0 | 0 | 2 | 1 | 3 | 33.3 | 1.4 | 0 | 0 | 0 | 1 | 1 | 100 | 0.5
１時間計 | 6 | 0 | 2 | 3 | 11 | 27.3 | 5 | 4 | 0 | 0 | 10 | 14 | 71.4 | 7.4
8:00- 8:10 | 0 | 0 | 0 | 0 | 0 | 0 | 0 | 0 | 0 | 0 | 2 | 2 | 100 | 1.1
8:10- 8:20 | 0 | 0 | 1 | 0 | 1 | 0 | 0.5 | 0 | 0 | 0 | 0 | 0 | 0 | 0
8:20- 8:30 | 0 | 0 | 0 | 2 | 2 | 100 | 0.9 | 0 | 0 | 0 | 3 | 3 | 100 | 1.6
8:30- 8:40 | 2 | 0 | 0 | 4 | 6 | 66.7 | 2.7 | 1 | 0 | 1 | 1 | 3 | 33.3 | 1.6
8:40- 8:50 | 0 | 0 | 0 | 2 | 2 | 100 | 0.9 | 0 | 0 | 0 | 1 | 1 | 100 | 0.5
8:50- 9:00 | 0 | 0 | 1 | 1 | 2 | 50 | 0.9 | 1 | 0 | 0 | 1 | 2 | 50 | 1.1
１時間計 | 2 | 0 | 2 | 9 | 13 | 69.2 | 5.9 | 2 | 0 | 1 | 8 | 11 | 72.7 | 5.8
9:00-10:00 | 5 | 0 | 4 | 10 | 19 | 52.6 | 8.6 | 6 | 0 | 2 | 10 | 18 | 55.6 | 9.5
10:00-11:00 | 4 | 0 | 1 | 11 | 16 | 68.8 | 7.2 | 5 | 0 | 1 | 11 | 17 | 64.7 | 9
11:00-12:00 | 2 | 0 | 1 | 6 | 9 | 66.7 | 4.1 | 6 | 0 | 1 | 17 | 24 | 70.8 | 12.7
12:00-13:00 | 7 | 1 | 4 | 5 | 17 | 35.3 | 7.7 | 3 | 0 | 2 | 10 | 15 | 66.7 | 7.9
13:00-14:00 | 3 | 2 | 7 | 7 | 19 | 47.4 | 8.6 | 2 | 0 | 2 | 7 | 11 | 63.6 | 5.8
14:00-15:00 | 13 | 0 | 2 | 10 | 25 | 40 | 11.3 | 2 | 0 | 4 | 16 | 22 | 72.7 | 11.6
15:00-16:00 | 3 | 0 | 4 | 13 | 20 | 65 | 9 | 2 | 0 | 6 | 10 | 18 | 55.6 | 9.5
16:00-17:00 | 12 | 0 | 8 | 9 | 29 | 31 | 13.1 | 8 | 0 | 1 | 9 | 18 | 50 | 9.5
17:00-17:10 | 2 | 0 | 1 | 1 | 4 | 25 | 1.8 | 2 | 0 | 0 | 4 | 6 | 66.7 | 3.2
17:10-17:20 | 2 | 0 | 0 | 1 | 3 | 33.3 | 1.4 | 1 | 0 | 0 | 0 | 1 | 0 | 0.5
17:20-17:30 | 5 | 0 | 2 | 0 | 7 | 0 | 3.2 | 3 | 0 | 1 | 2 | 6 | 33.3 | 3.2
17:30-17:40 | 5 | 1 | 0 | 1 | 7 | 28.6 | 3.2 | 0 | 0 | 0 | 2 | 2 | 100 | 1.1
17:40-17:50 | 1 | 0 | 2 | 0 | 3 | 0 | 1.4 | 1 | 0 | 0 | 0 | 1 | 0 | 0.5
17:50-18:00 | 3 | 0 | 0 | 1 | 4 | 25 | 1.8 | 0 | 0 | 0 | 0 | 0 | 0 | 0
１時間計 | 18 | 1 | 5 | 4 | 28 | 17.9 | 12.7 | 7 | 0 | 1 | 8 | 16 | 50 | 8.5
18:00-18:10 | 1 | 0 | 1 | 2 | 4 | 50 | 1.8 | 1 | 0 | 1 | 0 | 2 | 0 | 1.1
18:10-18:20 | 1 | 0 | 0 | 1 | 2 | 50 | 0.9 | 1 | 0 | 0 | 0 | 1 | 0 | 0.5
18:20-18:30 | 3 | 0 | 1 | 0 | 4 | 0 | 1.8 | 1 | 0 | 0 | 0 | 1 | 0 | 0.5
18:30-18:40 | 2 | 0 | 0 | 0 | 2 | 0 | 0.9 | 0 | 0 | 0 | 0 | 0 | 0 | 0
18:40-18:50 | 1 | 0 | 0 | 1 | 2 | 50 | 0.9 | 1 | 0 | 0 | 0 | 1 | 0 | 0.5
18:50-19:00 | 1 | 0 | 0 | 0 | 1 | 0 | 0.5 | 0 | 0 | 0 | 0 | 0 | 0 | 0
１時間計 | 9 | 0 | 2 | 4 | 15 | 26.7 | 6.8 | 4 | 0 | 1 | 0 | 5 | 0 | 2.6
全時間合計 | 84 | 4 | 42 | 91 | 221 | 43 | 100 | 51 | 0 | 22 | 116 | 189 | 61.4 | 100

## No.2Ｂ計（断面別）
断 面 別 自 動 車 交 通 量 調 査 表
調査地点 ：№2 長作入口交差点
調査年月日：平成29年10月26日(木) 天候:晴れ
方向 | [7 empty] | B 合計 ( 3+ 4+ 5+ 6+ 7+11)
種別時間帯 | 乗用車(台) | バ ス(台) | 小 型貨物車(台) | 大 型貨物車(台) | 合 計(台) | 大型車混入率(％) | 時 間係 数(％) | 乗用車(台) | バ ス(台) | 小 型貨物車(台) | 大 型貨物車(台) | 合 計(台) | 大型車混入率(％) | 時 間係 数(％)
7:00- 7:10 | [7 empty] | 1 | 0 | 0 | 4 | 5 | 80 | 1.2
7:10- 7:20 | [7 empty] | 4 | 0 | 0 | 0 | 4 | 0 | 1
7:20- 7:30 | [7 empty] | 3 | 0 | 0 | 3 | 6 | 50 | 1.5
7:30- 7:40 | [7 empty] | 2 | 0 | 0 | 0 | 2 | 0 | 0.5
7:40- 7:50 | [7 empty] | 0 | 0 | 0 | 4 | 4 | 100 | 1
7:50- 8:00 | [7 empty] | 0 | 0 | 2 | 2 | 4 | 50 | 1
１時間計 | [7 empty] | 10 | 0 | 2 | 13 | 25 | 52 | 6.1
8:00- 8:10 | [7 empty] | 0 | 0 | 0 | 2 | 2 | 100 | 0.5
8:10- 8:20 | [7 empty] | 0 | 0 | 1 | 0 | 1 | 0 | 0.2
8:20- 8:30 | [7 empty] | 0 | 0 | 0 | 5 | 5 | 100 | 1.2
8:30- 8:40 | [7 empty] | 3 | 0 | 1 | 5 | 9 | 55.6 | 2.2
8:40- 8:50 | [7 empty] | 0 | 0 | 0 | 3 | 3 | 100 | 0.7
8:50- 9:00 | [7 empty] | 1 | 0 | 1 | 2 | 4 | 50 | 1
１時間計 | [7 empty] | 4 | 0 | 3 | 17 | 24 | 70.8 | 5.9
9:00-10:00 | [7 empty] | 11 | 0 | 6 | 20 | 37 | 54.1 | 9
10:00-11:00 | [7 empty] | 9 | 0 | 2 | 22 | 33 | 66.7 | 8
11:00-12:00 | [7 empty] | 8 | 0 | 2 | 23 | 33 | 69.7 | 8
12:00-13:00 | [7 empty] | 10 | 1 | 6 | 15 | 32 | 50 | 7.8
13:00-14:00 | [7 empty] | 5 | 2 | 9 | 14 | 30 | 53.3 | 7.3
14:00-15:00 | [7 empty] | 15 | 0 | 6 | 26 | 47 | 55.3 | 11.5
15:00-16:00 | [7 empty] | 5 | 0 | 10 | 23 | 38 | 60.5 | 9.3
16:00-17:00 | [7 empty] | 20 | 0 | 9 | 18 | 47 | 38.3 | 11.5
17:00-17:10 | [7 empty] | 4 | 0 | 1 | 5 | 10 | 50 | 2.4
17:10-17:20 | [7 empty] | 3 | 0 | 0 | 1 | 4 | 25 | 1
17:20-17:30 | [7 empty] | 8 | 0 | 3 | 2 | 13 | 15.4 | 3.2
17:30-17:40 | [7 empty] | 5 | 1 | 0 | 3 | 9 | 44.4 | 2.2
17:40-17:50 | [7 empty] | 2 | 0 | 2 | 0 | 4 | 0 | 1
17:50-18:00 | [7 empty] | 3 | 0 | 0 | 1 | 4 | 25 | 1
１時間計 | [7 empty] | 25 | 1 | 6 | 12 | 44 | 29.5 | 10.7
18:00-18:10 | [7 empty] | 2 | 0 | 2 | 2 | 6 | 33.3 | 1.5
18:10-18:20 | [7 empty] | 2 | 0 | 0 | 1 | 3 | 33.3 | 0.7
18:20-18:30 | [7 empty] | 4 | 0 | 1 | 0 | 5 | 0 | 1.2
18:30-18:40 | [7 empty] | 2 | 0 | 0 | 0 | 2 | 0 | 0.5
18:40-18:50 | [7 empty] | 2 | 0 | 0 | 1 | 3 | 33.3 | 0.7
18:50-19:00 | [7 empty] | 1 | 0 | 0 | 0 | 1 | 0 | 0.2
１時間計 | [7 empty] | 13 | 0 | 3 | 4 | 20 | 20 | 4.9
全時間合計 | [7 empty] | 135 | 4 | 64 | 207 | 410 | 51.5 | 100

## No.2Ｃ（断面別）
断 面 別 自 動 車 交 通 量 調 査 表
調査地点 ：№2 長作入口交差点
調査年月日：平成29年10月26日(木) 天候:晴れ
方向 | C 流入部(7+ 8+ 9) | [6 empty] | C 流出部(2+ 6+10)
種別時間帯 | 乗用車(台) | バ ス(台) | 小 型貨物車(台) | 大 型貨物車(台) | 合 計(台) | 大型車混入率(％) | 時 間係 数(％) | 乗用車(台) | バ ス(台) | 小 型貨物車(台) | 大 型貨物車(台) | 合 計(台) | 大型車混入率(％) | 時 間係 数(％)
7:00- 7:10 | 70 | 1 | 36 | 16 | 123 | 13.8 | 1.2 | 152 | 2 | 40 | 21 | 215 | 10.7 | 1.7
7:10- 7:20 | 113 | 1 | 31 | 17 | 162 | 11.1 | 1.6 | 142 | 4 | 58 | 16 | 220 | 9.1 | 1.8
7:20- 7:30 | 102 | 1 | 39 | 15 | 157 | 10.2 | 1.6 | 151 | 1 | 62 | 29 | 243 | 12.3 | 2
7:30- 7:40 | 78 | 1 | 27 | 13 | 119 | 11.8 | 1.2 | 168 | 2 | 42 | 21 | 233 | 9.9 | 1.9
7:40- 7:50 | 106 | 2 | 34 | 14 | 156 | 10.3 | 1.6 | 159 | 1 | 39 | 14 | 213 | 7 | 1.7
7:50- 8:00 | 90 | 1 | 31 | 10 | 132 | 8.3 | 1.3 | 150 | 3 | 35 | 11 | 199 | 7 | 1.6
１時間計 | 559 | 7 | 198 | 85 | 849 | 10.8 | 8.5 | 922 | 13 | 276 | 112 | 1323 | 9.4 | 10.8
8:00- 8:10 | 82 | 2 | 31 | 15 | 130 | 13.1 | 1.3 | 162 | 3 | 38 | 16 | 219 | 8.7 | 1.8
8:10- 8:20 | 63 | 1 | 33 | 19 | 116 | 17.2 | 1.2 | 144 | 1 | 38 | 18 | 201 | 9.5 | 1.6
8:20- 8:30 | 106 | 1 | 32 | 18 | 157 | 12.1 | 1.6 | 157 | 1 | 50 | 13 | 221 | 6.3 | 1.8
8:30- 8:40 | 82 | 0 | 33 | 22 | 137 | 16.1 | 1.4 | 132 | 0 | 37 | 13 | 182 | 7.1 | 1.5
8:40- 8:50 | 70 | 3 | 30 | 20 | 123 | 18.7 | 1.2 | 125 | 6 | 38 | 13 | 182 | 10.4 | 1.5
8:50- 9:00 | 84 | 2 | 42 | 21 | 149 | 15.4 | 1.5 | 133 | 2 | 38 | 20 | 193 | 11.4 | 1.6
１時間計 | 487 | 9 | 201 | 115 | 812 | 15.3 | 8.1 | 853 | 13 | 239 | 93 | 1198 | 8.8 | 9.7
9:00-10:00 | 542 | 3 | 155 | 163 | 863 | 19.2 | 8.6 | 718 | 7 | 181 | 171 | 1077 | 16.5 | 8.8
10:00-11:00 | 457 | 4 | 184 | 162 | 807 | 20.6 | 8 | 709 | 4 | 202 | 133 | 1048 | 13.1 | 8.5
11:00-12:00 | 461 | 5 | 168 | 154 | 788 | 20.2 | 7.9 | 612 | 11 | 171 | 143 | 937 | 16.4 | 7.6
12:00-13:00 | 497 | 4 | 157 | 170 | 828 | 21 | 8.3 | 640 | 4 | 197 | 129 | 970 | 13.7 | 7.9
13:00-14:00 | 451 | 3 | 170 | 131 | 755 | 17.7 | 7.5 | 608 | 9 | 183 | 137 | 937 | 15.6 | 7.6
14:00-15:00 | 521 | 6 | 183 | 143 | 853 | 17.5 | 8.5 | 605 | 9 | 197 | 149 | 960 | 16.5 | 7.8
15:00-16:00 | 531 | 8 | 203 | 86 | 828 | 11.4 | 8.3 | 629 | 4 | 218 | 147 | 998 | 15.1 | 8.1
16:00-17:00 | 588 | 8 | 164 | 109 | 869 | 13.5 | 8.7 | 576 | 5 | 275 | 130 | 986 | 13.7 | 8
17:00-17:10 | 110 | 1 | 33 | 14 | 158 | 9.5 | 1.6 | 102 | 2 | 43 | 24 | 171 | 15.2 | 1.4
17:10-17:20 | 104 | 1 | 39 | 12 | 156 | 8.3 | 1.6 | 97 | 1 | 45 | 25 | 168 | 15.5 | 1.4
17:20-17:30 | 113 | 1 | 34 | 10 | 158 | 7 | 1.6 | 110 | 1 | 35 | 14 | 160 | 9.4 | 1.3
17:30-17:40 | 79 | 1 | 40 | 8 | 128 | 7 | 1.3 | 129 | 0 | 46 | 19 | 194 | 9.8 | 1.6
17:40-17:50 | 115 | 2 | 25 | 8 | 150 | 6.7 | 1.5 | 107 | 1 | 45 | 16 | 169 | 10.1 | 1.4
17:50-18:00 | 106 | 1 | 28 | 7 | 142 | 5.6 | 1.4 | 107 | 2 | 41 | 23 | 173 | 14.5 | 1.4
１時間計 | 627 | 7 | 199 | 59 | 892 | 7.4 | 8.9 | 652 | 7 | 255 | 121 | 1035 | 12.4 | 8.4
18:00-18:10 | 117 | 1 | 28 | 10 | 156 | 7.1 | 1.6 | 116 | 1 | 36 | 13 | 166 | 8.4 | 1.4
18:10-18:20 | 84 | 1 | 26 | 11 | 122 | 9.8 | 1.2 | 108 | 0 | 27 | 11 | 146 | 7.5 | 1.2
18:20-18:30 | 127 | 2 | 38 | 12 | 179 | 7.8 | 1.8 | 103 | 1 | 28 | 8 | 140 | 6.4 | 1.1
18:30-18:40 | 122 | 1 | 25 | 6 | 154 | 4.5 | 1.5 | 100 | 0 | 24 | 8 | 132 | 6.1 | 1.1
18:40-18:50 | 116 | 2 | 32 | 8 | 158 | 6.3 | 1.6 | 89 | 1 | 18 | 10 | 118 | 9.3 | 1
18:50-19:00 | 88 | 0 | 19 | 8 | 115 | 7 | 1.1 | 96 | 1 | 18 | 6 | 121 | 5.8 | 1
１時間計 | 654 | 7 | 168 | 55 | 884 | 7 | 8.8 | 612 | 4 | 151 | 56 | 823 | 7.3 | 6.7
全時間合計 | 6375 | 71 | 2150 | 1432 | 10028 | 15 | 100 | 8136 | 90 | 2545 | 1521 | 12292 | 13.1 | 100

## No.2Ｃ計（断面別）
断 面 別 自 動 車 交 通 量 調 査 表
調査地点 ：№2 長作入口交差点
調査年月日：平成29年10月26日(木) 天候:晴れ
方向 | [7 empty] | C 合計 ( 2+ 6+ 7+ 8+ 9+10)
種別時間帯 | 乗用車(台) | バ ス(台) | 小 型貨物車(台) | 大 型貨物車(台) | 合 計(台) | 大型車混入率(％) | 時 間係 数(％) | 乗用車(台) | バ ス(台) | 小 型貨物車(台) | 大 型貨物車(台) | 合 計(台) | 大型車混入率(％) | 時 間係 数(％)
7:00- 7:10 | [7 empty] | 222 | 3 | 76 | 37 | 338 | 11.8 | 1.5
7:10- 7:20 | [7 empty] | 255 | 5 | 89 | 33 | 382 | 9.9 | 1.7
7:20- 7:30 | [7 empty] | 253 | 2 | 101 | 44 | 400 | 11.5 | 1.8
7:30- 7:40 | [7 empty] | 246 | 3 | 69 | 34 | 352 | 10.5 | 1.6
7:40- 7:50 | [7 empty] | 265 | 3 | 73 | 28 | 369 | 8.4 | 1.7
7:50- 8:00 | [7 empty] | 240 | 4 | 66 | 21 | 331 | 7.6 | 1.5
１時間計 | [7 empty] | 1481 | 20 | 474 | 197 | 2172 | 10 | 9.7
8:00- 8:10 | [7 empty] | 244 | 5 | 69 | 31 | 349 | 10.3 | 1.6
8:10- 8:20 | [7 empty] | 207 | 2 | 71 | 37 | 317 | 12.3 | 1.4
8:20- 8:30 | [7 empty] | 263 | 2 | 82 | 31 | 378 | 8.7 | 1.7
8:30- 8:40 | [7 empty] | 214 | 0 | 70 | 35 | 319 | 11 | 1.4
8:40- 8:50 | [7 empty] | 195 | 9 | 68 | 33 | 305 | 13.8 | 1.4
8:50- 9:00 | [7 empty] | 217 | 4 | 80 | 41 | 342 | 13.2 | 1.5
１時間計 | [7 empty] | 1340 | 22 | 440 | 208 | 2010 | 11.4 | 9
9:00-10:00 | [7 empty] | 1260 | 10 | 336 | 334 | 1940 | 17.7 | 8.7
10:00-11:00 | [7 empty] | 1166 | 8 | 386 | 295 | 1855 | 16.3 | 8.3
11:00-12:00 | [7 empty] | 1073 | 16 | 339 | 297 | 1725 | 18.1 | 7.7
12:00-13:00 | [7 empty] | 1137 | 8 | 354 | 299 | 1798 | 17.1 | 8.1
13:00-14:00 | [7 empty] | 1059 | 12 | 353 | 268 | 1692 | 16.5 | 7.6
14:00-15:00 | [7 empty] | 1126 | 15 | 380 | 292 | 1813 | 16.9 | 8.1
15:00-16:00 | [7 empty] | 1160 | 12 | 421 | 233 | 1826 | 13.4 | 8.2
16:00-17:00 | [7 empty] | 1164 | 13 | 439 | 239 | 1855 | 13.6 | 8.3
17:00-17:10 | [7 empty] | 212 | 3 | 76 | 38 | 329 | 12.5 | 1.5
17:10-17:20 | [7 empty] | 201 | 2 | 84 | 37 | 324 | 12 | 1.5
17:20-17:30 | [7 empty] | 223 | 2 | 69 | 24 | 318 | 8.2 | 1.4
17:30-17:40 | [7 empty] | 208 | 1 | 86 | 27 | 322 | 8.7 | 1.4
17:40-17:50 | [7 empty] | 222 | 3 | 70 | 24 | 319 | 8.5 | 1.4
17:50-18:00 | [7 empty] | 213 | 3 | 69 | 30 | 315 | 10.5 | 1.4
１時間計 | [7 empty] | 1279 | 14 | 454 | 180 | 1927 | 10.1 | 8.6
18:00-18:10 | [7 empty] | 233 | 2 | 64 | 23 | 322 | 7.8 | 1.4
18:10-18:20 | [7 empty] | 192 | 1 | 53 | 22 | 268 | 8.6 | 1.2
18:20-18:30 | [7 empty] | 230 | 3 | 66 | 20 | 319 | 7.2 | 1.4
18:30-18:40 | [7 empty] | 222 | 1 | 49 | 14 | 286 | 5.2 | 1.3
18:40-18:50 | [7 empty] | 205 | 3 | 50 | 18 | 276 | 7.6 | 1.2
18:50-19:00 | [7 empty] | 184 | 1 | 37 | 14 | 236 | 6.4 | 1.1
１時間計 | [7 empty] | 1266 | 11 | 319 | 111 | 1707 | 7.1 | 7.6
全時間合計 | [7 empty] | 14511 | 161 | 4695 | 2953 | 22320 | 14 | 100

## No.2Ｄ（断面別）
断 面 別 自 動 車 交 通 量 調 査 表
調査地点 ：№2 長作入口交差点
調査年月日：平成29年10月26日(木) 天候:晴れ
方向 | D 流入部(10+11+12) | [6 empty] | D 流出部(1+ 5+ 9)
種別時間帯 | 乗用車(台) | バ ス(台) | 小 型貨物車(台) | 大 型貨物車(台) | 合 計(台) | 大型車混入率(％) | 時 間係 数(％) | 乗用車(台) | バ ス(台) | 小 型貨物車(台) | 大 型貨物車(台) | 合 計(台) | 大型車混入率(％) | 時 間係 数(％)
7:00- 7:10 | 35 | 1 | 15 | 1 | 52 | 3.8 | 2.5 | 7 | 1 | 4 | 0 | 12 | 8.3 | 0.6
7:10- 7:20 | 36 | 2 | 25 | 2 | 65 | 6.2 | 3.2 | 17 | 1 | 2 | 0 | 20 | 5 | 1.1
7:20- 7:30 | 41 | 0 | 20 | 1 | 62 | 1.6 | 3 | 17 | 1 | 5 | 2 | 25 | 12 | 1.3
7:30- 7:40 | 47 | 2 | 17 | 1 | 67 | 4.5 | 3.3 | 9 | 1 | 2 | 0 | 12 | 8.3 | 0.6
7:40- 7:50 | 36 | 1 | 9 | 1 | 47 | 4.3 | 2.3 | 23 | 0 | 1 | 1 | 25 | 4 | 1.3
7:50- 8:00 | 42 | 1 | 7 | 1 | 51 | 3.9 | 2.5 | 23 | 1 | 2 | 0 | 26 | 3.8 | 1.4
１時間計 | 237 | 7 | 93 | 7 | 344 | 4.1 | 16.7 | 96 | 5 | 16 | 3 | 120 | 6.7 | 6.4
8:00- 8:10 | 42 | 2 | 9 | 0 | 53 | 3.8 | 2.6 | 22 | 0 | 2 | 0 | 24 | 0 | 1.3
8:10- 8:20 | 39 | 1 | 15 | 2 | 57 | 5.3 | 2.8 | 15 | 0 | 6 | 1 | 22 | 4.5 | 1.2
8:20- 8:30 | 47 | 1 | 8 | 0 | 56 | 1.8 | 2.7 | 24 | 1 | 6 | 0 | 31 | 3.2 | 1.6
8:30- 8:40 | 46 | 0 | 11 | 0 | 57 | 0 | 2.8 | 13 | 0 | 4 | 0 | 17 | 0 | 0.9
8:40- 8:50 | 38 | 1 | 18 | 0 | 57 | 1.8 | 2.8 | 14 | 1 | 2 | 0 | 17 | 5.9 | 0.9
8:50- 9:00 | 40 | 1 | 11 | 3 | 55 | 7.3 | 2.7 | 10 | 1 | 5 | 3 | 19 | 21.1 | 1
１時間計 | 252 | 6 | 72 | 5 | 335 | 3.3 | 16.3 | 98 | 3 | 25 | 4 | 130 | 5.4 | 6.9
9:00-10:00 | 170 | 2 | 46 | 8 | 226 | 4.4 | 11 | 114 | 5 | 27 | 5 | 151 | 6.6 | 8
10:00-11:00 | 132 | 3 | 38 | 15 | 188 | 9.6 | 9.1 | 70 | 3 | 47 | 20 | 140 | 16.4 | 7.4
11:00-12:00 | 83 | 3 | 27 | 12 | 125 | 12 | 6.1 | 72 | 4 | 32 | 12 | 120 | 13.3 | 6.4
12:00-13:00 | 85 | 3 | 16 | 5 | 109 | 7.3 | 5.3 | 93 | 3 | 44 | 14 | 154 | 11 | 8.2
13:00-14:00 | 73 | 3 | 20 | 5 | 101 | 7.9 | 4.9 | 71 | 2 | 38 | 14 | 125 | 12.8 | 6.6
14:00-15:00 | 90 | 2 | 27 | 12 | 131 | 10.7 | 6.4 | 101 | 4 | 43 | 10 | 158 | 8.9 | 8.4
15:00-16:00 | 106 | 2 | 25 | 3 | 136 | 3.7 | 6.6 | 110 | 2 | 45 | 7 | 164 | 5.5 | 8.7
16:00-17:00 | 93 | 2 | 30 | 3 | 128 | 3.9 | 6.2 | 135 | 5 | 49 | 8 | 197 | 6.6 | 10.5
17:00-17:10 | 18 | 0 | 7 | 1 | 26 | 3.8 | 1.3 | 21 | 0 | 9 | 1 | 31 | 3.2 | 1.6
17:10-17:20 | 12 | 1 | 5 | 2 | 20 | 15 | 1 | 25 | 1 | 11 | 0 | 37 | 2.7 | 2
17:20-17:30 | 15 | 1 | 6 | 1 | 23 | 8.7 | 1.1 | 32 | 1 | 8 | 0 | 41 | 2.4 | 2.2
17:30-17:40 | 19 | 0 | 4 | 2 | 25 | 8 | 1.2 | 17 | 1 | 12 | 0 | 30 | 3.3 | 1.6
17:40-17:50 | 12 | 1 | 5 | 2 | 20 | 15 | 1 | 26 | 0 | 14 | 1 | 41 | 2.4 | 2.2
17:50-18:00 | 13 | 1 | 2 | 0 | 16 | 6.3 | 0.8 | 25 | 1 | 2 | 0 | 28 | 3.6 | 1.5
１時間計 | 89 | 4 | 29 | 8 | 130 | 9.2 | 6.3 | 146 | 4 | 56 | 2 | 208 | 2.9 | 11
18:00-18:10 | 15 | 0 | 6 | 0 | 21 | 0 | 1 | 30 | 1 | 9 | 2 | 42 | 7.1 | 2.2
18:10-18:20 | 16 | 0 | 3 | 2 | 21 | 9.5 | 1 | 24 | 0 | 8 | 0 | 32 | 0 | 1.7
18:20-18:30 | 17 | 1 | 5 | 1 | 24 | 8.3 | 1.2 | 42 | 1 | 13 | 0 | 56 | 1.8 | 3
18:30-18:40 | 8 | 0 | 2 | 0 | 10 | 0 | 0.5 | 23 | 0 | 3 | 0 | 26 | 0 | 1.4
18:40-18:50 | 13 | 0 | 3 | 1 | 17 | 5.9 | 0.8 | 27 | 2 | 9 | 0 | 38 | 5.3 | 2
18:50-19:00 | 8 | 1 | 1 | 0 | 10 | 10 | 0.5 | 20 | 0 | 4 | 0 | 24 | 0 | 1.3
１時間計 | 77 | 2 | 20 | 4 | 103 | 5.8 | 5 | 166 | 4 | 46 | 2 | 218 | 2.8 | 11.6
全時間合計 | 1487 | 39 | 443 | 87 | 2056 | 6.1 | 100 | 1272 | 44 | 468 | 101 | 1885 | 7.7 | 100

## No.2Ｄ計（断面別）
断 面 別 自 動 車 交 通 量 調 査 表
調査地点 ：№2 長作入口交差点
調査年月日：平成29年10月26日(木) 天候:晴れ
方向 | [7 empty] | D 合計 ( 1+ 5+ 9+10+11+12)
種別時間帯 | 乗用車(台) | バ ス(台) | 小 型貨物車(台) | 大 型貨物車(台) | 合 計(台) | 大型車混入率(％) | 時 間係 数(％) | 乗用車(台) | バ ス(台) | 小 型貨物車(台) | 大 型貨物車(台) | 合 計(台) | 大型車混入率(％) | 時 間係 数(％)
7:00- 7:10 | [7 empty] | 42 | 2 | 19 | 1 | 64 | 4.7 | 1.6
7:10- 7:20 | [7 empty] | 53 | 3 | 27 | 2 | 85 | 5.9 | 2.2
7:20- 7:30 | [7 empty] | 58 | 1 | 25 | 3 | 87 | 4.6 | 2.2
7:30- 7:40 | [7 empty] | 56 | 3 | 19 | 1 | 79 | 5.1 | 2
7:40- 7:50 | [7 empty] | 59 | 1 | 10 | 2 | 72 | 4.2 | 1.8
7:50- 8:00 | [7 empty] | 65 | 2 | 9 | 1 | 77 | 3.9 | 2
１時間計 | [7 empty] | 333 | 12 | 109 | 10 | 464 | 4.7 | 11.8
8:00- 8:10 | [7 empty] | 64 | 2 | 11 | 0 | 77 | 2.6 | 2
8:10- 8:20 | [7 empty] | 54 | 1 | 21 | 3 | 79 | 5.1 | 2
8:20- 8:30 | [7 empty] | 71 | 2 | 14 | 0 | 87 | 2.3 | 2.2
8:30- 8:40 | [7 empty] | 59 | 0 | 15 | 0 | 74 | 0 | 1.9
8:40- 8:50 | [7 empty] | 52 | 2 | 20 | 0 | 74 | 2.7 | 1.9
8:50- 9:00 | [7 empty] | 50 | 2 | 16 | 6 | 74 | 10.8 | 1.9
１時間計 | [7 empty] | 350 | 9 | 97 | 9 | 465 | 3.9 | 11.8
9:00-10:00 | [7 empty] | 284 | 7 | 73 | 13 | 377 | 5.3 | 9.6
10:00-11:00 | [7 empty] | 202 | 6 | 85 | 35 | 328 | 12.5 | 8.3
11:00-12:00 | [7 empty] | 155 | 7 | 59 | 24 | 245 | 12.7 | 6.2
12:00-13:00 | [7 empty] | 178 | 6 | 60 | 19 | 263 | 9.5 | 6.7
13:00-14:00 | [7 empty] | 144 | 5 | 58 | 19 | 226 | 10.6 | 5.7
14:00-15:00 | [7 empty] | 191 | 6 | 70 | 22 | 289 | 9.7 | 7.3
15:00-16:00 | [7 empty] | 216 | 4 | 70 | 10 | 300 | 4.7 | 7.6
16:00-17:00 | [7 empty] | 228 | 7 | 79 | 11 | 325 | 5.5 | 8.2
17:00-17:10 | [7 empty] | 39 | 0 | 16 | 2 | 57 | 3.5 | 1.4
17:10-17:20 | [7 empty] | 37 | 2 | 16 | 2 | 57 | 7 | 1.4
17:20-17:30 | [7 empty] | 47 | 2 | 14 | 1 | 64 | 4.7 | 1.6
17:30-17:40 | [7 empty] | 36 | 1 | 16 | 2 | 55 | 5.5 | 1.4
17:40-17:50 | [7 empty] | 38 | 1 | 19 | 3 | 61 | 6.6 | 1.5
17:50-18:00 | [7 empty] | 38 | 2 | 4 | 0 | 44 | 4.5 | 1.1
１時間計 | [7 empty] | 235 | 8 | 85 | 10 | 338 | 5.3 | 8.6
18:00-18:10 | [7 empty] | 45 | 1 | 15 | 2 | 63 | 4.8 | 1.6
18:10-18:20 | [7 empty] | 40 | 0 | 11 | 2 | 53 | 3.8 | 1.3
18:20-18:30 | [7 empty] | 59 | 2 | 18 | 1 | 80 | 3.8 | 2
18:30-18:40 | [7 empty] | 31 | 0 | 5 | 0 | 36 | 0 | 0.9
18:40-18:50 | [7 empty] | 40 | 2 | 12 | 1 | 55 | 5.5 | 1.4
18:50-19:00 | [7 empty] | 28 | 1 | 5 | 0 | 34 | 2.9 | 0.9
１時間計 | [7 empty] | 243 | 6 | 66 | 6 | 321 | 3.7 | 8.1
全時間合計 | [7 empty] | 2759 | 83 | 911 | 188 | 3941 | 6.9 | 100

## No.2Ａ（時間変動）
自 動 車 交 通 量 時 間 変 動 図 | [13 empty] | 2 | 1026100
調査地点：№ 2 長作入口交差点 | [14 empty] | A 流入部(1+ 2+ 3) |  |  | A 流出部(4+ 8+12) |  |  | A 合計 ( 1+ 2+ 3+ 4+ 8+12)
[14 empty] | 7 | 977 | 108 | 11.1 | 724 | 74 | 10.2 | 1701 | 182 | 10.7
調査年月日：平成29年10月26日(木) 天候:晴れ | [13 empty] | 8 | 853 | 87 | 10.2 | 674 | 110 | 16.3 | 1527 | 197 | 12.9
[14 empty] | 9 | 845 | 165 | 19.5 | 707 | 153 | 21.6 | 1552 | 318 | 20.5
[14 empty] | 10 | 859 | 111 | 12.9 | 665 | 135 | 20.3 | 1524 | 246 | 16.1
[14 empty] | 11 | 824 | 138 | 16.7 | 665 | 131 | 19.7 | 1489 | 269 | 18.1
[14 empty] | 12 | 854 | 120 | 14.1 | 669 | 148 | 22.1 | 1523 | 268 | 17.6
[14 empty] | 13 | 833 | 135 | 16.2 | 635 | 117 | 18.4 | 1468 | 252 | 17.2
[14 empty] | 14 | 825 | 140 | 17 | 694 | 125 | 18 | 1519 | 265 | 17.4
[14 empty] | 15 | 854 | 140 | 16.4 | 658 | 82 | 12.5 | 1512 | 222 | 14.7
[14 empty] | 16 | 842 | 123 | 14.6 | 667 | 97 | 14.5 | 1509 | 220 | 14.6
凡 例 | [13 empty] | 17 | 901 | 118 | 13.1 | 692 | 59 | 8.5 | 1593 | 177 | 11.1
| 小型車 | [12 empty] | 18 | 716 | 50 | 7 | 672 | 56 | 8.3 | 1388 | 106 | 7.6
大型車
大型車混入率
時間帯 | 7 | 8 | 9 | 10 | 11 | 12 | 13 | 14 | 15 | 16 | 17 | 18 | 計
全車合計 | 977 | 853 | 845 | 859 | 824 | 854 | 833 | 825 | 854 | 842 | 901 | 716 | 10183
小型車 | 869 | 766 | 680 | 748 | 686 | 734 | 698 | 685 | 714 | 719 | 783 | 666 | 8748
大型車 | 108 | 87 | 165 | 111 | 138 | 120 | 135 | 140 | 140 | 123 | 118 | 50 | 1435
大型車混入率 | 11.1 | 10.2 | 19.5 | 12.9 | 16.7 | 14.1 | 16.2 | 17 | 16.4 | 14.6 | 13.1 | 7 | 14.0921
時間帯 | 7 | 8 | 9 | 10 | 11 | 12 | 13 | 14 | 15 | 16 | 17 | 18 | 計
全車合計 | 724 | 674 | 707 | 665 | 665 | 669 | 635 | 694 | 658 | 667 | 692 | 672 | 8122
小型車 | 650 | 564 | 554 | 530 | 534 | 521 | 518 | 569 | 576 | 570 | 633 | 616 | 6835
大型車 | 74 | 110 | 153 | 135 | 131 | 148 | 117 | 125 | 82 | 97 | 59 | 56 | 1287
大型車混入率 | 10.2 | 16.3 | 21.6 | 20.3 | 19.7 | 22.1 | 18.4 | 18 | 12.5 | 14.5 | 8.5 | 8.3 | 15.8459
時間帯 | 7 | 8 | 9 | 10 | 11 | 12 | 13 | 14 | 15 | 16 | 17 | 18 | 計
全車合計 | 1701 | 1527 | 1552 | 1524 | 1489 | 1523 | 1468 | 1519 | 1512 | 1509 | 1593 | 1388 | 18305
小型車 | 1519 | 1330 | 1234 | 1278 | 1220 | 1255 | 1216 | 1254 | 1290 | 1289 | 1416 | 1282 | 15583
大型車 | 182 | 197 | 318 | 246 | 269 | 268 | 252 | 265 | 222 | 220 | 177 | 106 | 2722
大型車混入率 | 10.7 | 12.9 | 20.5 | 16.1 | 18.1 | 17.6 | 17.2 | 17.4 | 14.7 | 14.6 | 11.1 | 7.6 | 14.8703

## No.2Ｂ（時間変動）
自 動 車 交 通 量 時 間 変 動 図 | [13 empty] | 2 | 1026100
調査地点：№ 2 長作入口交差点 | [14 empty] | B 流入部(4+ 5+ 6) |  |  | B 流出部(3+ 7+11) |  |  | B 合計 ( 3+ 4+ 5+ 6+ 7+11)
[14 empty] | 7 | 11 | 3 | 27.3 | 14 | 10 | 71.4 | 25 | 13 | 52
調査年月日：平成29年10月26日(木) 天候:晴れ | [13 empty] | 8 | 13 | 9 | 69.2 | 11 | 8 | 72.7 | 24 | 17 | 70.8
[14 empty] | 9 | 19 | 10 | 52.6 | 18 | 10 | 55.6 | 37 | 20 | 54.1
[14 empty] | 10 | 16 | 11 | 68.8 | 17 | 11 | 64.7 | 33 | 22 | 66.7
[14 empty] | 11 | 9 | 6 | 66.7 | 24 | 17 | 70.8 | 33 | 23 | 69.7
[14 empty] | 12 | 17 | 6 | 35.3 | 15 | 10 | 66.7 | 32 | 16 | 50
[14 empty] | 13 | 19 | 9 | 47.4 | 11 | 7 | 63.6 | 30 | 16 | 53.3
[14 empty] | 14 | 25 | 10 | 40 | 22 | 16 | 72.7 | 47 | 26 | 55.3
[14 empty] | 15 | 20 | 13 | 65 | 18 | 10 | 55.6 | 38 | 23 | 60.5
[14 empty] | 16 | 29 | 9 | 31 | 18 | 9 | 50 | 47 | 18 | 38.3
凡 例 | [13 empty] | 17 | 28 | 5 | 17.9 | 16 | 8 | 50 | 44 | 13 | 29.5
| 小型車 | [12 empty] | 18 | 15 | 4 | 26.7 | 5 | 0 | 0 | 20 | 4 | 20
大型車
大型車混入率
時間帯 | 7 | 8 | 9 | 10 | 11 | 12 | 13 | 14 | 15 | 16 | 17 | 18 | 計
全車合計 | 11 | 13 | 19 | 16 | 9 | 17 | 19 | 25 | 20 | 29 | 28 | 15 | 221
小型車 | 8 | 4 | 9 | 5 | 3 | 11 | 10 | 15 | 7 | 20 | 23 | 11 | 126
大型車 | 3 | 9 | 10 | 11 | 6 | 6 | 9 | 10 | 13 | 9 | 5 | 4 | 95
大型車混入率 | 27.3 | 69.2 | 52.6 | 68.8 | 66.7 | 35.3 | 47.4 | 40 | 65 | 31 | 17.9 | 26.7 | 42.9864
時間帯 | 7 | 8 | 9 | 10 | 11 | 12 | 13 | 14 | 15 | 16 | 17 | 18 | 計
全車合計 | 14 | 11 | 18 | 17 | 24 | 15 | 11 | 22 | 18 | 18 | 16 | 5 | 189
小型車 | 4 | 3 | 8 | 6 | 7 | 5 | 4 | 6 | 8 | 9 | 8 | 5 | 73
大型車 | 10 | 8 | 10 | 11 | 17 | 10 | 7 | 16 | 10 | 9 | 8 | 0 | 116
大型車混入率 | 71.4 | 72.7 | 55.6 | 64.7 | 70.8 | 66.7 | 63.6 | 72.7 | 55.6 | 50 | 50 | 0 | 61.3757
時間帯 | 7 | 8 | 9 | 10 | 11 | 12 | 13 | 14 | 15 | 16 | 17 | 18 | 計
全車合計 | 25 | 24 | 37 | 33 | 33 | 32 | 30 | 47 | 38 | 47 | 44 | 20 | 410
小型車 | 12 | 7 | 17 | 11 | 10 | 16 | 14 | 21 | 15 | 29 | 31 | 16 | 199
大型車 | 13 | 17 | 20 | 22 | 23 | 16 | 16 | 26 | 23 | 18 | 13 | 4 | 211
大型車混入率 | 52 | 70.8 | 54.1 | 66.7 | 69.7 | 50 | 53.3 | 55.3 | 60.5 | 38.3 | 29.5 | 20 | 51.4634

## No.2Ｃ（時間変動）
自 動 車 交 通 量 時 間 変 動 図 | [13 empty] | 2 | 1026100
調査地点：№ 2 長作入口交差点 | [14 empty] | C 流入部(7+ 8+ 9) |  |  | C 流出部(2+ 6+10) |  |  | C 合計 ( 2+ 6+ 7+ 8+ 9+10)
[14 empty] | 7 | 849 | 92 | 10.8 | 1323 | 125 | 9.4 | 2172 | 217 | 10
調査年月日：平成29年10月26日(木) 天候:晴れ | [13 empty] | 8 | 812 | 124 | 15.3 | 1198 | 106 | 8.8 | 2010 | 230 | 11.4
[14 empty] | 9 | 863 | 166 | 19.2 | 1077 | 178 | 16.5 | 1940 | 344 | 17.7
[14 empty] | 10 | 807 | 166 | 20.6 | 1048 | 137 | 13.1 | 1855 | 303 | 16.3
[14 empty] | 11 | 788 | 159 | 20.2 | 937 | 154 | 16.4 | 1725 | 313 | 18.1
[14 empty] | 12 | 828 | 174 | 21 | 970 | 133 | 13.7 | 1798 | 307 | 17.1
[14 empty] | 13 | 755 | 134 | 17.7 | 937 | 146 | 15.6 | 1692 | 280 | 16.5
[14 empty] | 14 | 853 | 149 | 17.5 | 960 | 158 | 16.5 | 1813 | 307 | 16.9
[14 empty] | 15 | 828 | 94 | 11.4 | 998 | 151 | 15.1 | 1826 | 245 | 13.4
[14 empty] | 16 | 869 | 117 | 13.5 | 986 | 135 | 13.7 | 1855 | 252 | 13.6
凡 例 | [13 empty] | 17 | 892 | 66 | 7.4 | 1035 | 128 | 12.4 | 1927 | 194 | 10.1
| 小型車 | [12 empty] | 18 | 884 | 62 | 7 | 823 | 60 | 7.3 | 1707 | 122 | 7.1
大型車
大型車混入率
時間帯 | 7 | 8 | 9 | 10 | 11 | 12 | 13 | 14 | 15 | 16 | 17 | 18 | 計
全車合計 | 849 | 812 | 863 | 807 | 788 | 828 | 755 | 853 | 828 | 869 | 892 | 884 | 10028
小型車 | 757 | 688 | 697 | 641 | 629 | 654 | 621 | 704 | 734 | 752 | 826 | 822 | 8525
大型車 | 92 | 124 | 166 | 166 | 159 | 174 | 134 | 149 | 94 | 117 | 66 | 62 | 1503
大型車混入率 | 10.8 | 15.3 | 19.2 | 20.6 | 20.2 | 21 | 17.7 | 17.5 | 11.4 | 13.5 | 7.4 | 7 | 14.988
時間帯 | 7 | 8 | 9 | 10 | 11 | 12 | 13 | 14 | 15 | 16 | 17 | 18 | 計
全車合計 | 1323 | 1198 | 1077 | 1048 | 937 | 970 | 937 | 960 | 998 | 986 | 1035 | 823 | 12292
小型車 | 1198 | 1092 | 899 | 911 | 783 | 837 | 791 | 802 | 847 | 851 | 907 | 763 | 10681
大型車 | 125 | 106 | 178 | 137 | 154 | 133 | 146 | 158 | 151 | 135 | 128 | 60 | 1611
大型車混入率 | 9.4 | 8.8 | 16.5 | 13.1 | 16.4 | 13.7 | 15.6 | 16.5 | 15.1 | 13.7 | 12.4 | 7.3 | 13.1061
時間帯 | 7 | 8 | 9 | 10 | 11 | 12 | 13 | 14 | 15 | 16 | 17 | 18 | 計
全車合計 | 2172 | 2010 | 1940 | 1855 | 1725 | 1798 | 1692 | 1813 | 1826 | 1855 | 1927 | 1707 | 22320
小型車 | 1955 | 1780 | 1596 | 1552 | 1412 | 1491 | 1412 | 1506 | 1581 | 1603 | 1733 | 1585 | 19206
大型車 | 217 | 230 | 344 | 303 | 313 | 307 | 280 | 307 | 245 | 252 | 194 | 122 | 3114
大型車混入率 | 10 | 11.4 | 17.7 | 16.3 | 18.1 | 17.1 | 16.5 | 16.9 | 13.4 | 13.6 | 10.1 | 7.1 | 13.9516

## No.2Ｄ（時間変動）
自 動 車 交 通 量 時 間 変 動 図 | [13 empty] | 2 | 1026100
調査地点：№ 2 長作入口交差点 | [14 empty] | D 流入部(10+11+12) |  |  | D 流出部(1+ 5+ 9) |  |  | D 合計 ( 1+ 5+ 9+10+11+12)
[14 empty] | 7 | 344 | 14 | 4.1 | 120 | 8 | 6.7 | 464 | 22 | 4.7
調査年月日：平成29年10月26日(木) 天候:晴れ | [13 empty] | 8 | 335 | 11 | 3.3 | 130 | 7 | 5.4 | 465 | 18 | 3.9
[14 empty] | 9 | 226 | 10 | 4.4 | 151 | 10 | 6.6 | 377 | 20 | 5.3
[14 empty] | 10 | 188 | 18 | 9.6 | 140 | 23 | 16.4 | 328 | 41 | 12.5
[14 empty] | 11 | 125 | 15 | 12 | 120 | 16 | 13.3 | 245 | 31 | 12.7
[14 empty] | 12 | 109 | 8 | 7.3 | 154 | 17 | 11 | 263 | 25 | 9.5
[14 empty] | 13 | 101 | 8 | 7.9 | 125 | 16 | 12.8 | 226 | 24 | 10.6
[14 empty] | 14 | 131 | 14 | 10.7 | 158 | 14 | 8.9 | 289 | 28 | 9.7
[14 empty] | 15 | 136 | 5 | 3.7 | 164 | 9 | 5.5 | 300 | 14 | 4.7
[14 empty] | 16 | 128 | 5 | 3.9 | 197 | 13 | 6.6 | 325 | 18 | 5.5
凡 例 | [13 empty] | 17 | 130 | 12 | 9.2 | 208 | 6 | 2.9 | 338 | 18 | 5.3
| 小型車 | [12 empty] | 18 | 103 | 6 | 5.8 | 218 | 6 | 2.8 | 321 | 12 | 3.7
大型車
大型車混入率
時間帯 | 7 | 8 | 9 | 10 | 11 | 12 | 13 | 14 | 15 | 16 | 17 | 18 | 計
全車合計 | 344 | 335 | 226 | 188 | 125 | 109 | 101 | 131 | 136 | 128 | 130 | 103 | 2056
小型車 | 330 | 324 | 216 | 170 | 110 | 101 | 93 | 117 | 131 | 123 | 118 | 97 | 1930
大型車 | 14 | 11 | 10 | 18 | 15 | 8 | 8 | 14 | 5 | 5 | 12 | 6 | 126
大型車混入率 | 4.1 | 3.3 | 4.4 | 9.6 | 12 | 7.3 | 7.9 | 10.7 | 3.7 | 3.9 | 9.2 | 5.8 | 6.1284
時間帯 | 7 | 8 | 9 | 10 | 11 | 12 | 13 | 14 | 15 | 16 | 17 | 18 | 計
全車合計 | 120 | 130 | 151 | 140 | 120 | 154 | 125 | 158 | 164 | 197 | 208 | 218 | 1885
小型車 | 112 | 123 | 141 | 117 | 104 | 137 | 109 | 144 | 155 | 184 | 202 | 212 | 1740
大型車 | 8 | 7 | 10 | 23 | 16 | 17 | 16 | 14 | 9 | 13 | 6 | 6 | 145
大型車混入率 | 6.7 | 5.4 | 6.6 | 16.4 | 13.3 | 11 | 12.8 | 8.9 | 5.5 | 6.6 | 2.9 | 2.8 | 7.6923
時間帯 | 7 | 8 | 9 | 10 | 11 | 12 | 13 | 14 | 15 | 16 | 17 | 18 | 計
全車合計 | 464 | 465 | 377 | 328 | 245 | 263 | 226 | 289 | 300 | 325 | 338 | 321 | 3941
小型車 | 442 | 447 | 357 | 287 | 214 | 238 | 202 | 261 | 286 | 307 | 320 | 309 | 3670
大型車 | 22 | 18 | 20 | 41 | 31 | 25 | 24 | 28 | 14 | 18 | 18 | 12 | 271
大型車混入率 | 4.7 | 3.9 | 5.3 | 12.5 | 12.7 | 9.5 | 10.6 | 9.7 | 4.7 | 5.5 | 5.3 | 3.7 | 6.8764

## No.2abcd（渋滞長）
滞留長・渋滞長・通過時間調査表
調査地点 ：№2 長作入口交差点
調査年月日：平成 29年10月26日(木) 天候:晴れ
渋滞原因凡例 | １：車線減少 ２：信号現示不適 ３：踏切 ４：橋梁 ５：右折、対向直進 ６：左折車
７：大型車 ８：二輪車 ９：歩行者 10：駐車車両 11：ﾊﾞｽ停、ﾊﾞｽﾚｰﾝ 12：工事、事故
13：沿道出入車両 14：道路線形 15：交差点形状 16：先詰まり 17：その他
| 方向 ａ |  |  |  | 方向 ｂ |  |  |  | 方向 ｃ |  |  |  | 方向 ｄ
観測時間 | 滞留長 (m) | 渋滞長 (m) | 通過 時間 (分:秒) | 渋滞 原因 | 滞留長 (m) | 渋滞長 (m) | 通過 時間 (分:秒) | 渋滞 原因 | 滞留長 (m) | 渋滞長 (m) | 通過 時間 (分:秒) | 渋滞 原因 | 滞留長 (m) | 渋滞長 (m) | 通過 時間 (分:秒) | 渋滞 原因
7:00- 7:10 | 90 | 0 | 0:00 |  | 0 | 0 |  |  | 80 | 0 | 0:00 |  | 100 | 10 | 0:02 | 17
7:10- 7:20 | 100 | 0 | 0:00 |  | 0 | 0 |  |  | 90 | 0 | 0:01 |  | 110 | 20 | 0:02 | 17
7:20- 7:30 | 90 | 0 | 0:00 |  | 0 | 0 |  |  | 120 | 0 | 0:01 |  | 130 | 10 | 0:02 | 17
7:30- 7:40 | 100 | 0 | 0:00 |  | 10 | 0 | 0:00 |  | 160 | 10 | 0:01 | 16 | 110 | 0 | 0:00
7:40- 7:50 | 100 | 0 | 0:00 |  | 10 | 0 | 0:00 |  | 180 | 30 | 0:02 | 6 | 100 | 0 | 0:00
7:50- 8:00 | 110 | 0 | 0:00 |  | 20 | 0 | 0:00 |  | 210 | 50 | 0:02 | 1 | 70 | 0 | 0:00
8:00- 8:10 | 100 | 0 | 0:00 |  | 0 | 0 |  |  | 230 | 70 | 0:02 | 5 | 80 | 0 | 0:00
8:10- 8:20 | 110 | 0 | 0:00 |  | 0 | 0 |  |  | 300 | 100 | 0:02 | 1 | 80 | 0 | 0:00
8:20- 8:30 | 100 | 0 | 0:00 |  | 10 | 0 | 0:00 |  | 370 | 150 | 0:03 | 1,7 | 100 | 0 | 0:00
8:30- 8:40 | 120 | 0 | 0:00 |  | 10 | 0 | 0:00 |  | 430 | 100 | 0:03 | 1 | 90 | 0 | 0:00
8:40- 8:50 | 90 | 0 | 0:00 |  | 10 | 0 | 0:00 |  | 410 | 130 | 0:03 | 1 | 90 | 0 | 0:00
8:50- 9:00 | 100 | 0 | 0:00 |  | 0 | 0 |  |  | 400 | 120 | 0:03 | 1,16 | 100 | 0 | 0:00
9:00-10:00 | 110 | 0 | 0:00 |  | 10 | 0 | 0:00 |  | 410 | 140 | 0:03 | 1,16 | 90 | 0 | 0:00
10:00-11:00 | 70 | 0 | 0:00 |  | 0 | 0 |  |  | 140 | 0 | 0:01 |  | 60 | 0 | 0:00
11:00-12:00 | 70 | 0 | 0:00 |  | 10 | 0 | 0:00 |  | 120 | 0 | 0:01 |  | 40 | 0 | 0:00
12:00-13:00 | 60 | 0 | 0:00 |  | 0 | 0 |  |  | 120 | 0 | 0:01 |  | 30 | 0 | 0:00
13:00-14:00 | 50 | 0 | 0:00 |  | 10 | 0 | 0:00 |  | 380 | 140 | 0:03 | 1 | 30 | 0 | 0:00
14:00-15:00 | 90 | 0 | 0:00 |  | 10 | 0 | 0:00 |  | 360 | 130 | 0:03 | 1,5 | 40 | 0 | 0:00
15:00-16:00 | 100 | 0 | 0:00 |  | 10 | 0 | 0:00 |  | 150 | 0 | 0:01 |  | 60 | 0 | 0:00
16:00-17:00 | 80 | 0 | 0:00 |  | 10 | 0 | 0:00 |  | 180 | 20 | 0:02 | 16 | 60 | 0 | 0:00
17:00-17:10 | 120 | 0 | 0:00 |  | 10 | 0 | 0:00 |  | 170 | 10 | 0:02 | 16 | 40 | 0 | 0:00
17:10-17:20 | 100 | 0 | 0:00 |  | 20 | 0 | 0:00 |  | 320 | 80 | 0:03 | 5 | 20 | 0 | 0:00
17:20-17:30 | 130 | 0 | 0:00 |  | 10 | 0 | 0:00 |  | 140 | 0 | 0:01 |  | 40 | 0 | 0:00
17:30-17:40 | 120 | 0 | 0:00 |  | 10 | 0 | 0:00 |  | 210 | 40 | 0:03 | 16 | 60 | 0 | 0:00
17:40-17:50 | 90 | 0 | 0:00 |  | 10 | 0 | 0:00 |  | 220 | 60 | 0:03 | 16 | 40 | 0 | 0:00
17:50-18:00 | 110 | 0 | 0:00 |  | 10 | 0 | 0:00 |  | 190 | 50 | 0:03 | 1,16 | 50 | 0 | 0:00
18:00-18:10 | 110 | 0 | 0:00 |  | 10 | 0 | 0:00 |  | 400 | 130 | 0:03 | 1,16 | 60 | 0 | 0:00
18:10-18:20 | 120 | 0 | 0:00 |  | 20 | 0 | 0:00 |  | 470 | 180 | 0:04 | 1,16 | 30 | 0 | 0:00
18:20-18:30 | 120 | 0 | 0:00 |  | 10 | 0 | 0:00 |  | 480 | 180 | 0:04 | 1,16 | 60 | 0 | 0:00
18:30-18:40 | 90 | 0 | 0:00 |  | 0 | 0 |  |  | 390 | 150 | 0:04 | 1,16 | 40 | 0 | 0:00
18:40-18:50 | 120 | 0 | 0:00 |  | 10 | 0 | 0:00 |  | 390 | 170 | 0:04 | 1,16 | 30 | 0 | 0:00
18:50-19:00 | 100 | 0 | 0:00 |  | 0 | 0 |  |  | 390 | 160 | 0:04 | 1,16 | 40 | 0 | 0:00

## No.2ab（渋滞長変動）
月日 | 1026100 |  | 開始 | 8 | 単位 | (ｍ) | 滞留長・渋滞長時間変動図
地点 | 48:00 |  | ﾋﾟｯﾁ | 15
方向 | a | [5 empty] | 調査地点：№ 2 長作入口交差点
|  | 滞留長 | 渋滞長 | 0
1 | 7:00- 7:10 | 90 | 0 |  |  |  | 調査年月日：平成29年10月26日(木) 天候:晴れ
2 | 7:10- 7:20 | 100 | 0
3 | 7:20- 7:30 | 90 | 0
4 | 7:30- 7:40 | 100 | 0
5 | 7:40- 7:50 | 100 | 0
6 | 7:50- 8:00 | 110 | 0
7 | 8:00- 8:10 | 100 | 0
8 | 8:10- 8:20 | 110 | 0
9 | 8:20- 8:30 | 100 | 0
10 | 8:30- 8:40 | 120 | 0
11 | 8:40- 8:50 | 90 | 0
12 | 8:50- 9:00 | 100 | 0
13 | 9:00-10:00 | 110 | 0
14 | 10:00-11:00 | 70 | 0
15 | 11:00-12:00 | 70 | 0 |  |  |  | 【方向 a】 | 【方向 b】
16 | 12:00-13:00 | 60 | 0
17 | 13:00-14:00 | 50 | 0
18 | 14:00-15:00 | 90 | 0
19 | 15:00-16:00 | 100 | 0
20 | 16:00-17:00 | 80 | 0
21 | 17:00-17:10 | 120 | 0
22 | 17:10-17:20 | 100 | 0
23 | 17:20-17:30 | 130 | 0
24 | 17:30-17:40 | 120 | 0
25 | 17:40-17:50 | 90 | 0
26 | 17:50-18:00 | 110 | 0
27 | 18:00-18:10 | 110 | 0
28 | 18:10-18:20 | 120 | 0
29 | 18:20-18:30 | 120 | 0
30 | 18:30-18:40 | 90 | 0
31 | 18:40-18:50 | 120 | 0
32 | 18:50-19:00 | 100 | 0
1 | 7:00- 7:10 | 0 | 0
2 | 7:10- 7:20 | 0 | 0
3 | 7:20- 7:30 | 0 | 0
4 | 7:30- 7:40 | 10 | 0
5 | 7:40- 7:50 | 10 | 0
6 | 7:50- 8:00 | 20 | 0
7 | 8:00- 8:10 | 0 | 0
8 | 8:10- 8:20 | 0 | 0
9 | 8:20- 8:30 | 10 | 0
10 | 8:30- 8:40 | 10 | 0
11 | 8:40- 8:50 | 10 | 0
12 | 8:50- 9:00 | 0 | 0
13 | 9:00-10:00 | 10 | 0
14 | 10:00-11:00 | 0 | 0
15 | 11:00-12:00 | 10 | 0
16 | 12:00-13:00 | 0 | 0
17 | 13:00-14:00 | 10 | 0
18 | 14:00-15:00 | 10 | 0
19 | 15:00-16:00 | 10 | 0
20 | 16:00-17:00 | 10 | 0
21 | 17:00-17:10 | 10 | 0
22 | 17:10-17:20 | 20 | 0
23 | 17:20-17:30 | 10 | 0
24 | 17:30-17:40 | 10 | 0
25 | 17:40-17:50 | 10 | 0
26 | 17:50-18:00 | 10 | 0
27 | 18:00-18:10 | 10 | 0
28 | 18:10-18:20 | 20 | 0
29 | 18:20-18:30 | 10 | 0
30 | 18:30-18:40 | 0 | 0
31 | 18:40-18:50 | 10 | 0
32 | 18:50-19:00 | 0 | 0

## No.2cd（渋滞長変動）
月日 | 1026100 |  | 開始 | 8 | 単位 | (ｍ) | 滞留長・渋滞長時間変動図
地点 | 48:00 |  | ﾋﾟｯﾁ | 15
方向 | c | [5 empty] | 調査地点：№ 2 長作入口交差点
|  | 滞留長 | 渋滞長 | 0
1 | 7:00- 7:10 | 80 | 0 |  |  |  | 調査年月日：平成29年10月26日(木) 天候:晴れ
2 | 7:10- 7:20 | 90 | 0
3 | 7:20- 7:30 | 120 | 0
4 | 7:30- 7:40 | 160 | 10
5 | 7:40- 7:50 | 180 | 30
6 | 7:50- 8:00 | 210 | 50
7 | 8:00- 8:10 | 230 | 70
8 | 8:10- 8:20 | 300 | 100
9 | 8:20- 8:30 | 370 | 150
10 | 8:30- 8:40 | 430 | 100
11 | 8:40- 8:50 | 410 | 130
12 | 8:50- 9:00 | 400 | 120
13 | 9:00-10:00 | 410 | 140
14 | 10:00-11:00 | 140 | 0
15 | 11:00-12:00 | 120 | 0 |  |  |  | 【方向 c】 | 【方向 d】
16 | 12:00-13:00 | 120 | 0
17 | 13:00-14:00 | 380 | 140
18 | 14:00-15:00 | 360 | 130
19 | 15:00-16:00 | 150 | 0
20 | 16:00-17:00 | 180 | 20
21 | 17:00-17:10 | 170 | 10
22 | 17:10-17:20 | 320 | 80
23 | 17:20-17:30 | 140 | 0
24 | 17:30-17:40 | 210 | 40
25 | 17:40-17:50 | 220 | 60
26 | 17:50-18:00 | 190 | 50
27 | 18:00-18:10 | 400 | 130
28 | 18:10-18:20 | 470 | 180
29 | 18:20-18:30 | 480 | 180
30 | 18:30-18:40 | 390 | 150
31 | 18:40-18:50 | 390 | 170
32 | 18:50-19:00 | 390 | 160
1 | 7:00- 7:10 | 100 | 10
2 | 7:10- 7:20 | 110 | 20
3 | 7:20- 7:30 | 130 | 10
4 | 7:30- 7:40 | 110 | 0
5 | 7:40- 7:50 | 100 | 0
6 | 7:50- 8:00 | 70 | 0
7 | 8:00- 8:10 | 80 | 0
8 | 8:10- 8:20 | 80 | 0
9 | 8:20- 8:30 | 100 | 0
10 | 8:30- 8:40 | 90 | 0
11 | 8:40- 8:50 | 90 | 0
12 | 8:50- 9:00 | 100 | 0
13 | 9:00-10:00 | 90 | 0
14 | 10:00-11:00 | 60 | 0
15 | 11:00-12:00 | 40 | 0
16 | 12:00-13:00 | 30 | 0
17 | 13:00-14:00 | 30 | 0
18 | 14:00-15:00 | 40 | 0
19 | 15:00-16:00 | 60 | 0
20 | 16:00-17:00 | 60 | 0
21 | 17:00-17:10 | 40 | 0
22 | 17:10-17:20 | 20 | 0
23 | 17:20-17:30 | 40 | 0
24 | 17:30-17:40 | 60 | 0
25 | 17:40-17:50 | 40 | 0
26 | 17:50-18:00 | 50 | 0
27 | 18:00-18:10 | 60 | 0
28 | 18:10-18:20 | 30 | 0
29 | 18:20-18:30 | 60 | 0
30 | 18:30-18:40 | 40 | 0
31 | 18:40-18:50 | 30 | 0
32 | 18:50-19:00 | 40 | 0

## No2（信号現示）
信 号 現 示 調 査 表 | [15 empty] | 表示する凡例をダブルクリック
調査地点 ：№2 (仮)長作入口交差点
調査年月日：平成29年10月26日（木）
現示 | １φ |  |  |  |  | ２φ |  |  | ３φ
灯器 階梯 | １ | ２ | ３ | ４ | ５ | ６ | ７ | ８ | ９ | １０ | １１ | １２ | １３ | １４ | 合計
Ａ
Ｂ
ａ
ｂ
7時台 | 76 | 4 | 2 | 3 | 3 | 12 | 3 | 2 | 20 | 7 | 2 | 3 | 3 |  | 140
8時台 | 76 | 4 | 2 | 3 | 3 | 12 | 3 | 2 | 20 | 7 | 2 | 3 | 3 |  | 140
9時台 | 76 | 4 | 2 | 3 | 3 | 12 | 3 | 2 | 20 | 7 | 2 | 3 | 3 |  | 140
10時台 | 67 | 4 | 2 | 3 | 3 | 11 | 3 | 2 | 20 | 7 | 2 | 3 | 3 |  | 130
11時台 | 67 | 4 | 2 | 3 | 3 | 11 | 3 | 2 | 20 | 7 | 2 | 3 | 3 |  | 130
12時台 | 67 | 4 | 2 | 3 | 3 | 11 | 3 | 2 | 20 | 7 | 2 | 3 | 3 |  | 130
13時台 | 67 | 4 | 2 | 3 | 3 | 11 | 3 | 2 | 20 | 7 | 2 | 3 | 3 |  | 130
14時台 | 76 | 4 | 2 | 3 | 3 | 12 | 3 | 2 | 20 | 7 | 2 | 3 | 3 |  | 140
15時台 | 76 | 4 | 2 | 3 | 3 | 12 | 3 | 2 | 20 | 7 | 2 | 3 | 3 |  | 140
16時台 | 76 | 4 | 2 | 3 | 3 | 12 | 3 | 2 | 20 | 7 | 2 | 3 | 3 |  | 140
17時台 | 84 | 4 | 2 | 3 | 3 | 19 | 3 | 2 | 25 | 7 | 2 | 3 | 3 |  | 160
18時台 | 84 | 4 | 2 | 3 | 3 | 19 | 3 | 2 | 25 | 7 | 2 | 3 | 3 |  | 160
単位：秒
| １φ |  |  | ２φ |  |  | ３φ
現 示