## №5自動車交通量集計表
自動車交通量集計表
調査年月日：平成２９年１０月２６日（木）天候：晴れ
調査地点 ：№５ 三角町交差点・№６ (仮称)三角町交差点近接交差点
方向案内図
１２時間交通量集計表（７：００～１９：００）
|  |  | →流入方向 |  |  |  |  | （単位：台）
|  | Ａ | Ｂ | Ｃ | Ｄ | Ｅ | Ｆ | 合計
| Ａ | ---- | 9 | 15 | 16 | 22 | 28
|  | 乗 用 車 | 1739 | 560 | 0 | 475 | 184 | 2958
|  | 小型貨物車 | 562 | 188 | 1 | 142 | 38 | 931
|  | 普通貨物車 | 398 | 25 | 0 | 76 | 16 | 515
|  | バ ス | 7 | 0 | 0 | 7 | 0 | 14
|  | 合 計 | 2706 | 773 | 1 | 700 | 238 | 4418
→流出方向 | Ｂ | 2 | ---- | 11 | 18 | 24 | 30
|  | 1739 | 乗 用 車 | 106 | 6 | 387 | 5 | 2243
|  | 378 | 小型貨物車 | 32 | 0 | 110 | 3 | 523
|  | 401 | 普通貨物車 | 7 | 0 | 192 | 1 | 601
|  | 27 | バ ス | 0 | 0 | 1 | 0 | 28
|  | 2545 | 合 計 | 145 | 6 | 690 | 9 | 3395
| Ｃ | 1 | 10 | ---- | 17 | 23 | 29
|  | 80 | 54 | 乗 用 車 | 9 | 1019 | 29 | 1191
|  | 30 | 15 | 小型貨物車 | 4 | 282 | 5 | 336
|  | 7 | 1 | 普通貨物車 | 0 | 55 | 4 | 67
|  | 0 | 0 | バ ス | 0 | 5 | 0 | 5
|  | 117 | 70 | 合 計 | 13 | 1361 | 38 | 1599
| Ｄ | 5 | 8 | 14 | ---- | 21 | 27
|  | 2 | 32 | 29 | 乗 用 車 | 42 | 115 | 220
|  | 0 | 9 | 13 | 小型貨物車 | 11 | 36 | 69
|  | 0 | 8 | 3 | 普通貨物車 | 10 | 10 | 31
|  | 0 | 0 | 0 | バ ス | 0 | 0 | 0
|  | 2 | 49 | 45 | 合 計 | 63 | 161 | 320
| Ｅ | 4 | 7 | 13 | 20 | ---- | 26
|  | 310 | 316 | 1149 | 448 | 乗 用 車 | 427 | 2650
|  | 67 | 163 | 316 | 133 | 小型貨物車 | 130 | 809
|  | 59 | 85 | 70 | 60 | 普通貨物車 | 87 | 361
|  | 5 | 6 | 4 | 7 | バ ス | 1 | 23
|  | 441 | 570 | 1539 | 648 | 合 計 | 645 | 3843
| Ｆ | 3 | 6 | 12 | 19 | 25 | ----
|  | 196 | 8 | 20 | 546 | 417 | 乗 用 車 | 1187
|  | 26 | 5 | 5 | 153 | 108 | 小型貨物車 | 297
|  | 19 | 1 | 1 | 61 | 112 | 普通貨物車 | 194
|  | 1 | 0 | 0 | 0 | 13 | バ ス | 14
|  | 242 | 14 | 26 | 760 | 650 | 合 計 | 1692
合計
|  | 2327 | 2149 | 1864 | 1009 | 2340 | 760 | 10449
|  | 501 | 754 | 554 | 291 | 653 | 212 | 2965
|  | 486 | 493 | 106 | 121 | 445 | 118 | 1769
|  | 33 | 13 | 4 | 7 | 26 | 1 | 84
|  | 3347 | 3409 | 2528 | 1428 | 3464 | 1091 | 15267

## №5自動車交通流動図
自 動 車 交 通 流 動 図
調査地点 ：№５ 三角町交差点・№６ (仮称)三角町交差点近接交差点 | 調査年月日：平成２９年１０月２６日（木）天候：晴れ
時間帯：１２時間合計（７：００－１９：００）
時間帯：ピーク時（８：００－９：００）

## №5-12（方向別）
方 向 案 内 図
自動車交通量調査結果集計表（方向別）
調査地点 ：№５ 三角町交差点
№６ (仮称)三角町交差点近接交差点
調査年月日：平成29年10月26日（木）天候：晴れ
方向 | 1 | [8 empty] | 2
種別 | 小型車類 |  |  | 大型車類 |  |  |  | 大型車 | 時間 | 小型車類 |  |  | 大型車類 |  |  |  | 大型車 | 時間
時間帯 | 乗用車 | 貨物車 | 計 | 貨物車 | バス | 計 | 合計 | 混入率 （％） | 係数 （％） | 乗用車 | 貨物車 | 計 | 貨物車 | バス | 計 | 合計 | 混入率 （％） | 係数 （％）
7:00～7:10 | 1 | 0 | 1 | 0 | 0 | 0 | 1 | 0 | 0.9 | 30 | 0 | 30 | 4 | 1 | 5 | 35 | 14.3 | 1.4
7:10～7:20 | 0 | 0 | 0 | 0 | 0 | 0 | 0 | - | 0 | 43 | 6 | 49 | 7 | 0 | 7 | 56 | 12.5 | 2.2
7:20～7:30 | 1 | 2 | 3 | 0 | 0 | 0 | 3 | 0 | 2.6 | 36 | 3 | 39 | 5 | 1 | 6 | 45 | 13.3 | 1.8
7:30～7:40 | 0 | 0 | 0 | 0 | 0 | 0 | 0 | - | 0 | 34 | 2 | 36 | 4 | 0 | 4 | 40 | 10 | 1.6
7:40～7:50 | 0 | 0 | 0 | 0 | 0 | 0 | 0 | - | 0 | 24 | 3 | 27 | 2 | 1 | 3 | 30 | 10 | 1.2
7:50～8:00 | 1 | 1 | 2 | 0 | 0 | 0 | 2 | 0 | 1.7 | 28 | 6 | 34 | 4 | 0 | 4 | 38 | 10.5 | 1.5
7:00～8:00 | 3 | 3 | 6 | 0 | 0 | 0 | 6 | 0 | 5.1 | 195 | 20 | 215 | 26 | 3 | 29 | 244 | 11.9 | 9.6
8:00～8:10 | 1 | 0 | 1 | 0 | 0 | 0 | 1 | 0 | 0.9 | 40 | 6 | 46 | 12 | 1 | 13 | 59 | 22 | 2.3
8:10～8:20 | 1 | 0 | 1 | 1 | 0 | 1 | 2 | 50 | 1.7 | 32 | 9 | 41 | 4 | 0 | 4 | 45 | 8.9 | 1.8
8:20～8:30 | 1 | 0 | 1 | 0 | 0 | 0 | 1 | 0 | 0.9 | 35 | 5 | 40 | 4 | 1 | 5 | 45 | 11.1 | 1.8
8:30～8:40 | 1 | 0 | 1 | 0 | 0 | 0 | 1 | 0 | 0.9 | 26 | 3 | 29 | 7 | 0 | 7 | 36 | 19.4 | 1.4
8:40～8:50 | 3 | 0 | 3 | 0 | 0 | 0 | 3 | 0 | 2.6 | 38 | 7 | 45 | 9 | 1 | 10 | 55 | 18.2 | 2.2
8:50～9:00 | 1 | 0 | 1 | 0 | 0 | 0 | 1 | 0 | 0.9 | 23 | 3 | 26 | 3 | 2 | 5 | 31 | 16.1 | 1.2
8:00～9:00 | 8 | 0 | 8 | 1 | 0 | 1 | 9 | 11.1 | 7.7 | 194 | 33 | 227 | 39 | 5 | 44 | 271 | 16.2 | 10.6
9:00～10:00 | 5 | 3 | 8 | 0 | 0 | 0 | 8 | 0 | 6.8 | 160 | 35 | 195 | 39 | 2 | 41 | 236 | 17.4 | 9.3
10:00～11:00 | 11 | 1 | 12 | 3 | 0 | 3 | 15 | 20 | 12.8 | 127 | 32 | 159 | 42 | 2 | 44 | 203 | 21.7 | 8
11:00～12:00 | 6 | 4 | 10 | 2 | 0 | 2 | 12 | 16.7 | 10.3 | 120 | 29 | 149 | 32 | 1 | 33 | 182 | 18.1 | 7.2
12:00～13:00 | 8 | 0 | 8 | 1 | 0 | 1 | 9 | 11.1 | 7.7 | 117 | 19 | 136 | 28 | 0 | 28 | 164 | 17.1 | 6.4
13:00～14:00 | 5 | 4 | 9 | 0 | 0 | 0 | 9 | 0 | 7.7 | 128 | 27 | 155 | 45 | 2 | 47 | 202 | 23.3 | 7.9
14:00～15:00 | 6 | 3 | 9 | 0 | 0 | 0 | 9 | 0 | 7.7 | 141 | 32 | 173 | 39 | 5 | 44 | 217 | 20.3 | 8.5
15:00～16:00 | 3 | 1 | 4 | 0 | 0 | 0 | 4 | 0 | 3.4 | 127 | 40 | 167 | 49 | 1 | 50 | 217 | 23 | 8.5
16:00～17:00 | 6 | 3 | 9 | 0 | 0 | 0 | 9 | 0 | 7.7 | 118 | 37 | 155 | 33 | 5 | 38 | 193 | 19.7 | 7.6
17:00～17:10 | 1 | 0 | 1 | 0 | 0 | 0 | 1 | 0 | 0.9 | 46 | 4 | 50 | 6 | 0 | 6 | 56 | 10.7 | 2.2
17:10～17:20 | 1 | 2 | 3 | 0 | 0 | 0 | 3 | 0 | 2.6 | 26 | 3 | 29 | 2 | 0 | 2 | 31 | 6.5 | 1.2
17:20～17:30 | 4 | 1 | 5 | 0 | 0 | 0 | 5 | 0 | 4.3 | 21 | 6 | 27 | 0 | 0 | 0 | 27 | 0 | 1.1
17:30～17:40 | 1 | 0 | 1 | 0 | 0 | 0 | 1 | 0 | 0.9 | 27 | 2 | 29 | 4 | 1 | 5 | 34 | 14.7 | 1.3
17:40～17:50 | 3 | 0 | 3 | 0 | 0 | 0 | 3 | 0 | 2.6 | 26 | 6 | 32 | 1 | 0 | 1 | 33 | 3 | 1.3
17:50～18:00 | 0 | 0 | 0 | 0 | 0 | 0 | 0 | - | 0 | 31 | 3 | 34 | 2 | 0 | 2 | 36 | 5.6 | 1.4
17:00～18:00 | 10 | 3 | 13 | 0 | 0 | 0 | 13 | 0 | 11.1 | 177 | 24 | 201 | 15 | 1 | 16 | 217 | 7.4 | 8.5
18:00～18:10 | 2 | 0 | 2 | 0 | 0 | 0 | 2 | 0 | 1.7 | 18 | 8 | 26 | 0 | 0 | 0 | 26 | 0 | 1
18:10～18:20 | 5 | 3 | 8 | 0 | 0 | 0 | 8 | 0 | 6.8 | 29 | 16 | 45 | 2 | 0 | 2 | 47 | 4.3 | 1.8
18:20～18:30 | 1 | 1 | 2 | 0 | 0 | 0 | 2 | 0 | 1.7 | 20 | 4 | 24 | 3 | 0 | 3 | 27 | 11.1 | 1.1
18:30～18:40 | 1 | 0 | 1 | 0 | 0 | 0 | 1 | 0 | 0.9 | 25 | 5 | 30 | 5 | 0 | 5 | 35 | 14.3 | 1.4
18:40～18:50 | 0 | 0 | 0 | 0 | 0 | 0 | 0 | - | 0 | 20 | 2 | 22 | 1 | 0 | 1 | 23 | 4.3 | 0.9
18:50～19:00 | 0 | 1 | 1 | 0 | 0 | 0 | 1 | 0 | 0.9 | 23 | 15 | 38 | 3 | 0 | 3 | 41 | 7.3 | 1.6
18:00～19:00 | 9 | 5 | 14 | 0 | 0 | 0 | 14 | 0 | 12 | 135 | 50 | 185 | 14 | 0 | 14 | 199 | 7 | 7.8
１２時間合計 | 80 | 30 | 110 | 7 | 0 | 7 | 117 | 6 | 100 | 1739 | 378 | 2117 | 401 | 27 | 428 | 2545 | 16.8 | 100

## №5-34（方向別）
方 向 案 内 図
自動車交通量調査結果集計表（方向別）
調査地点 ：№５ 三角町交差点
№６ (仮称)三角町交差点近接交差点
調査年月日：平成29年10月26日（木）天候：晴れ
方向 | 3 | [8 empty] | 4
種別 | 小型車類 |  |  | 大型車類 |  |  |  | 大型車 | 時間 | 小型車類 |  |  | 大型車類 |  |  |  | 大型車 | 時間
時間帯 | 乗用車 | 貨物車 | 計 | 貨物車 | バス | 計 | 合計 | 混入率 （％） | 係数 （％） | 乗用車 | 貨物車 | 計 | 貨物車 | バス | 計 | 合計 | 混入率 （％） | 係数 （％）
7:00～7:10 | 3 | 0 | 3 | 0 | 0 | 0 | 3 | 0 | 1.2 | 17 | 0 | 17 | 2 | 0 | 2 | 19 | 10.5 | 4.3
7:10～7:20 | 6 | 1 | 7 | 0 | 0 | 0 | 7 | 0 | 2.9 | 8 | 2 | 10 | 0 | 0 | 0 | 10 | 0 | 2.3
7:20～7:30 | 15 | 2 | 17 | 1 | 0 | 1 | 18 | 5.6 | 7.4 | 17 | 0 | 17 | 0 | 0 | 0 | 17 | 0 | 3.9
7:30～7:40 | 11 | 0 | 11 | 0 | 0 | 0 | 11 | 0 | 4.5 | 5 | 0 | 5 | 0 | 0 | 0 | 5 | 0 | 1.1
7:40～7:50 | 5 | 0 | 5 | 0 | 0 | 0 | 5 | 0 | 2.1 | 6 | 2 | 8 | 1 | 0 | 1 | 9 | 11.1 | 2
7:50～8:00 | 11 | 0 | 11 | 0 | 0 | 0 | 11 | 0 | 4.5 | 13 | 1 | 14 | 1 | 0 | 1 | 15 | 6.7 | 3.4
7:00～8:00 | 51 | 3 | 54 | 1 | 0 | 1 | 55 | 1.8 | 22.7 | 66 | 5 | 71 | 4 | 0 | 4 | 75 | 5.3 | 17
8:00～8:10 | 11 | 0 | 11 | 0 | 0 | 0 | 11 | 0 | 4.5 | 15 | 2 | 17 | 0 | 0 | 0 | 17 | 0 | 3.9
8:10～8:20 | 8 | 0 | 8 | 0 | 0 | 0 | 8 | 0 | 3.3 | 9 | 2 | 11 | 2 | 0 | 2 | 13 | 15.4 | 2.9
8:20～8:30 | 6 | 2 | 8 | 0 | 0 | 0 | 8 | 0 | 3.3 | 5 | 0 | 5 | 1 | 1 | 2 | 7 | 28.6 | 1.6
8:30～8:40 | 2 | 0 | 2 | 0 | 0 | 0 | 2 | 0 | 0.8 | 6 | 0 | 6 | 1 | 0 | 1 | 7 | 14.3 | 1.6
8:40～8:50 | 11 | 0 | 11 | 1 | 0 | 1 | 12 | 8.3 | 5 | 7 | 2 | 9 | 1 | 0 | 1 | 10 | 10 | 2.3
8:50～9:00 | 5 | 0 | 5 | 0 | 0 | 0 | 5 | 0 | 2.1 | 6 | 0 | 6 | 1 | 0 | 1 | 7 | 14.3 | 1.6
8:00～9:00 | 43 | 2 | 45 | 1 | 0 | 1 | 46 | 2.2 | 19 | 48 | 6 | 54 | 6 | 1 | 7 | 61 | 11.5 | 13.8
9:00～10:00 | 19 | 3 | 22 | 1 | 1 | 2 | 24 | 8.3 | 9.9 | 27 | 6 | 33 | 8 | 0 | 8 | 41 | 19.5 | 9.3
10:00～11:00 | 7 | 5 | 12 | 2 | 0 | 2 | 14 | 14.3 | 5.8 | 19 | 4 | 23 | 7 | 0 | 7 | 30 | 23.3 | 6.8
11:00～12:00 | 12 | 2 | 14 | 3 | 0 | 3 | 17 | 17.6 | 7 | 13 | 1 | 14 | 7 | 1 | 8 | 22 | 36.4 | 5
12:00～13:00 | 5 | 1 | 6 | 1 | 0 | 1 | 7 | 14.3 | 2.9 | 17 | 5 | 22 | 6 | 0 | 6 | 28 | 21.4 | 6.3
13:00～14:00 | 10 | 1 | 11 | 2 | 0 | 2 | 13 | 15.4 | 5.4 | 20 | 4 | 24 | 4 | 0 | 4 | 28 | 14.3 | 6.3
14:00～15:00 | 7 | 2 | 9 | 0 | 0 | 0 | 9 | 0 | 3.7 | 18 | 5 | 23 | 3 | 1 | 4 | 27 | 14.8 | 6.1
15:00～16:00 | 9 | 1 | 10 | 2 | 0 | 2 | 12 | 16.7 | 5 | 17 | 6 | 23 | 4 | 0 | 4 | 27 | 14.8 | 6.1
16:00～17:00 | 6 | 2 | 8 | 1 | 0 | 1 | 9 | 11.1 | 3.7 | 14 | 6 | 20 | 6 | 1 | 7 | 27 | 25.9 | 6.1
17:00～17:10 | 1 | 0 | 1 | 0 | 0 | 0 | 1 | 0 | 0.4 | 6 | 2 | 8 | 0 | 0 | 0 | 8 | 0 | 1.8
17:10～17:20 | 2 | 0 | 2 | 2 | 0 | 2 | 4 | 50 | 1.7 | 4 | 2 | 6 | 0 | 0 | 0 | 6 | 0 | 1.4
17:20～17:30 | 6 | 0 | 6 | 3 | 0 | 3 | 9 | 33.3 | 3.7 | 3 | 2 | 5 | 1 | 0 | 1 | 6 | 16.7 | 1.4
17:30～17:40 | 1 | 0 | 1 | 0 | 0 | 0 | 1 | 0 | 0.4 | 4 | 1 | 5 | 0 | 0 | 0 | 5 | 0 | 1.1
17:40～17:50 | 1 | 1 | 2 | 0 | 0 | 0 | 2 | 0 | 0.8 | 7 | 2 | 9 | 0 | 0 | 0 | 9 | 0 | 2
17:50～18:00 | 4 | 1 | 5 | 0 | 0 | 0 | 5 | 0 | 2.1 | 3 | 2 | 5 | 0 | 1 | 1 | 6 | 16.7 | 1.4
17:00～18:00 | 15 | 2 | 17 | 5 | 0 | 5 | 22 | 22.7 | 9.1 | 27 | 11 | 38 | 1 | 1 | 2 | 40 | 5 | 9.1
18:00～18:10 | 3 | 0 | 3 | 0 | 0 | 0 | 3 | 0 | 1.2 | 2 | 1 | 3 | 0 | 0 | 0 | 3 | 0 | 0.7
18:10～18:20 | 1 | 1 | 2 | 0 | 0 | 0 | 2 | 0 | 0.8 | 5 | 4 | 9 | 1 | 0 | 1 | 10 | 10 | 2.3
18:20～18:30 | 2 | 0 | 2 | 0 | 0 | 0 | 2 | 0 | 0.8 | 4 | 1 | 5 | 1 | 0 | 1 | 6 | 16.7 | 1.4
18:30～18:40 | 2 | 0 | 2 | 0 | 0 | 0 | 2 | 0 | 0.8 | 3 | 0 | 3 | 0 | 0 | 0 | 3 | 0 | 0.7
18:40～18:50 | 1 | 0 | 1 | 0 | 0 | 0 | 1 | 0 | 0.4 | 6 | 0 | 6 | 0 | 0 | 0 | 6 | 0 | 1.4
18:50～19:00 | 3 | 1 | 4 | 0 | 0 | 0 | 4 | 0 | 1.7 | 4 | 2 | 6 | 1 | 0 | 1 | 7 | 14.3 | 1.6
18:00～19:00 | 12 | 2 | 14 | 0 | 0 | 0 | 14 | 0 | 5.8 | 24 | 8 | 32 | 3 | 0 | 3 | 35 | 8.6 | 7.9
１２時間合計 | 196 | 26 | 222 | 19 | 1 | 20 | 242 | 8.3 | 100 | 310 | 67 | 377 | 59 | 5 | 64 | 441 | 14.5 | 100

## №5-56（方向別）
方 向 案 内 図
自動車交通量調査結果集計表（方向別）
調査地点 ：№５ 三角町交差点
№６ (仮称)三角町交差点近接交差点
調査年月日：平成29年10月26日（木）天候：晴れ
方向 | 5 | [8 empty] | 6
種別 | 小型車類 |  |  | 大型車類 |  |  |  | 大型車 | 時間 | 小型車類 |  |  | 大型車類 |  |  |  | 大型車 | 時間
時間帯 | 乗用車 | 貨物車 | 計 | 貨物車 | バス | 計 | 合計 | 混入率 （％） | 係数 （％） | 乗用車 | 貨物車 | 計 | 貨物車 | バス | 計 | 合計 | 混入率 （％） | 係数 （％）
7:00～7:10 | 0 | 0 | 0 | 0 | 0 | 0 | 0 | - | 0 | 0 | 0 | 0 | 0 | 0 | 0 | 0 | - | 0
7:10～7:20 | 0 | 0 | 0 | 0 | 0 | 0 | 0 | - | 0 | 0 | 0 | 0 | 0 | 0 | 0 | 0 | - | 0
7:20～7:30 | 0 | 0 | 0 | 0 | 0 | 0 | 0 | - | 0 | 1 | 1 | 2 | 0 | 0 | 0 | 2 | 0 | 14.3
7:30～7:40 | 0 | 0 | 0 | 0 | 0 | 0 | 0 | - | 0 | 0 | 0 | 0 | 0 | 0 | 0 | 0 | - | 0
7:40～7:50 | 0 | 0 | 0 | 0 | 0 | 0 | 0 | - | 0 | 0 | 0 | 0 | 0 | 0 | 0 | 0 | - | 0
7:50～8:00 | 0 | 0 | 0 | 0 | 0 | 0 | 0 | - | 0 | 2 | 1 | 3 | 0 | 0 | 0 | 3 | 0 | 21.4
7:00～8:00 | 0 | 0 | 0 | 0 | 0 | 0 | 0 | - | 0 | 3 | 2 | 5 | 0 | 0 | 0 | 5 | 0 | 35.7
8:00～8:10 | 0 | 0 | 0 | 0 | 0 | 0 | 0 | - | 0 | 0 | 0 | 0 | 0 | 0 | 0 | 0 | - | 0
8:10～8:20 | 0 | 0 | 0 | 0 | 0 | 0 | 0 | - | 0 | 0 | 0 | 0 | 0 | 0 | 0 | 0 | - | 0
8:20～8:30 | 0 | 0 | 0 | 0 | 0 | 0 | 0 | - | 0 | 0 | 0 | 0 | 0 | 0 | 0 | 0 | - | 0
8:30～8:40 | 0 | 0 | 0 | 0 | 0 | 0 | 0 | - | 0 | 1 | 0 | 1 | 0 | 0 | 0 | 1 | 0 | 7.1
8:40～8:50 | 0 | 0 | 0 | 0 | 0 | 0 | 0 | - | 0 | 0 | 0 | 0 | 0 | 0 | 0 | 0 | - | 0
8:50～9:00 | 0 | 0 | 0 | 0 | 0 | 0 | 0 | - | 0 | 0 | 0 | 0 | 0 | 0 | 0 | 0 | - | 0
8:00～9:00 | 0 | 0 | 0 | 0 | 0 | 0 | 0 | - | 0 | 1 | 0 | 1 | 0 | 0 | 0 | 1 | 0 | 7.1
9:00～10:00 | 1 | 0 | 1 | 0 | 0 | 0 | 1 | 0 | 50 | 0 | 0 | 0 | 1 | 0 | 1 | 1 | 100 | 7.1
10:00～11:00 | 0 | 0 | 0 | 0 | 0 | 0 | 0 | - | 0 | 1 | 0 | 1 | 0 | 0 | 0 | 1 | 0 | 7.1
11:00～12:00 | 0 | 0 | 0 | 0 | 0 | 0 | 0 | - | 0 | 0 | 0 | 0 | 0 | 0 | 0 | 0 | - | 0
12:00～13:00 | 0 | 0 | 0 | 0 | 0 | 0 | 0 | - | 0 | 0 | 0 | 0 | 0 | 0 | 0 | 0 | - | 0
13:00～14:00 | 0 | 0 | 0 | 0 | 0 | 0 | 0 | - | 0 | 1 | 0 | 1 | 0 | 0 | 0 | 1 | 0 | 7.1
14:00～15:00 | 0 | 0 | 0 | 0 | 0 | 0 | 0 | - | 0 | 1 | 0 | 1 | 0 | 0 | 0 | 1 | 0 | 7.1
15:00～16:00 | 0 | 0 | 0 | 0 | 0 | 0 | 0 | - | 0 | 0 | 1 | 1 | 0 | 0 | 0 | 1 | 0 | 7.1
16:00～17:00 | 0 | 0 | 0 | 0 | 0 | 0 | 0 | - | 0 | 0 | 0 | 0 | 0 | 0 | 0 | 0 | - | 0
17:00～17:10 | 1 | 0 | 1 | 0 | 0 | 0 | 1 | 0 | 50 | 0 | 0 | 0 | 0 | 0 | 0 | 0 | - | 0
17:10～17:20 | 0 | 0 | 0 | 0 | 0 | 0 | 0 | - | 0 | 0 | 2 | 2 | 0 | 0 | 0 | 2 | 0 | 14.3
17:20～17:30 | 0 | 0 | 0 | 0 | 0 | 0 | 0 | - | 0 | 1 | 0 | 1 | 0 | 0 | 0 | 1 | 0 | 7.1
17:30～17:40 | 0 | 0 | 0 | 0 | 0 | 0 | 0 | - | 0 | 0 | 0 | 0 | 0 | 0 | 0 | 0 | - | 0
17:40～17:50 | 0 | 0 | 0 | 0 | 0 | 0 | 0 | - | 0 | 0 | 0 | 0 | 0 | 0 | 0 | 0 | - | 0
17:50～18:00 | 0 | 0 | 0 | 0 | 0 | 0 | 0 | - | 0 | 0 | 0 | 0 | 0 | 0 | 0 | 0 | - | 0
17:00～18:00 | 1 | 0 | 1 | 0 | 0 | 0 | 1 | 0 | 50 | 1 | 2 | 3 | 0 | 0 | 0 | 3 | 0 | 21.4
18:00～18:10 | 0 | 0 | 0 | 0 | 0 | 0 | 0 | - | 0 | 0 | 0 | 0 | 0 | 0 | 0 | 0 | - | 0
18:10～18:20 | 0 | 0 | 0 | 0 | 0 | 0 | 0 | - | 0 | 0 | 0 | 0 | 0 | 0 | 0 | 0 | - | 0
18:20～18:30 | 0 | 0 | 0 | 0 | 0 | 0 | 0 | - | 0 | 0 | 0 | 0 | 0 | 0 | 0 | 0 | - | 0
18:30～18:40 | 0 | 0 | 0 | 0 | 0 | 0 | 0 | - | 0 | 0 | 0 | 0 | 0 | 0 | 0 | 0 | - | 0
18:40～18:50 | 0 | 0 | 0 | 0 | 0 | 0 | 0 | - | 0 | 0 | 0 | 0 | 0 | 0 | 0 | 0 | - | 0
18:50～19:00 | 0 | 0 | 0 | 0 | 0 | 0 | 0 | - | 0 | 0 | 0 | 0 | 0 | 0 | 0 | 0 | - | 0
18:00～19:00 | 0 | 0 | 0 | 0 | 0 | 0 | 0 | - | 0 | 0 | 0 | 0 | 0 | 0 | 0 | 0 | - | 0
１２時間合計 | 2 | 0 | 2 | 0 | 0 | 0 | 2 | 0 | 100 | 8 | 5 | 13 | 1 | 0 | 1 | 14 | 7.1 | 100

## №5-78（方向別）
方 向 案 内 図
自動車交通量調査結果集計表（方向別）
調査地点 ：№５ 三角町交差点
№６ (仮称)三角町交差点近接交差点
調査年月日：平成29年10月26日（木）天候：晴れ
方向 | 7 | [8 empty] | 8
種別 | 小型車類 |  |  | 大型車類 |  |  |  | 大型車 | 時間 | 小型車類 |  |  | 大型車類 |  |  |  | 大型車 | 時間
時間帯 | 乗用車 | 貨物車 | 計 | 貨物車 | バス | 計 | 合計 | 混入率 （％） | 係数 （％） | 乗用車 | 貨物車 | 計 | 貨物車 | バス | 計 | 合計 | 混入率 （％） | 係数 （％）
7:00～7:10 | 3 | 0 | 3 | 1 | 0 | 1 | 4 | 25 | 0.7 | 0 | 0 | 0 | 0 | 0 | 0 | 0 | - | 0
7:10～7:20 | 6 | 2 | 8 | 2 | 0 | 2 | 10 | 20 | 1.8 | 0 | 0 | 0 | 0 | 0 | 0 | 0 | - | 0
7:20～7:30 | 2 | 1 | 3 | 1 | 0 | 1 | 4 | 25 | 0.7 | 1 | 0 | 1 | 0 | 0 | 0 | 1 | 0 | 2
7:30～7:40 | 4 | 2 | 6 | 1 | 0 | 1 | 7 | 14.3 | 1.2 | 0 | 0 | 0 | 0 | 0 | 0 | 0 | - | 0
7:40～7:50 | 5 | 2 | 7 | 0 | 0 | 0 | 7 | 0 | 1.2 | 0 | 0 | 0 | 0 | 0 | 0 | 0 | - | 0
7:50～8:00 | 6 | 2 | 8 | 0 | 0 | 0 | 8 | 0 | 1.4 | 0 | 0 | 0 | 0 | 0 | 0 | 0 | - | 0
7:00～8:00 | 26 | 9 | 35 | 5 | 0 | 5 | 40 | 12.5 | 7 | 1 | 0 | 1 | 0 | 0 | 0 | 1 | 0 | 2
8:00～8:10 | 4 | 1 | 5 | 0 | 0 | 0 | 5 | 0 | 0.9 | 0 | 0 | 0 | 0 | 0 | 0 | 0 | - | 0
8:10～8:20 | 7 | 0 | 7 | 0 | 0 | 0 | 7 | 0 | 1.2 | 0 | 0 | 0 | 0 | 0 | 0 | 0 | - | 0
8:20～8:30 | 5 | 4 | 9 | 1 | 0 | 1 | 10 | 10 | 1.8 | 1 | 0 | 1 | 0 | 0 | 0 | 1 | 0 | 2
8:30～8:40 | 5 | 3 | 8 | 0 | 0 | 0 | 8 | 0 | 1.4 | 0 | 0 | 0 | 1 | 0 | 1 | 1 | 100 | 2
8:40～8:50 | 4 | 1 | 5 | 1 | 0 | 1 | 6 | 16.7 | 1.1 | 1 | 0 | 1 | 0 | 0 | 0 | 1 | 0 | 2
8:50～9:00 | 3 | 1 | 4 | 0 | 1 | 1 | 5 | 20 | 0.9 | 0 | 0 | 0 | 0 | 0 | 0 | 0 | - | 0
8:00～9:00 | 28 | 10 | 38 | 2 | 1 | 3 | 41 | 7.3 | 7.2 | 2 | 0 | 2 | 1 | 0 | 1 | 3 | 33.3 | 6.1
9:00～10:00 | 20 | 8 | 28 | 9 | 0 | 9 | 37 | 24.3 | 6.5 | 1 | 1 | 2 | 0 | 0 | 0 | 2 | 0 | 4.1
10:00～11:00 | 28 | 13 | 41 | 9 | 0 | 9 | 50 | 18 | 8.8 | 13 | 3 | 16 | 4 | 0 | 4 | 20 | 20 | 40.8
11:00～12:00 | 29 | 10 | 39 | 7 | 0 | 7 | 46 | 15.2 | 8.1 | 6 | 2 | 8 | 1 | 0 | 1 | 9 | 11.1 | 18.4
12:00～13:00 | 27 | 15 | 42 | 8 | 1 | 9 | 51 | 17.6 | 8.9 | 8 | 3 | 11 | 1 | 0 | 1 | 12 | 8.3 | 24.5
13:00～14:00 | 23 | 7 | 30 | 8 | 0 | 8 | 38 | 21.1 | 6.7 | 1 | 0 | 1 | 0 | 0 | 0 | 1 | 0 | 2
14:00～15:00 | 21 | 15 | 36 | 8 | 1 | 9 | 45 | 20 | 7.9 | 0 | 0 | 0 | 1 | 0 | 1 | 1 | 100 | 2
15:00～16:00 | 23 | 13 | 36 | 10 | 0 | 10 | 46 | 21.7 | 8.1 | 0 | 0 | 0 | 0 | 0 | 0 | 0 | - | 0
16:00～17:00 | 16 | 20 | 36 | 8 | 1 | 9 | 45 | 20 | 7.9 | 0 | 0 | 0 | 0 | 0 | 0 | 0 | - | 0
17:00～17:10 | 6 | 14 | 20 | 1 | 0 | 1 | 21 | 4.8 | 3.7 | 0 | 0 | 0 | 0 | 0 | 0 | 0 | - | 0
17:10～17:20 | 10 | 5 | 15 | 1 | 0 | 1 | 16 | 6.3 | 2.8 | 0 | 0 | 0 | 0 | 0 | 0 | 0 | - | 0
17:20～17:30 | 8 | 3 | 11 | 1 | 1 | 2 | 13 | 15.4 | 2.3 | 0 | 0 | 0 | 0 | 0 | 0 | 0 | - | 0
17:30～17:40 | 11 | 2 | 13 | 0 | 0 | 0 | 13 | 0 | 2.3 | 0 | 0 | 0 | 0 | 0 | 0 | 0 | - | 0
17:40～17:50 | 8 | 4 | 12 | 1 | 0 | 1 | 13 | 7.7 | 2.3 | 0 | 0 | 0 | 0 | 0 | 0 | 0 | - | 0
17:50～18:00 | 6 | 5 | 11 | 2 | 0 | 2 | 13 | 15.4 | 2.3 | 0 | 0 | 0 | 0 | 0 | 0 | 0 | - | 0
17:00～18:00 | 49 | 33 | 82 | 6 | 1 | 7 | 89 | 7.9 | 15.6 | 0 | 0 | 0 | 0 | 0 | 0 | 0 | - | 0
18:00～18:10 | 5 | 2 | 7 | 1 | 0 | 1 | 8 | 12.5 | 1.4 | 0 | 0 | 0 | 0 | 0 | 0 | 0 | - | 0
18:10～18:20 | 7 | 3 | 10 | 2 | 0 | 2 | 12 | 16.7 | 2.1 | 0 | 0 | 0 | 0 | 0 | 0 | 0 | - | 0
18:20～18:30 | 2 | 1 | 3 | 1 | 0 | 1 | 4 | 25 | 0.7 | 0 | 0 | 0 | 0 | 0 | 0 | 0 | - | 0
18:30～18:40 | 2 | 3 | 5 | 0 | 0 | 0 | 5 | 0 | 0.9 | 0 | 0 | 0 | 0 | 0 | 0 | 0 | - | 0
18:40～18:50 | 6 | 1 | 7 | 1 | 1 | 2 | 9 | 22.2 | 1.6 | 0 | 0 | 0 | 0 | 0 | 0 | 0 | - | 0
18:50～19:00 | 4 | 0 | 4 | 0 | 0 | 0 | 4 | 0 | 0.7 | 0 | 0 | 0 | 0 | 0 | 0 | 0 | - | 0
18:00～19:00 | 26 | 10 | 36 | 5 | 1 | 6 | 42 | 14.3 | 7.4 | 0 | 0 | 0 | 0 | 0 | 0 | 0 | - | 0
１２時間合計 | 316 | 163 | 479 | 85 | 6 | 91 | 570 | 16 | 100 | 32 | 9 | 41 | 8 | 0 | 8 | 49 | 16.3 | 100

## №5-910（方向別）
方 向 案 内 図
自動車交通量調査結果集計表（方向別）
調査地点 ：№５ 三角町交差点
№６ (仮称)三角町交差点近接交差点
調査年月日：平成29年10月26日（木）天候：晴れ
方向 | 9 | [8 empty] | 10
種別 | 小型車類 |  |  | 大型車類 |  |  |  | 大型車 | 時間 | 小型車類 |  |  | 大型車類 |  |  |  | 大型車 | 時間
時間帯 | 乗用車 | 貨物車 | 計 | 貨物車 | バス | 計 | 合計 | 混入率 （％） | 係数 （％） | 乗用車 | 貨物車 | 計 | 貨物車 | バス | 計 | 合計 | 混入率 （％） | 係数 （％）
7:00～7:10 | 21 | 3 | 24 | 1 | 0 | 1 | 25 | 4 | 0.9 | 0 | 0 | 0 | 0 | 0 | 0 | 0 | - | 0
7:10～7:20 | 43 | 6 | 49 | 5 | 0 | 5 | 54 | 9.3 | 2 | 1 | 0 | 1 | 0 | 0 | 0 | 1 | 0 | 1.4
7:20～7:30 | 29 | 4 | 33 | 3 | 0 | 3 | 36 | 8.3 | 1.3 | 0 | 0 | 0 | 0 | 0 | 0 | 0 | - | 0
7:30～7:40 | 30 | 5 | 35 | 2 | 0 | 2 | 37 | 5.4 | 1.4 | 0 | 0 | 0 | 0 | 0 | 0 | 0 | - | 0
7:40～7:50 | 33 | 7 | 40 | 3 | 0 | 3 | 43 | 7 | 1.6 | 0 | 0 | 0 | 0 | 0 | 0 | 0 | - | 0
7:50～8:00 | 28 | 7 | 35 | 1 | 0 | 1 | 36 | 2.8 | 1.3 | 0 | 0 | 0 | 0 | 0 | 0 | 0 | - | 0
7:00～8:00 | 184 | 32 | 216 | 15 | 0 | 15 | 231 | 6.5 | 8.5 | 1 | 0 | 1 | 0 | 0 | 0 | 1 | 0 | 1.4
8:00～8:10 | 26 | 9 | 35 | 1 | 0 | 1 | 36 | 2.8 | 1.3 | 1 | 0 | 1 | 0 | 0 | 0 | 1 | 0 | 1.4
8:10～8:20 | 23 | 6 | 29 | 1 | 0 | 1 | 30 | 3.3 | 1.1 | 3 | 0 | 3 | 0 | 0 | 0 | 3 | 0 | 4.3
8:20～8:30 | 34 | 8 | 42 | 3 | 0 | 3 | 45 | 6.7 | 1.7 | 1 | 0 | 1 | 0 | 0 | 0 | 1 | 0 | 1.4
8:30～8:40 | 31 | 16 | 47 | 2 | 1 | 3 | 50 | 6 | 1.8 | 0 | 0 | 0 | 0 | 0 | 0 | 0 | - | 0
8:40～8:50 | 32 | 8 | 40 | 2 | 0 | 2 | 42 | 4.8 | 1.6 | 0 | 0 | 0 | 0 | 0 | 0 | 0 | - | 0
8:50～9:00 | 24 | 7 | 31 | 1 | 0 | 1 | 32 | 3.1 | 1.2 | 0 | 0 | 0 | 0 | 0 | 0 | 0 | - | 0
8:00～9:00 | 170 | 54 | 224 | 10 | 1 | 11 | 235 | 4.7 | 8.7 | 5 | 0 | 5 | 0 | 0 | 0 | 5 | 0 | 7.1
9:00～10:00 | 128 | 27 | 155 | 34 | 1 | 35 | 190 | 18.4 | 7 | 4 | 1 | 5 | 1 | 0 | 1 | 6 | 16.7 | 8.6
10:00～11:00 | 116 | 35 | 151 | 42 | 0 | 42 | 193 | 21.8 | 7.1 | 5 | 2 | 7 | 0 | 0 | 0 | 7 | 0 | 10
11:00～12:00 | 110 | 46 | 156 | 51 | 0 | 51 | 207 | 24.6 | 7.6 | 5 | 2 | 7 | 0 | 0 | 0 | 7 | 0 | 10
12:00～13:00 | 127 | 50 | 177 | 49 | 0 | 49 | 226 | 21.7 | 8.4 | 7 | 1 | 8 | 0 | 0 | 0 | 8 | 0 | 11.4
13:00～14:00 | 109 | 53 | 162 | 41 | 0 | 41 | 203 | 20.2 | 7.5 | 4 | 1 | 5 | 0 | 0 | 0 | 5 | 0 | 7.1
14:00～15:00 | 128 | 53 | 181 | 46 | 1 | 47 | 228 | 20.6 | 8.4 | 3 | 0 | 3 | 0 | 0 | 0 | 3 | 0 | 4.3
15:00～16:00 | 138 | 63 | 201 | 29 | 2 | 31 | 232 | 13.4 | 8.6 | 1 | 0 | 1 | 0 | 0 | 0 | 1 | 0 | 1.4
16:00～17:00 | 154 | 55 | 209 | 39 | 2 | 41 | 250 | 16.4 | 9.2 | 6 | 2 | 8 | 0 | 0 | 0 | 8 | 0 | 11.4
17:00～17:10 | 22 | 8 | 30 | 10 | 0 | 10 | 40 | 25 | 1.5 | 2 | 1 | 3 | 0 | 0 | 0 | 3 | 0 | 4.3
17:10～17:20 | 33 | 11 | 44 | 5 | 0 | 5 | 49 | 10.2 | 1.8 | 1 | 1 | 2 | 0 | 0 | 0 | 2 | 0 | 2.9
17:20～17:30 | 37 | 8 | 45 | 2 | 0 | 2 | 47 | 4.3 | 1.7 | 2 | 0 | 2 | 0 | 0 | 0 | 2 | 0 | 2.9
17:30～17:40 | 31 | 11 | 42 | 3 | 0 | 3 | 45 | 6.7 | 1.7 | 2 | 1 | 3 | 0 | 0 | 0 | 3 | 0 | 4.3
17:40～17:50 | 30 | 6 | 36 | 2 | 0 | 2 | 38 | 5.3 | 1.4 | 0 | 0 | 0 | 0 | 0 | 0 | 0 | - | 0
17:50～18:00 | 35 | 7 | 42 | 4 | 0 | 4 | 46 | 8.7 | 1.7 | 0 | 0 | 0 | 0 | 0 | 0 | 0 | - | 0
17:00～18:00 | 188 | 51 | 239 | 26 | 0 | 26 | 265 | 9.8 | 9.8 | 7 | 3 | 10 | 0 | 0 | 0 | 10 | 0 | 14.3
18:00～18:10 | 35 | 11 | 46 | 3 | 0 | 3 | 49 | 6.1 | 1.8 | 1 | 0 | 1 | 0 | 0 | 0 | 1 | 0 | 1.4
18:10～18:20 | 34 | 5 | 39 | 1 | 0 | 1 | 40 | 2.5 | 1.5 | 0 | 0 | 0 | 0 | 0 | 0 | 0 | - | 0
18:20～18:30 | 27 | 6 | 33 | 2 | 0 | 2 | 35 | 5.7 | 1.3 | 1 | 0 | 1 | 0 | 0 | 0 | 1 | 0 | 1.4
18:30～18:40 | 26 | 8 | 34 | 4 | 0 | 4 | 38 | 10.5 | 1.4 | 1 | 0 | 1 | 0 | 0 | 0 | 1 | 0 | 1.4
18:40～18:50 | 29 | 7 | 36 | 2 | 0 | 2 | 38 | 5.3 | 1.4 | 3 | 2 | 5 | 0 | 0 | 0 | 5 | 0 | 7.1
18:50～19:00 | 36 | 6 | 42 | 4 | 0 | 4 | 46 | 8.7 | 1.7 | 0 | 1 | 1 | 0 | 0 | 0 | 1 | 0 | 1.4
18:00～19:00 | 187 | 43 | 230 | 16 | 0 | 16 | 246 | 6.5 | 9.1 | 6 | 3 | 9 | 0 | 0 | 0 | 9 | 0 | 12.9
１２時間合計 | 1739 | 562 | 2301 | 398 | 7 | 405 | 2706 | 15 | 100 | 54 | 15 | 69 | 1 | 0 | 1 | 70 | 1.4 | 100

## №5-1112（方向別）
方 向 案 内 図
自動車交通量調査結果集計表（方向別）
調査地点 ：№５ 三角町交差点
№６ (仮称)三角町交差点近接交差点
調査年月日：平成29年10月26日（木）天候：晴れ
方向 | 11 | [8 empty] | 12
種別 | 小型車類 |  |  | 大型車類 |  |  |  | 大型車 | 時間 | 小型車類 |  |  | 大型車類 |  |  |  | 大型車 | 時間
時間帯 | 乗用車 | 貨物車 | 計 | 貨物車 | バス | 計 | 合計 | 混入率 （％） | 係数 （％） | 乗用車 | 貨物車 | 計 | 貨物車 | バス | 計 | 合計 | 混入率 （％） | 係数 （％）
7:00～7:10 | 1 | 0 | 1 | 0 | 0 | 0 | 1 | 0 | 0.7 | 0 | 0 | 0 | 0 | 0 | 0 | 0 | - | 0
7:10～7:20 | 1 | 1 | 2 | 0 | 0 | 0 | 2 | 0 | 1.4 | 0 | 0 | 0 | 0 | 0 | 0 | 0 | - | 0
7:20～7:30 | 3 | 0 | 3 | 0 | 0 | 0 | 3 | 0 | 2.1 | 0 | 0 | 0 | 0 | 0 | 0 | 0 | - | 0
7:30～7:40 | 1 | 0 | 1 | 1 | 0 | 1 | 2 | 50 | 1.4 | 1 | 0 | 1 | 0 | 0 | 0 | 1 | 0 | 3.8
7:40～7:50 | 4 | 0 | 4 | 0 | 0 | 0 | 4 | 0 | 2.8 | 0 | 0 | 0 | 0 | 0 | 0 | 0 | - | 0
7:50～8:00 | 1 | 1 | 2 | 0 | 0 | 0 | 2 | 0 | 1.4 | 0 | 0 | 0 | 0 | 0 | 0 | 0 | - | 0
7:00～8:00 | 11 | 2 | 13 | 1 | 0 | 1 | 14 | 7.1 | 9.7 | 1 | 0 | 1 | 0 | 0 | 0 | 1 | 0 | 3.8
8:00～8:10 | 4 | 0 | 4 | 0 | 0 | 0 | 4 | 0 | 2.8 | 0 | 0 | 0 | 0 | 0 | 0 | 0 | - | 0
8:10～8:20 | 2 | 0 | 2 | 0 | 0 | 0 | 2 | 0 | 1.4 | 1 | 0 | 1 | 0 | 0 | 0 | 1 | 0 | 3.8
8:20～8:30 | 2 | 1 | 3 | 0 | 0 | 0 | 3 | 0 | 2.1 | 0 | 0 | 0 | 0 | 0 | 0 | 0 | - | 0
8:30～8:40 | 1 | 0 | 1 | 0 | 0 | 0 | 1 | 0 | 0.7 | 0 | 0 | 0 | 0 | 0 | 0 | 0 | - | 0
8:40～8:50 | 1 | 0 | 1 | 0 | 0 | 0 | 1 | 0 | 0.7 | 1 | 0 | 1 | 0 | 0 | 0 | 1 | 0 | 3.8
8:50～9:00 | 2 | 2 | 4 | 0 | 0 | 0 | 4 | 0 | 2.8 | 1 | 0 | 1 | 0 | 0 | 0 | 1 | 0 | 3.8
8:00～9:00 | 12 | 3 | 15 | 0 | 0 | 0 | 15 | 0 | 10.3 | 3 | 0 | 3 | 0 | 0 | 0 | 3 | 0 | 11.5
9:00～10:00 | 7 | 5 | 12 | 2 | 0 | 2 | 14 | 14.3 | 9.7 | 1 | 1 | 2 | 0 | 0 | 0 | 2 | 0 | 7.7
10:00～11:00 | 9 | 3 | 12 | 0 | 0 | 0 | 12 | 0 | 8.3 | 1 | 0 | 1 | 0 | 0 | 0 | 1 | 0 | 3.8
11:00～12:00 | 8 | 3 | 11 | 1 | 0 | 1 | 12 | 8.3 | 8.3 | 1 | 0 | 1 | 1 | 0 | 1 | 2 | 50 | 7.7
12:00～13:00 | 5 | 1 | 6 | 0 | 0 | 0 | 6 | 0 | 4.1 | 1 | 0 | 1 | 0 | 0 | 0 | 1 | 0 | 3.8
13:00～14:00 | 7 | 0 | 7 | 1 | 0 | 1 | 8 | 12.5 | 5.5 | 0 | 0 | 0 | 0 | 0 | 0 | 0 | - | 0
14:00～15:00 | 6 | 2 | 8 | 1 | 0 | 1 | 9 | 11.1 | 6.2 | 5 | 1 | 6 | 0 | 0 | 0 | 6 | 0 | 23.1
15:00～16:00 | 8 | 5 | 13 | 0 | 0 | 0 | 13 | 0 | 9 | 2 | 0 | 2 | 0 | 0 | 0 | 2 | 0 | 7.7
16:00～17:00 | 7 | 2 | 9 | 1 | 0 | 1 | 10 | 10 | 6.9 | 1 | 2 | 3 | 0 | 0 | 0 | 3 | 0 | 11.5
17:00～17:10 | 2 | 0 | 2 | 0 | 0 | 0 | 2 | 0 | 1.4 | 1 | 1 | 2 | 0 | 0 | 0 | 2 | 0 | 7.7
17:10～17:20 | 4 | 3 | 7 | 0 | 0 | 0 | 7 | 0 | 4.8 | 1 | 0 | 1 | 0 | 0 | 0 | 1 | 0 | 3.8
17:20～17:30 | 2 | 1 | 3 | 0 | 0 | 0 | 3 | 0 | 2.1 | 0 | 0 | 0 | 0 | 0 | 0 | 0 | - | 0
17:30～17:40 | 1 | 0 | 1 | 0 | 0 | 0 | 1 | 0 | 0.7 | 0 | 0 | 0 | 0 | 0 | 0 | 0 | - | 0
17:40～17:50 | 8 | 0 | 8 | 0 | 0 | 0 | 8 | 0 | 5.5 | 1 | 0 | 1 | 0 | 0 | 0 | 1 | 0 | 3.8
17:50～18:00 | 4 | 1 | 5 | 0 | 0 | 0 | 5 | 0 | 3.4 | 0 | 0 | 0 | 0 | 0 | 0 | 0 | - | 0
17:00～18:00 | 21 | 5 | 26 | 0 | 0 | 0 | 26 | 0 | 17.9 | 3 | 1 | 4 | 0 | 0 | 0 | 4 | 0 | 15.4
18:00～18:10 | 0 | 0 | 0 | 0 | 0 | 0 | 0 | - | 0 | 1 | 0 | 1 | 0 | 0 | 0 | 1 | 0 | 3.8
18:10～18:20 | 2 | 0 | 2 | 0 | 0 | 0 | 2 | 0 | 1.4 | 0 | 0 | 0 | 0 | 0 | 0 | 0 | - | 0
18:20～18:30 | 2 | 1 | 3 | 0 | 0 | 0 | 3 | 0 | 2.1 | 0 | 0 | 0 | 0 | 0 | 0 | 0 | - | 0
18:30～18:40 | 0 | 0 | 0 | 0 | 0 | 0 | 0 | - | 0 | 0 | 0 | 0 | 0 | 0 | 0 | 0 | - | 0
18:40～18:50 | 0 | 0 | 0 | 0 | 0 | 0 | 0 | - | 0 | 0 | 0 | 0 | 0 | 0 | 0 | 0 | - | 0
18:50～19:00 | 1 | 0 | 1 | 0 | 0 | 0 | 1 | 0 | 0.7 | 0 | 0 | 0 | 0 | 0 | 0 | 0 | - | 0
18:00～19:00 | 5 | 1 | 6 | 0 | 0 | 0 | 6 | 0 | 4.1 | 1 | 0 | 1 | 0 | 0 | 0 | 1 | 0 | 3.8
１２時間合計 | 106 | 32 | 138 | 7 | 0 | 7 | 145 | 4.8 | 100 | 20 | 5 | 25 | 1 | 0 | 1 | 26 | 3.8 | 100

## №5-1314（方向別）
方 向 案 内 図
自動車交通量調査結果集計表（方向別）
調査地点 ：№５ 三角町交差点
№６ (仮称)三角町交差点近接交差点
調査年月日：平成29年10月26日（木）天候：晴れ
方向 | 13 | [8 empty] | 14
種別 | 小型車類 |  |  | 大型車類 |  |  |  | 大型車 | 時間 | 小型車類 |  |  | 大型車類 |  |  |  | 大型車 | 時間
時間帯 | 乗用車 | 貨物車 | 計 | 貨物車 | バス | 計 | 合計 | 混入率 （％） | 係数 （％） | 乗用車 | 貨物車 | 計 | 貨物車 | バス | 計 | 合計 | 混入率 （％） | 係数 （％）
7:00～7:10 | 33 | 9 | 42 | 0 | 0 | 0 | 42 | 0 | 2.7 | 0 | 0 | 0 | 0 | 0 | 0 | 0 | - | 0
7:10～7:20 | 26 | 6 | 32 | 1 | 1 | 2 | 34 | 5.9 | 2.2 | 0 | 0 | 0 | 0 | 0 | 0 | 0 | - | 0
7:20～7:30 | 25 | 5 | 30 | 1 | 0 | 1 | 31 | 3.2 | 2 | 1 | 0 | 1 | 0 | 0 | 0 | 1 | 0 | 2.2
7:30～7:40 | 31 | 5 | 36 | 0 | 0 | 0 | 36 | 0 | 2.3 | 0 | 0 | 0 | 0 | 0 | 0 | 0 | - | 0
7:40～7:50 | 27 | 3 | 30 | 0 | 0 | 0 | 30 | 0 | 1.9 | 1 | 0 | 1 | 0 | 0 | 0 | 1 | 0 | 2.2
7:50～8:00 | 25 | 3 | 28 | 2 | 0 | 2 | 30 | 6.7 | 1.9 | 0 | 0 | 0 | 0 | 0 | 0 | 0 | - | 0
7:00～8:00 | 167 | 31 | 198 | 4 | 1 | 5 | 203 | 2.5 | 13.2 | 2 | 0 | 2 | 0 | 0 | 0 | 2 | 0 | 4.4
8:00～8:10 | 30 | 4 | 34 | 0 | 0 | 0 | 34 | 0 | 2.2 | 1 | 0 | 1 | 0 | 0 | 0 | 1 | 0 | 2.2
8:10～8:20 | 31 | 5 | 36 | 0 | 0 | 0 | 36 | 0 | 2.3 | 2 | 0 | 2 | 0 | 0 | 0 | 2 | 0 | 4.4
8:20～8:30 | 41 | 6 | 47 | 1 | 0 | 1 | 48 | 2.1 | 3.1 | 3 | 1 | 4 | 0 | 0 | 0 | 4 | 0 | 8.9
8:30～8:40 | 25 | 9 | 34 | 0 | 0 | 0 | 34 | 0 | 2.2 | 2 | 3 | 5 | 0 | 0 | 0 | 5 | 0 | 11.1
8:40～8:50 | 34 | 4 | 38 | 0 | 0 | 0 | 38 | 0 | 2.5 | 4 | 0 | 4 | 0 | 0 | 0 | 4 | 0 | 8.9
8:50～9:00 | 37 | 3 | 40 | 1 | 0 | 1 | 41 | 2.4 | 2.7 | 1 | 1 | 2 | 0 | 0 | 0 | 2 | 0 | 4.4
8:00～9:00 | 198 | 31 | 229 | 2 | 0 | 2 | 231 | 0.9 | 15 | 13 | 5 | 18 | 0 | 0 | 0 | 18 | 0 | 40
9:00～10:00 | 87 | 20 | 107 | 4 | 0 | 4 | 111 | 3.6 | 7.2 | 2 | 0 | 2 | 1 | 0 | 1 | 3 | 33.3 | 6.7
10:00～11:00 | 72 | 22 | 94 | 4 | 2 | 6 | 100 | 6 | 6.5 | 1 | 0 | 1 | 0 | 0 | 0 | 1 | 0 | 2.2
11:00～12:00 | 52 | 23 | 75 | 3 | 0 | 3 | 78 | 3.8 | 5.1 | 0 | 0 | 0 | 1 | 0 | 1 | 1 | 100 | 2.2
12:00～13:00 | 59 | 30 | 89 | 12 | 1 | 13 | 102 | 12.7 | 6.6 | 3 | 4 | 7 | 0 | 0 | 0 | 7 | 0 | 15.6
13:00～14:00 | 78 | 27 | 105 | 5 | 0 | 5 | 110 | 4.5 | 7.1 | 0 | 0 | 0 | 0 | 0 | 0 | 0 | - | 0
14:00～15:00 | 85 | 22 | 107 | 10 | 0 | 10 | 117 | 8.5 | 7.6 | 2 | 1 | 3 | 1 | 0 | 1 | 4 | 25 | 8.9
15:00～16:00 | 88 | 24 | 112 | 9 | 0 | 9 | 121 | 7.4 | 7.9 | 3 | 0 | 3 | 0 | 0 | 0 | 3 | 0 | 6.7
16:00～17:00 | 90 | 29 | 119 | 7 | 0 | 7 | 126 | 5.6 | 8.2 | 1 | 1 | 2 | 0 | 0 | 0 | 2 | 0 | 4.4
17:00～17:10 | 19 | 6 | 25 | 0 | 0 | 0 | 25 | 0 | 1.6 | 0 | 0 | 0 | 0 | 0 | 0 | 0 | - | 0
17:10～17:20 | 14 | 6 | 20 | 1 | 0 | 1 | 21 | 4.8 | 1.4 | 0 | 0 | 0 | 0 | 0 | 0 | 0 | - | 0
17:20～17:30 | 18 | 5 | 23 | 1 | 0 | 1 | 24 | 4.2 | 1.6 | 0 | 1 | 1 | 0 | 0 | 0 | 1 | 0 | 2.2
17:30～17:40 | 13 | 4 | 17 | 2 | 0 | 2 | 19 | 10.5 | 1.2 | 0 | 0 | 0 | 0 | 0 | 0 | 0 | - | 0
17:40～17:50 | 16 | 5 | 21 | 1 | 0 | 1 | 22 | 4.5 | 1.4 | 1 | 0 | 1 | 0 | 0 | 0 | 1 | 0 | 2.2
17:50～18:00 | 23 | 3 | 26 | 2 | 0 | 2 | 28 | 7.1 | 1.8 | 0 | 0 | 0 | 0 | 0 | 0 | 0 | - | 0
17:00～18:00 | 103 | 29 | 132 | 7 | 0 | 7 | 139 | 5 | 9 | 1 | 1 | 2 | 0 | 0 | 0 | 2 | 0 | 4.4
18:00～18:10 | 17 | 9 | 26 | 2 | 0 | 2 | 28 | 7.1 | 1.8 | 0 | 0 | 0 | 0 | 0 | 0 | 0 | - | 0
18:10～18:20 | 9 | 7 | 16 | 0 | 0 | 0 | 16 | 0 | 1 | 0 | 1 | 1 | 0 | 0 | 0 | 1 | 0 | 2.2
18:20～18:30 | 10 | 3 | 13 | 0 | 0 | 0 | 13 | 0 | 0.8 | 0 | 0 | 0 | 0 | 0 | 0 | 0 | - | 0
18:30～18:40 | 13 | 3 | 16 | 1 | 0 | 1 | 17 | 5.9 | 1.1 | 0 | 0 | 0 | 0 | 0 | 0 | 0 | - | 0
18:40～18:50 | 9 | 4 | 13 | 0 | 0 | 0 | 13 | 0 | 0.8 | 1 | 0 | 1 | 0 | 0 | 0 | 1 | 0 | 2.2
18:50～19:00 | 12 | 2 | 14 | 0 | 0 | 0 | 14 | 0 | 0.9 | 0 | 0 | 0 | 0 | 0 | 0 | 0 | - | 0
18:00～19:00 | 70 | 28 | 98 | 3 | 0 | 3 | 101 | 3 | 6.6 | 1 | 1 | 2 | 0 | 0 | 0 | 2 | 0 | 4.4
１２時間合計 | 1149 | 316 | 1465 | 70 | 4 | 74 | 1539 | 4.8 | 100 | 29 | 13 | 42 | 3 | 0 | 3 | 45 | 6.7 | 100

## №5-1516（方向別）
方 向 案 内 図
自動車交通量調査結果集計表（方向別）
調査地点 ：№５ 三角町交差点
№６ (仮称)三角町交差点近接交差点
調査年月日：平成29年10月26日（木）天候：晴れ
方向 | 15 | [8 empty] | 16
種別 | 小型車類 |  |  | 大型車類 |  |  |  | 大型車 | 時間 | 小型車類 |  |  | 大型車類 |  |  |  | 大型車 | 時間
時間帯 | 乗用車 | 貨物車 | 計 | 貨物車 | バス | 計 | 合計 | 混入率 （％） | 係数 （％） | 乗用車 | 貨物車 | 計 | 貨物車 | バス | 計 | 合計 | 混入率 （％） | 係数 （％）
7:00～7:10 | 11 | 2 | 13 | 0 | 0 | 0 | 13 | 0 | 1.7 | 0 | 0 | 0 | 0 | 0 | 0 | 0 | - | 0
7:10～7:20 | 9 | 0 | 9 | 0 | 0 | 0 | 9 | 0 | 1.2 | 0 | 0 | 0 | 0 | 0 | 0 | 0 | - | 0
7:20～7:30 | 14 | 0 | 14 | 0 | 0 | 0 | 14 | 0 | 1.8 | 0 | 0 | 0 | 0 | 0 | 0 | 0 | - | 0
7:30～7:40 | 8 | 3 | 11 | 0 | 0 | 0 | 11 | 0 | 1.4 | 0 | 0 | 0 | 0 | 0 | 0 | 0 | - | 0
7:40～7:50 | 9 | 3 | 12 | 0 | 0 | 0 | 12 | 0 | 1.6 | 0 | 0 | 0 | 0 | 0 | 0 | 0 | - | 0
7:50～8:00 | 13 | 0 | 13 | 0 | 0 | 0 | 13 | 0 | 1.7 | 0 | 0 | 0 | 0 | 0 | 0 | 0 | - | 0
7:00～8:00 | 64 | 8 | 72 | 0 | 0 | 0 | 72 | 0 | 9.3 | 0 | 0 | 0 | 0 | 0 | 0 | 0 | - | 0
8:00～8:10 | 9 | 2 | 11 | 0 | 0 | 0 | 11 | 0 | 1.4 | 0 | 0 | 0 | 0 | 0 | 0 | 0 | - | 0
8:10～8:20 | 14 | 0 | 14 | 1 | 0 | 1 | 15 | 6.7 | 1.9 | 0 | 0 | 0 | 0 | 0 | 0 | 0 | - | 0
8:20～8:30 | 19 | 6 | 25 | 1 | 0 | 1 | 26 | 3.8 | 3.4 | 0 | 0 | 0 | 0 | 0 | 0 | 0 | - | 0
8:30～8:40 | 12 | 1 | 13 | 1 | 0 | 1 | 14 | 7.1 | 1.8 | 0 | 0 | 0 | 0 | 0 | 0 | 0 | - | 0
8:40～8:50 | 17 | 1 | 18 | 0 | 0 | 0 | 18 | 0 | 2.3 | 0 | 0 | 0 | 0 | 0 | 0 | 0 | - | 0
8:50～9:00 | 13 | 7 | 20 | 1 | 0 | 1 | 21 | 4.8 | 2.7 | 0 | 0 | 0 | 0 | 0 | 0 | 0 | - | 0
8:00～9:00 | 84 | 17 | 101 | 4 | 0 | 4 | 105 | 3.8 | 13.6 | 0 | 0 | 0 | 0 | 0 | 0 | 0 | - | 0
9:00～10:00 | 42 | 10 | 52 | 5 | 0 | 5 | 57 | 8.8 | 7.4 | 0 | 0 | 0 | 0 | 0 | 0 | 0 | - | 0
10:00～11:00 | 36 | 14 | 50 | 3 | 0 | 3 | 53 | 5.7 | 6.9 | 0 | 0 | 0 | 0 | 0 | 0 | 0 | - | 0
11:00～12:00 | 32 | 15 | 47 | 2 | 0 | 2 | 49 | 4.1 | 6.3 | 0 | 0 | 0 | 0 | 0 | 0 | 0 | - | 0
12:00～13:00 | 35 | 12 | 47 | 0 | 0 | 0 | 47 | 0 | 6.1 | 0 | 0 | 0 | 0 | 0 | 0 | 0 | - | 0
13:00～14:00 | 27 | 13 | 40 | 1 | 0 | 1 | 41 | 2.4 | 5.3 | 0 | 0 | 0 | 0 | 0 | 0 | 0 | - | 0
14:00～15:00 | 39 | 10 | 49 | 4 | 0 | 4 | 53 | 7.5 | 6.9 | 0 | 0 | 0 | 0 | 0 | 0 | 0 | - | 0
15:00～16:00 | 46 | 22 | 68 | 2 | 0 | 2 | 70 | 2.9 | 9.1 | 0 | 0 | 0 | 0 | 0 | 0 | 0 | - | 0
16:00～17:00 | 49 | 18 | 67 | 2 | 0 | 2 | 69 | 2.9 | 8.9 | 0 | 0 | 0 | 0 | 0 | 0 | 0 | - | 0
17:00～17:10 | 11 | 2 | 13 | 0 | 0 | 0 | 13 | 0 | 1.7 | 0 | 0 | 0 | 0 | 0 | 0 | 0 | - | 0
17:10～17:20 | 15 | 10 | 25 | 0 | 0 | 0 | 25 | 0 | 3.2 | 0 | 0 | 0 | 0 | 0 | 0 | 0 | - | 0
17:20～17:30 | 5 | 6 | 11 | 0 | 0 | 0 | 11 | 0 | 1.4 | 0 | 0 | 0 | 0 | 0 | 0 | 0 | - | 0
17:30～17:40 | 5 | 3 | 8 | 0 | 0 | 0 | 8 | 0 | 1 | 0 | 0 | 0 | 0 | 0 | 0 | 0 | - | 0
17:40～17:50 | 10 | 6 | 16 | 0 | 0 | 0 | 16 | 0 | 2.1 | 0 | 0 | 0 | 0 | 0 | 0 | 0 | - | 0
17:50～18:00 | 17 | 10 | 27 | 1 | 0 | 1 | 28 | 3.6 | 3.6 | 0 | 0 | 0 | 0 | 0 | 0 | 0 | - | 0
17:00～18:00 | 63 | 37 | 100 | 1 | 0 | 1 | 101 | 1 | 13.1 | 0 | 0 | 0 | 0 | 0 | 0 | 0 | - | 0
18:00～18:10 | 12 | 4 | 16 | 0 | 0 | 0 | 16 | 0 | 2.1 | 0 | 0 | 0 | 0 | 0 | 0 | 0 | - | 0
18:10～18:20 | 7 | 1 | 8 | 1 | 0 | 1 | 9 | 11.1 | 1.2 | 0 | 0 | 0 | 0 | 0 | 0 | 0 | - | 0
18:20～18:30 | 8 | 1 | 9 | 0 | 0 | 0 | 9 | 0 | 1.2 | 0 | 1 | 1 | 0 | 0 | 0 | 1 | 0 | 100
18:30～18:40 | 5 | 3 | 8 | 0 | 0 | 0 | 8 | 0 | 1 | 0 | 0 | 0 | 0 | 0 | 0 | 0 | - | 0
18:40～18:50 | 6 | 1 | 7 | 0 | 0 | 0 | 7 | 0 | 0.9 | 0 | 0 | 0 | 0 | 0 | 0 | 0 | - | 0
18:50～19:00 | 5 | 2 | 7 | 0 | 0 | 0 | 7 | 0 | 0.9 | 0 | 0 | 0 | 0 | 0 | 0 | 0 | - | 0
18:00～19:00 | 43 | 12 | 55 | 1 | 0 | 1 | 56 | 1.8 | 7.2 | 0 | 1 | 1 | 0 | 0 | 0 | 1 | 0 | 100
１２時間合計 | 560 | 188 | 748 | 25 | 0 | 25 | 773 | 3.2 | 100 | 0 | 1 | 1 | 0 | 0 | 0 | 1 | 0 | 100

## №5-1718（方向別）
方 向 案 内 図
自動車交通量調査結果集計表（方向別）
調査地点 ：№５ 三角町交差点
№６ (仮称)三角町交差点近接交差点
調査年月日：平成29年10月26日（木）天候：晴れ
方向 | 17 | [8 empty] | 18
種別 | 小型車類 |  |  | 大型車類 |  |  |  | 大型車 | 時間 | 小型車類 |  |  | 大型車類 |  |  |  | 大型車 | 時間
時間帯 | 乗用車 | 貨物車 | 計 | 貨物車 | バス | 計 | 合計 | 混入率 （％） | 係数 （％） | 乗用車 | 貨物車 | 計 | 貨物車 | バス | 計 | 合計 | 混入率 （％） | 係数 （％）
7:00～7:10 | 0 | 0 | 0 | 0 | 0 | 0 | 0 | - | 0 | 0 | 0 | 0 | 0 | 0 | 0 | 0 | - | 0
7:10～7:20 | 0 | 0 | 0 | 0 | 0 | 0 | 0 | - | 0 | 0 | 0 | 0 | 0 | 0 | 0 | 0 | - | 0
7:20～7:30 | 0 | 0 | 0 | 0 | 0 | 0 | 0 | - | 0 | 0 | 0 | 0 | 0 | 0 | 0 | 0 | - | 0
7:30～7:40 | 0 | 0 | 0 | 0 | 0 | 0 | 0 | - | 0 | 0 | 0 | 0 | 0 | 0 | 0 | 0 | - | 0
7:40～7:50 | 0 | 0 | 0 | 0 | 0 | 0 | 0 | - | 0 | 0 | 0 | 0 | 0 | 0 | 0 | 0 | - | 0
7:50～8:00 | 0 | 0 | 0 | 0 | 0 | 0 | 0 | - | 0 | 1 | 0 | 1 | 0 | 0 | 0 | 1 | 0 | 16.7
7:00～8:00 | 0 | 0 | 0 | 0 | 0 | 0 | 0 | - | 0 | 1 | 0 | 1 | 0 | 0 | 0 | 1 | 0 | 16.7
8:00～8:10 | 1 | 0 | 1 | 0 | 0 | 0 | 1 | 0 | 7.7 | 0 | 0 | 0 | 0 | 0 | 0 | 0 | - | 0
8:10～8:20 | 0 | 0 | 0 | 0 | 0 | 0 | 0 | - | 0 | 0 | 0 | 0 | 0 | 0 | 0 | 0 | - | 0
8:20～8:30 | 0 | 0 | 0 | 0 | 0 | 0 | 0 | - | 0 | 1 | 0 | 1 | 0 | 0 | 0 | 1 | 0 | 16.7
8:30～8:40 | 0 | 0 | 0 | 0 | 0 | 0 | 0 | - | 0 | 0 | 0 | 0 | 0 | 0 | 0 | 0 | - | 0
8:40～8:50 | 0 | 0 | 0 | 0 | 0 | 0 | 0 | - | 0 | 0 | 0 | 0 | 0 | 0 | 0 | 0 | - | 0
8:50～9:00 | 0 | 0 | 0 | 0 | 0 | 0 | 0 | - | 0 | 0 | 0 | 0 | 0 | 0 | 0 | 0 | - | 0
8:00～9:00 | 1 | 0 | 1 | 0 | 0 | 0 | 1 | 0 | 7.7 | 1 | 0 | 1 | 0 | 0 | 0 | 1 | 0 | 16.7
9:00～10:00 | 0 | 0 | 0 | 0 | 0 | 0 | 0 | - | 0 | 0 | 0 | 0 | 0 | 0 | 0 | 0 | - | 0
10:00～11:00 | 1 | 1 | 2 | 0 | 0 | 0 | 2 | 0 | 15.4 | 1 | 0 | 1 | 0 | 0 | 0 | 1 | 0 | 16.7
11:00～12:00 | 1 | 0 | 1 | 0 | 0 | 0 | 1 | 0 | 7.7 | 0 | 0 | 0 | 0 | 0 | 0 | 0 | - | 0
12:00～13:00 | 0 | 0 | 0 | 0 | 0 | 0 | 0 | - | 0 | 0 | 0 | 0 | 0 | 0 | 0 | 0 | - | 0
13:00～14:00 | 1 | 0 | 1 | 0 | 0 | 0 | 1 | 0 | 7.7 | 2 | 0 | 2 | 0 | 0 | 0 | 2 | 0 | 33.3
14:00～15:00 | 0 | 1 | 1 | 0 | 0 | 0 | 1 | 0 | 7.7 | 0 | 0 | 0 | 0 | 0 | 0 | 0 | - | 0
15:00～16:00 | 0 | 0 | 0 | 0 | 0 | 0 | 0 | - | 0 | 0 | 0 | 0 | 0 | 0 | 0 | 0 | - | 0
16:00～17:00 | 2 | 0 | 2 | 0 | 0 | 0 | 2 | 0 | 15.4 | 0 | 0 | 0 | 0 | 0 | 0 | 0 | - | 0
17:00～17:10 | 0 | 0 | 0 | 0 | 0 | 0 | 0 | - | 0 | 0 | 0 | 0 | 0 | 0 | 0 | 0 | - | 0
17:10～17:20 | 1 | 0 | 1 | 0 | 0 | 0 | 1 | 0 | 7.7 | 1 | 0 | 1 | 0 | 0 | 0 | 1 | 0 | 16.7
17:20～17:30 | 0 | 0 | 0 | 0 | 0 | 0 | 0 | - | 0 | 0 | 0 | 0 | 0 | 0 | 0 | 0 | - | 0
17:30～17:40 | 1 | 0 | 1 | 0 | 0 | 0 | 1 | 0 | 7.7 | 0 | 0 | 0 | 0 | 0 | 0 | 0 | - | 0
17:40～17:50 | 0 | 0 | 0 | 0 | 0 | 0 | 0 | - | 0 | 0 | 0 | 0 | 0 | 0 | 0 | 0 | - | 0
17:50～18:00 | 0 | 0 | 0 | 0 | 0 | 0 | 0 | - | 0 | 0 | 0 | 0 | 0 | 0 | 0 | 0 | - | 0
17:00～18:00 | 2 | 0 | 2 | 0 | 0 | 0 | 2 | 0 | 15.4 | 1 | 0 | 1 | 0 | 0 | 0 | 1 | 0 | 16.7
18:00～18:10 | 1 | 1 | 2 | 0 | 0 | 0 | 2 | 0 | 15.4 | 0 | 0 | 0 | 0 | 0 | 0 | 0 | - | 0
18:10～18:20 | 0 | 0 | 0 | 0 | 0 | 0 | 0 | - | 0 | 0 | 0 | 0 | 0 | 0 | 0 | 0 | - | 0
18:20～18:30 | 0 | 1 | 1 | 0 | 0 | 0 | 1 | 0 | 7.7 | 0 | 0 | 0 | 0 | 0 | 0 | 0 | - | 0
18:30～18:40 | 0 | 0 | 0 | 0 | 0 | 0 | 0 | - | 0 | 0 | 0 | 0 | 0 | 0 | 0 | 0 | - | 0
18:40～18:50 | 0 | 0 | 0 | 0 | 0 | 0 | 0 | - | 0 | 0 | 0 | 0 | 0 | 0 | 0 | 0 | - | 0
18:50～19:00 | 0 | 0 | 0 | 0 | 0 | 0 | 0 | - | 0 | 0 | 0 | 0 | 0 | 0 | 0 | 0 | - | 0
18:00～19:00 | 1 | 2 | 3 | 0 | 0 | 0 | 3 | 0 | 23.1 | 0 | 0 | 0 | 0 | 0 | 0 | 0 | - | 0
１２時間合計 | 9 | 4 | 13 | 0 | 0 | 0 | 13 | 0 | 100 | 6 | 0 | 6 | 0 | 0 | 0 | 6 | 0 | 100

## №5-1920（方向別）
方 向 案 内 図
自動車交通量調査結果集計表（方向別）
調査地点 ：№５ 三角町交差点
№６ (仮称)三角町交差点近接交差点
調査年月日：平成29年10月26日（木）天候：晴れ
方向 | 19 | [8 empty] | 20
種別 | 小型車類 |  |  | 大型車類 |  |  |  | 大型車 | 時間 | 小型車類 |  |  | 大型車類 |  |  |  | 大型車 | 時間
時間帯 | 乗用車 | 貨物車 | 計 | 貨物車 | バス | 計 | 合計 | 混入率 （％） | 係数 （％） | 乗用車 | 貨物車 | 計 | 貨物車 | バス | 計 | 合計 | 混入率 （％） | 係数 （％）
7:00～7:10 | 15 | 1 | 16 | 1 | 0 | 1 | 17 | 5.9 | 2.2 | 9 | 1 | 10 | 2 | 0 | 2 | 12 | 16.7 | 1.9
7:10～7:20 | 17 | 0 | 17 | 0 | 0 | 0 | 17 | 0 | 2.2 | 7 | 0 | 7 | 0 | 0 | 0 | 7 | 0 | 1.1
7:20～7:30 | 11 | 0 | 11 | 0 | 0 | 0 | 11 | 0 | 1.4 | 11 | 1 | 12 | 4 | 0 | 4 | 16 | 25 | 2.5
7:30～7:40 | 9 | 2 | 11 | 2 | 0 | 2 | 13 | 15.4 | 1.7 | 6 | 0 | 6 | 1 | 0 | 1 | 7 | 14.3 | 1.1
7:40～7:50 | 6 | 2 | 8 | 0 | 0 | 0 | 8 | 0 | 1.1 | 6 | 0 | 6 | 0 | 0 | 0 | 6 | 0 | 0.9
7:50～8:00 | 14 | 1 | 15 | 0 | 0 | 0 | 15 | 0 | 2 | 8 | 2 | 10 | 1 | 0 | 1 | 11 | 9.1 | 1.7
7:00～8:00 | 72 | 6 | 78 | 3 | 0 | 3 | 81 | 3.7 | 10.7 | 47 | 4 | 51 | 8 | 0 | 8 | 59 | 13.6 | 9.1
8:00～8:10 | 14 | 2 | 16 | 0 | 0 | 0 | 16 | 0 | 2.1 | 7 | 1 | 8 | 0 | 0 | 0 | 8 | 0 | 1.2
8:10～8:20 | 6 | 1 | 7 | 2 | 0 | 2 | 9 | 22.2 | 1.2 | 10 | 1 | 11 | 0 | 0 | 0 | 11 | 0 | 1.7
8:20～8:30 | 11 | 1 | 12 | 2 | 0 | 2 | 14 | 14.3 | 1.8 | 11 | 1 | 12 | 1 | 0 | 1 | 13 | 7.7 | 2
8:30～8:40 | 4 | 0 | 4 | 0 | 0 | 0 | 4 | 0 | 0.5 | 7 | 1 | 8 | 0 | 0 | 0 | 8 | 0 | 1.2
8:40～8:50 | 12 | 2 | 14 | 1 | 0 | 1 | 15 | 6.7 | 2 | 13 | 3 | 16 | 3 | 1 | 4 | 20 | 20 | 3.1
8:50～9:00 | 8 | 1 | 9 | 0 | 0 | 0 | 9 | 0 | 1.2 | 9 | 1 | 10 | 0 | 0 | 0 | 10 | 0 | 1.5
8:00～9:00 | 55 | 7 | 62 | 5 | 0 | 5 | 67 | 7.5 | 8.8 | 57 | 8 | 65 | 4 | 1 | 5 | 70 | 7.1 | 10.8
9:00～10:00 | 55 | 19 | 74 | 5 | 0 | 5 | 79 | 6.3 | 10.4 | 39 | 13 | 52 | 5 | 1 | 6 | 58 | 10.3 | 9
10:00～11:00 | 32 | 12 | 44 | 8 | 0 | 8 | 52 | 15.4 | 6.8 | 33 | 10 | 43 | 4 | 1 | 5 | 48 | 10.4 | 7.4
11:00～12:00 | 48 | 16 | 64 | 11 | 0 | 11 | 75 | 14.7 | 9.9 | 43 | 11 | 54 | 6 | 0 | 6 | 60 | 10 | 9.3
12:00～13:00 | 47 | 7 | 54 | 4 | 0 | 4 | 58 | 6.9 | 7.6 | 31 | 5 | 36 | 7 | 0 | 7 | 43 | 16.3 | 6.6
13:00～14:00 | 33 | 13 | 46 | 6 | 0 | 6 | 52 | 11.5 | 6.8 | 39 | 10 | 49 | 5 | 1 | 6 | 55 | 10.9 | 8.5
14:00～15:00 | 33 | 9 | 42 | 5 | 0 | 5 | 47 | 10.6 | 6.2 | 32 | 19 | 51 | 5 | 1 | 6 | 57 | 10.5 | 8.8
15:00～16:00 | 38 | 12 | 50 | 6 | 0 | 6 | 56 | 10.7 | 7.4 | 31 | 7 | 38 | 4 | 1 | 5 | 43 | 11.6 | 6.6
16:00～17:00 | 38 | 8 | 46 | 5 | 0 | 5 | 51 | 9.8 | 6.7 | 38 | 16 | 54 | 7 | 1 | 8 | 62 | 12.9 | 9.6
17:00～17:10 | 11 | 1 | 12 | 1 | 0 | 1 | 13 | 7.7 | 1.7 | 7 | 3 | 10 | 1 | 0 | 1 | 11 | 9.1 | 1.7
17:10～17:20 | 6 | 4 | 10 | 0 | 0 | 0 | 10 | 0 | 1.3 | 5 | 0 | 5 | 0 | 0 | 0 | 5 | 0 | 0.8
17:20～17:30 | 10 | 2 | 12 | 1 | 0 | 1 | 13 | 7.7 | 1.7 | 5 | 1 | 6 | 1 | 0 | 1 | 7 | 14.3 | 1.1
17:30～17:40 | 7 | 2 | 9 | 0 | 0 | 0 | 9 | 0 | 1.2 | 2 | 1 | 3 | 1 | 0 | 1 | 4 | 25 | 0.6
17:40～17:50 | 14 | 4 | 18 | 0 | 0 | 0 | 18 | 0 | 2.4 | 5 | 3 | 8 | 1 | 0 | 1 | 9 | 11.1 | 1.4
17:50～18:00 | 5 | 1 | 6 | 0 | 0 | 0 | 6 | 0 | 0.8 | 5 | 2 | 7 | 0 | 0 | 0 | 7 | 0 | 1.1
17:00～18:00 | 53 | 14 | 67 | 2 | 0 | 2 | 69 | 2.9 | 9.1 | 29 | 10 | 39 | 4 | 0 | 4 | 43 | 9.3 | 6.6
18:00～18:10 | 9 | 10 | 19 | 0 | 0 | 0 | 19 | 0 | 2.5 | 7 | 3 | 10 | 1 | 0 | 1 | 11 | 9.1 | 1.7
18:10～18:20 | 8 | 4 | 12 | 0 | 0 | 0 | 12 | 0 | 1.6 | 6 | 2 | 8 | 0 | 0 | 0 | 8 | 0 | 1.2
18:20～18:30 | 9 | 6 | 15 | 0 | 0 | 0 | 15 | 0 | 2 | 5 | 5 | 10 | 0 | 0 | 0 | 10 | 0 | 1.5
18:30～18:40 | 2 | 1 | 3 | 0 | 0 | 0 | 3 | 0 | 0.4 | 2 | 2 | 4 | 0 | 0 | 0 | 4 | 0 | 0.6
18:40～18:50 | 9 | 5 | 14 | 0 | 0 | 0 | 14 | 0 | 1.8 | 5 | 5 | 10 | 0 | 0 | 0 | 10 | 0 | 1.5
18:50～19:00 | 5 | 4 | 9 | 1 | 0 | 1 | 10 | 10 | 1.3 | 4 | 3 | 7 | 0 | 0 | 0 | 7 | 0 | 1.1
18:00～19:00 | 42 | 30 | 72 | 1 | 0 | 1 | 73 | 1.4 | 9.6 | 29 | 20 | 49 | 1 | 0 | 1 | 50 | 2 | 7.7
１２時間合計 | 546 | 153 | 699 | 61 | 0 | 61 | 760 | 8 | 100 | 448 | 133 | 581 | 60 | 7 | 67 | 648 | 10.3 | 100

## №5-2122（方向別）
方 向 案 内 図
自動車交通量調査結果集計表（方向別）
調査地点 ：№５ 三角町交差点
№６ (仮称)三角町交差点近接交差点
調査年月日：平成29年10月26日（木）天候：晴れ
方向 | 21 | [8 empty] | 22
種別 | 小型車類 |  |  | 大型車類 |  |  |  | 大型車 | 時間 | 小型車類 |  |  | 大型車類 |  |  |  | 大型車 | 時間
時間帯 | 乗用車 | 貨物車 | 計 | 貨物車 | バス | 計 | 合計 | 混入率 （％） | 係数 （％） | 乗用車 | 貨物車 | 計 | 貨物車 | バス | 計 | 合計 | 混入率 （％） | 係数 （％）
7:00～7:10 | 0 | 0 | 0 | 0 | 0 | 0 | 0 | - | 0 | 7 | 3 | 10 | 0 | 0 | 0 | 10 | 0 | 1.4
7:10～7:20 | 0 | 0 | 0 | 0 | 0 | 0 | 0 | - | 0 | 3 | 3 | 6 | 0 | 0 | 0 | 6 | 0 | 0.9
7:20～7:30 | 0 | 0 | 0 | 0 | 0 | 0 | 0 | - | 0 | 7 | 2 | 9 | 0 | 0 | 0 | 9 | 0 | 1.3
7:30～7:40 | 2 | 0 | 2 | 0 | 0 | 0 | 2 | 0 | 3.2 | 10 | 2 | 12 | 0 | 0 | 0 | 12 | 0 | 1.7
7:40～7:50 | 1 | 0 | 1 | 0 | 0 | 0 | 1 | 0 | 1.6 | 7 | 4 | 11 | 1 | 0 | 1 | 12 | 8.3 | 1.7
7:50～8:00 | 0 | 0 | 0 | 0 | 0 | 0 | 0 | - | 0 | 7 | 4 | 11 | 1 | 0 | 1 | 12 | 8.3 | 1.7
7:00～8:00 | 3 | 0 | 3 | 0 | 0 | 0 | 3 | 0 | 4.8 | 41 | 18 | 59 | 2 | 0 | 2 | 61 | 3.3 | 8.7
8:00～8:10 | 0 | 0 | 0 | 0 | 0 | 0 | 0 | - | 0 | 8 | 3 | 11 | 1 | 0 | 1 | 12 | 8.3 | 1.7
8:10～8:20 | 3 | 0 | 3 | 0 | 0 | 0 | 3 | 0 | 4.8 | 3 | 0 | 3 | 3 | 0 | 3 | 6 | 50 | 0.9
8:20～8:30 | 2 | 0 | 2 | 0 | 0 | 0 | 2 | 0 | 3.2 | 4 | 1 | 5 | 1 | 0 | 1 | 6 | 16.7 | 0.9
8:30～8:40 | 0 | 0 | 0 | 1 | 0 | 1 | 1 | 100 | 1.6 | 2 | 3 | 5 | 2 | 0 | 2 | 7 | 28.6 | 1
8:40～8:50 | 2 | 0 | 2 | 0 | 0 | 0 | 2 | 0 | 3.2 | 5 | 0 | 5 | 1 | 0 | 1 | 6 | 16.7 | 0.9
8:50～9:00 | 0 | 0 | 0 | 1 | 0 | 1 | 1 | 100 | 1.6 | 7 | 1 | 8 | 3 | 0 | 3 | 11 | 27.3 | 1.6
8:00～9:00 | 7 | 0 | 7 | 2 | 0 | 2 | 9 | 22.2 | 14.3 | 29 | 8 | 37 | 11 | 0 | 11 | 48 | 22.9 | 6.9
9:00～10:00 | 2 | 0 | 2 | 1 | 0 | 1 | 3 | 33.3 | 4.8 | 29 | 14 | 43 | 7 | 1 | 8 | 51 | 15.7 | 7.3
10:00～11:00 | 5 | 1 | 6 | 0 | 0 | 0 | 6 | 0 | 9.5 | 36 | 10 | 46 | 10 | 0 | 10 | 56 | 17.9 | 8
11:00～12:00 | 2 | 2 | 4 | 0 | 0 | 0 | 4 | 0 | 6.3 | 37 | 13 | 50 | 8 | 0 | 8 | 58 | 13.8 | 8.3
12:00～13:00 | 7 | 0 | 7 | 0 | 0 | 0 | 7 | 0 | 11.1 | 34 | 18 | 52 | 8 | 1 | 9 | 61 | 14.8 | 8.7
13:00～14:00 | 2 | 1 | 3 | 0 | 0 | 0 | 3 | 0 | 4.8 | 40 | 14 | 54 | 5 | 1 | 6 | 60 | 10 | 8.6
14:00～15:00 | 1 | 2 | 3 | 4 | 0 | 4 | 7 | 57.1 | 11.1 | 39 | 22 | 61 | 4 | 1 | 5 | 66 | 7.6 | 9.4
15:00～16:00 | 1 | 3 | 4 | 1 | 0 | 1 | 5 | 20 | 7.9 | 36 | 11 | 47 | 9 | 0 | 9 | 56 | 16.1 | 8
16:00～17:00 | 5 | 1 | 6 | 0 | 0 | 0 | 6 | 0 | 9.5 | 40 | 5 | 45 | 5 | 1 | 6 | 51 | 11.8 | 7.3
17:00～17:10 | 2 | 0 | 2 | 1 | 0 | 1 | 3 | 33.3 | 4.8 | 18 | 1 | 19 | 0 | 0 | 0 | 19 | 0 | 2.7
17:10～17:20 | 0 | 0 | 0 | 0 | 0 | 0 | 0 | - | 0 | 4 | 1 | 5 | 2 | 0 | 2 | 7 | 28.6 | 1
17:20～17:30 | 1 | 0 | 1 | 0 | 0 | 0 | 1 | 0 | 1.6 | 13 | 0 | 13 | 0 | 0 | 0 | 13 | 0 | 1.9
17:30～17:40 | 1 | 0 | 1 | 1 | 0 | 1 | 2 | 50 | 3.2 | 15 | 1 | 16 | 0 | 0 | 0 | 16 | 0 | 2.3
17:40～17:50 | 0 | 1 | 1 | 0 | 0 | 0 | 1 | 0 | 1.6 | 5 | 0 | 5 | 0 | 0 | 0 | 5 | 0 | 0.7
17:50～18:00 | 1 | 0 | 1 | 0 | 0 | 0 | 1 | 0 | 1.6 | 12 | 1 | 13 | 0 | 1 | 1 | 14 | 7.1 | 2
17:00～18:00 | 5 | 1 | 6 | 2 | 0 | 2 | 8 | 25 | 12.7 | 67 | 4 | 71 | 2 | 1 | 3 | 74 | 4.1 | 10.6
18:00～18:10 | 0 | 0 | 0 | 0 | 0 | 0 | 0 | - | 0 | 6 | 0 | 6 | 3 | 0 | 3 | 9 | 33.3 | 1.3
18:10～18:20 | 1 | 0 | 1 | 0 | 0 | 0 | 1 | 0 | 1.6 | 8 | 2 | 10 | 0 | 1 | 1 | 11 | 9.1 | 1.6
18:20～18:30 | 0 | 0 | 0 | 0 | 0 | 0 | 0 | - | 0 | 7 | 0 | 7 | 2 | 0 | 2 | 9 | 22.2 | 1.3
18:30～18:40 | 0 | 0 | 0 | 0 | 0 | 0 | 0 | - | 0 | 2 | 1 | 3 | 0 | 0 | 0 | 3 | 0 | 0.4
18:40～18:50 | 0 | 0 | 0 | 0 | 0 | 0 | 0 | - | 0 | 12 | 2 | 14 | 0 | 0 | 0 | 14 | 0 | 2
18:50～19:00 | 1 | 0 | 1 | 0 | 0 | 0 | 1 | 0 | 1.6 | 12 | 0 | 12 | 0 | 0 | 0 | 12 | 0 | 1.7
18:00～19:00 | 2 | 0 | 2 | 0 | 0 | 0 | 2 | 0 | 3.2 | 47 | 5 | 52 | 5 | 1 | 6 | 58 | 10.3 | 8.3
１２時間合計 | 42 | 11 | 53 | 10 | 0 | 10 | 63 | 15.9 | 100 | 475 | 142 | 617 | 76 | 7 | 83 | 700 | 11.9 | 100

## №5-2324（方向別）
方 向 案 内 図
自動車交通量調査結果集計表（方向別）
調査地点 ：№５ 三角町交差点
№６ (仮称)三角町交差点近接交差点
調査年月日：平成29年10月26日（木）天候：晴れ
方向 | 23 | [8 empty] | 24
種別 | 小型車類 |  |  | 大型車類 |  |  |  | 大型車 | 時間 | 小型車類 |  |  | 大型車類 |  |  |  | 大型車 | 時間
時間帯 | 乗用車 | 貨物車 | 計 | 貨物車 | バス | 計 | 合計 | 混入率 （％） | 係数 （％） | 乗用車 | 貨物車 | 計 | 貨物車 | バス | 計 | 合計 | 混入率 （％） | 係数 （％）
7:00～7:10 | 17 | 3 | 20 | 1 | 0 | 1 | 21 | 4.8 | 1.5 | 5 | 3 | 8 | 3 | 0 | 3 | 11 | 27.3 | 1.6
7:10～7:20 | 15 | 2 | 17 | 1 | 0 | 1 | 18 | 5.6 | 1.3 | 5 | 0 | 5 | 4 | 0 | 4 | 9 | 44.4 | 1.3
7:20～7:30 | 16 | 3 | 19 | 0 | 0 | 0 | 19 | 0 | 1.4 | 4 | 1 | 5 | 1 | 0 | 1 | 6 | 16.7 | 0.9
7:30～7:40 | 15 | 6 | 21 | 0 | 0 | 0 | 21 | 0 | 1.5 | 2 | 1 | 3 | 2 | 0 | 2 | 5 | 40 | 0.7
7:40～7:50 | 19 | 5 | 24 | 0 | 0 | 0 | 24 | 0 | 1.8 | 1 | 0 | 1 | 3 | 0 | 3 | 4 | 75 | 0.6
7:50～8:00 | 16 | 3 | 19 | 1 | 0 | 1 | 20 | 5 | 1.5 | 2 | 1 | 3 | 1 | 0 | 1 | 4 | 25 | 0.6
7:00～8:00 | 98 | 22 | 120 | 3 | 0 | 3 | 123 | 2.4 | 9 | 19 | 6 | 25 | 14 | 0 | 14 | 39 | 35.9 | 5.7
8:00～8:10 | 11 | 3 | 14 | 0 | 0 | 0 | 14 | 0 | 1 | 3 | 0 | 3 | 3 | 1 | 4 | 7 | 57.1 | 1
8:10～8:20 | 11 | 1 | 12 | 0 | 0 | 0 | 12 | 0 | 0.9 | 2 | 0 | 2 | 1 | 0 | 1 | 3 | 33.3 | 0.4
8:20～8:30 | 13 | 2 | 15 | 2 | 0 | 2 | 17 | 11.8 | 1.2 | 2 | 0 | 2 | 3 | 0 | 3 | 5 | 60 | 0.7
8:30～8:40 | 15 | 3 | 18 | 2 | 0 | 2 | 20 | 10 | 1.5 | 9 | 0 | 9 | 2 | 0 | 2 | 11 | 18.2 | 1.6
8:40～8:50 | 19 | 5 | 24 | 1 | 0 | 1 | 25 | 4 | 1.8 | 6 | 0 | 6 | 6 | 0 | 6 | 12 | 50 | 1.7
8:50～9:00 | 16 | 7 | 23 | 2 | 0 | 2 | 25 | 8 | 1.8 | 3 | 2 | 5 | 6 | 0 | 6 | 11 | 54.5 | 1.6
8:00～9:00 | 85 | 21 | 106 | 7 | 0 | 7 | 113 | 6.2 | 8.3 | 25 | 2 | 27 | 21 | 1 | 22 | 49 | 44.9 | 7.1
9:00～10:00 | 55 | 30 | 85 | 7 | 1 | 8 | 93 | 8.6 | 6.8 | 29 | 12 | 41 | 15 | 0 | 15 | 56 | 26.8 | 8.1
10:00～11:00 | 68 | 19 | 87 | 6 | 0 | 6 | 93 | 6.5 | 6.8 | 28 | 10 | 38 | 27 | 0 | 27 | 65 | 41.5 | 9.4
11:00～12:00 | 80 | 27 | 107 | 3 | 0 | 3 | 110 | 2.7 | 8.1 | 29 | 16 | 45 | 16 | 0 | 16 | 61 | 26.2 | 8.8
12:00～13:00 | 85 | 16 | 101 | 6 | 0 | 6 | 107 | 5.6 | 7.9 | 36 | 6 | 42 | 16 | 0 | 16 | 58 | 27.6 | 8.4
13:00～14:00 | 56 | 24 | 80 | 3 | 2 | 5 | 85 | 5.9 | 6.2 | 25 | 5 | 30 | 22 | 0 | 22 | 52 | 42.3 | 7.5
14:00～15:00 | 64 | 26 | 90 | 7 | 0 | 7 | 97 | 7.2 | 7.1 | 27 | 13 | 40 | 17 | 0 | 17 | 57 | 29.8 | 8.3
15:00～16:00 | 84 | 21 | 105 | 5 | 0 | 5 | 110 | 4.5 | 8.1 | 35 | 16 | 51 | 20 | 0 | 20 | 71 | 28.2 | 10.3
16:00～17:00 | 90 | 32 | 122 | 4 | 1 | 5 | 127 | 3.9 | 9.3 | 36 | 9 | 45 | 15 | 0 | 15 | 60 | 25 | 8.7
17:00～17:10 | 20 | 4 | 24 | 0 | 0 | 0 | 24 | 0 | 1.8 | 7 | 2 | 9 | 2 | 0 | 2 | 11 | 18.2 | 1.6
17:10～17:20 | 13 | 1 | 14 | 0 | 0 | 0 | 14 | 0 | 1 | 8 | 4 | 12 | 0 | 0 | 0 | 12 | 0 | 1.7
17:20～17:30 | 15 | 3 | 18 | 1 | 0 | 1 | 19 | 5.3 | 1.4 | 7 | 3 | 10 | 1 | 0 | 1 | 11 | 9.1 | 1.6
17:30～17:40 | 37 | 7 | 44 | 0 | 1 | 1 | 45 | 2.2 | 3.3 | 6 | 3 | 9 | 0 | 0 | 0 | 9 | 0 | 1.3
17:40～17:50 | 10 | 1 | 11 | 0 | 0 | 0 | 11 | 0 | 0.8 | 9 | 1 | 10 | 0 | 0 | 0 | 10 | 0 | 1.4
17:50～18:00 | 21 | 2 | 23 | 0 | 0 | 0 | 23 | 0 | 1.7 | 10 | 1 | 11 | 1 | 0 | 1 | 12 | 8.3 | 1.7
17:00～18:00 | 116 | 18 | 134 | 1 | 1 | 2 | 136 | 1.5 | 10 | 47 | 14 | 61 | 4 | 0 | 4 | 65 | 6.2 | 9.4
18:00～18:10 | 30 | 2 | 32 | 1 | 0 | 1 | 33 | 3 | 2.4 | 9 | 0 | 9 | 1 | 0 | 1 | 10 | 10 | 1.4
18:10～18:20 | 15 | 5 | 20 | 0 | 0 | 0 | 20 | 0 | 1.5 | 8 | 0 | 8 | 1 | 0 | 1 | 9 | 11.1 | 1.3
18:20～18:30 | 25 | 9 | 34 | 0 | 0 | 0 | 34 | 0 | 2.5 | 9 | 0 | 9 | 0 | 0 | 0 | 9 | 0 | 1.3
18:30～18:40 | 18 | 5 | 23 | 0 | 0 | 0 | 23 | 0 | 1.7 | 11 | 0 | 11 | 1 | 0 | 1 | 12 | 8.3 | 1.7
18:40～18:50 | 23 | 2 | 25 | 1 | 0 | 1 | 26 | 3.8 | 1.9 | 6 | 1 | 7 | 1 | 0 | 1 | 8 | 12.5 | 1.2
18:50～19:00 | 27 | 3 | 30 | 1 | 0 | 1 | 31 | 3.2 | 2.3 | 8 | 0 | 8 | 1 | 0 | 1 | 9 | 11.1 | 1.3
18:00～19:00 | 138 | 26 | 164 | 3 | 0 | 3 | 167 | 1.8 | 12.3 | 51 | 1 | 52 | 5 | 0 | 5 | 57 | 8.8 | 8.3
１２時間合計 | 1019 | 282 | 1301 | 55 | 5 | 60 | 1361 | 4.4 | 100 | 387 | 110 | 497 | 192 | 1 | 193 | 690 | 28 | 100

## №5-2526（方向別）
方 向 案 内 図
自動車交通量調査結果集計表（方向別）
調査地点 ：№５ 三角町交差点
№６ (仮称)三角町交差点近接交差点
調査年月日：平成29年10月26日（木）天候：晴れ
方向 | 25 | [8 empty] | 26
種別 | 小型車類 |  |  | 大型車類 |  |  |  | 大型車 | 時間 | 小型車類 |  |  | 大型車類 |  |  |  | 大型車 | 時間
時間帯 | 乗用車 | 貨物車 | 計 | 貨物車 | バス | 計 | 合計 | 混入率 （％） | 係数 （％） | 乗用車 | 貨物車 | 計 | 貨物車 | バス | 計 | 合計 | 混入率 （％） | 係数 （％）
7:00～7:10 | 3 | 2 | 5 | 0 | 1 | 1 | 6 | 16.7 | 0.9 | 8 | 2 | 10 | 0 | 0 | 0 | 10 | 0 | 1.6
7:10～7:20 | 5 | 1 | 6 | 0 | 0 | 0 | 6 | 0 | 0.9 | 6 | 3 | 9 | 0 | 0 | 0 | 9 | 0 | 1.4
7:20～7:30 | 6 | 0 | 6 | 1 | 0 | 1 | 7 | 14.3 | 1.1 | 8 | 2 | 10 | 1 | 0 | 1 | 11 | 9.1 | 1.7
7:30～7:40 | 4 | 2 | 6 | 1 | 0 | 1 | 7 | 14.3 | 1.1 | 11 | 1 | 12 | 0 | 0 | 0 | 12 | 0 | 1.9
7:40～7:50 | 5 | 4 | 9 | 2 | 0 | 2 | 11 | 18.2 | 1.7 | 9 | 3 | 12 | 1 | 0 | 1 | 13 | 7.7 | 2
7:50～8:00 | 4 | 1 | 5 | 1 | 0 | 1 | 6 | 16.7 | 0.9 | 11 | 1 | 12 | 1 | 0 | 1 | 13 | 7.7 | 2
7:00～8:00 | 27 | 10 | 37 | 5 | 1 | 6 | 43 | 14 | 6.6 | 53 | 12 | 65 | 3 | 0 | 3 | 68 | 4.4 | 10.5
8:00～8:10 | 6 | 1 | 7 | 0 | 0 | 0 | 7 | 0 | 1.1 | 9 | 1 | 10 | 2 | 0 | 2 | 12 | 16.7 | 1.9
8:10～8:20 | 4 | 0 | 4 | 1 | 0 | 1 | 5 | 20 | 0.8 | 13 | 1 | 14 | 1 | 0 | 1 | 15 | 6.7 | 2.3
8:20～8:30 | 6 | 1 | 7 | 2 | 1 | 3 | 10 | 30 | 1.5 | 8 | 1 | 9 | 1 | 0 | 1 | 10 | 10 | 1.6
8:30～8:40 | 4 | 2 | 6 | 1 | 0 | 1 | 7 | 14.3 | 1.1 | 7 | 0 | 7 | 1 | 0 | 1 | 8 | 12.5 | 1.2
8:40～8:50 | 7 | 1 | 8 | 0 | 0 | 0 | 8 | 0 | 1.2 | 4 | 1 | 5 | 0 | 0 | 0 | 5 | 0 | 0.8
8:50～9:00 | 5 | 0 | 5 | 0 | 0 | 0 | 5 | 0 | 0.8 | 3 | 0 | 3 | 1 | 0 | 1 | 4 | 25 | 0.6
8:00～9:00 | 32 | 5 | 37 | 4 | 1 | 5 | 42 | 11.9 | 6.5 | 44 | 4 | 48 | 6 | 0 | 6 | 54 | 11.1 | 8.4
9:00～10:00 | 29 | 9 | 38 | 13 | 2 | 15 | 53 | 28.3 | 8.2 | 29 | 5 | 34 | 7 | 0 | 7 | 41 | 17.1 | 6.4
10:00～11:00 | 34 | 12 | 46 | 12 | 0 | 12 | 58 | 20.7 | 8.9 | 26 | 7 | 33 | 12 | 0 | 12 | 45 | 26.7 | 7
11:00～12:00 | 43 | 13 | 56 | 7 | 2 | 9 | 65 | 13.8 | 10 | 32 | 12 | 44 | 8 | 1 | 9 | 53 | 17 | 8.2
12:00～13:00 | 35 | 11 | 46 | 6 | 2 | 8 | 54 | 14.8 | 8.3 | 37 | 9 | 46 | 6 | 0 | 6 | 52 | 11.5 | 8.1
13:00～14:00 | 33 | 10 | 43 | 9 | 0 | 9 | 52 | 17.3 | 8 | 24 | 18 | 42 | 11 | 0 | 11 | 53 | 20.8 | 8.2
14:00～15:00 | 26 | 11 | 37 | 15 | 1 | 16 | 53 | 30.2 | 8.2 | 27 | 15 | 42 | 7 | 0 | 7 | 49 | 14.3 | 7.6
15:00～16:00 | 30 | 6 | 36 | 13 | 1 | 14 | 50 | 28 | 7.7 | 40 | 6 | 46 | 6 | 0 | 6 | 52 | 11.5 | 8.1
16:00～17:00 | 39 | 8 | 47 | 10 | 1 | 11 | 58 | 19 | 8.9 | 31 | 18 | 49 | 13 | 0 | 13 | 62 | 21 | 9.6
17:00～17:10 | 11 | 5 | 16 | 0 | 0 | 0 | 16 | 0 | 2.5 | 9 | 4 | 13 | 0 | 0 | 0 | 13 | 0 | 2
17:10～17:20 | 9 | 1 | 10 | 1 | 1 | 2 | 12 | 16.7 | 1.8 | 5 | 3 | 8 | 0 | 0 | 0 | 8 | 0 | 1.2
17:20～17:30 | 9 | 0 | 9 | 0 | 0 | 0 | 9 | 0 | 1.4 | 8 | 2 | 10 | 0 | 0 | 0 | 10 | 0 | 1.6
17:30～17:40 | 8 | 0 | 8 | 0 | 0 | 0 | 8 | 0 | 1.2 | 7 | 4 | 11 | 1 | 0 | 1 | 12 | 8.3 | 1.9
17:40～17:50 | 6 | 0 | 6 | 0 | 0 | 0 | 6 | 0 | 0.9 | 6 | 2 | 8 | 0 | 0 | 0 | 8 | 0 | 1.2
17:50～18:00 | 7 | 2 | 9 | 1 | 0 | 1 | 10 | 10 | 1.5 | 9 | 1 | 10 | 0 | 0 | 0 | 10 | 0 | 1.6
17:00～18:00 | 50 | 8 | 58 | 2 | 1 | 3 | 61 | 4.9 | 9.4 | 44 | 16 | 60 | 1 | 0 | 1 | 61 | 1.6 | 9.5
18:00～18:10 | 7 | 0 | 7 | 1 | 0 | 1 | 8 | 12.5 | 1.2 | 6 | 1 | 7 | 2 | 0 | 2 | 9 | 22.2 | 1.4
18:10～18:20 | 7 | 0 | 7 | 2 | 0 | 2 | 9 | 22.2 | 1.4 | 6 | 0 | 6 | 0 | 0 | 0 | 6 | 0 | 0.9
18:20～18:30 | 6 | 2 | 8 | 4 | 1 | 5 | 13 | 38.5 | 2 | 11 | 1 | 12 | 1 | 0 | 1 | 13 | 7.7 | 2
18:30～18:40 | 7 | 0 | 7 | 3 | 0 | 3 | 10 | 30 | 1.5 | 4 | 2 | 6 | 0 | 0 | 0 | 6 | 0 | 0.9
18:40～18:50 | 5 | 1 | 6 | 1 | 0 | 1 | 7 | 14.3 | 1.1 | 6 | 2 | 8 | 2 | 0 | 2 | 10 | 20 | 1.6
18:50～19:00 | 7 | 2 | 9 | 5 | 0 | 5 | 14 | 35.7 | 2.2 | 7 | 2 | 9 | 2 | 0 | 2 | 11 | 18.2 | 1.7
18:00～19:00 | 39 | 5 | 44 | 16 | 1 | 17 | 61 | 27.9 | 9.4 | 40 | 8 | 48 | 7 | 0 | 7 | 55 | 12.7 | 8.5
１２時間合計 | 417 | 108 | 525 | 112 | 13 | 125 | 650 | 19.2 | 100 | 427 | 130 | 557 | 87 | 1 | 88 | 645 | 13.6 | 100

## №5-2728（方向別）
方 向 案 内 図
自動車交通量調査結果集計表（方向別）
調査地点 ：№５ 三角町交差点
№６ (仮称)三角町交差点近接交差点
調査年月日：平成29年10月26日（木）天候：晴れ
方向 | 27 | [8 empty] | 28
種別 | 小型車類 |  |  | 大型車類 |  |  |  | 大型車 | 時間 | 小型車類 |  |  | 大型車類 |  |  |  | 大型車 | 時間
時間帯 | 乗用車 | 貨物車 | 計 | 貨物車 | バス | 計 | 合計 | 混入率 （％） | 係数 （％） | 乗用車 | 貨物車 | 計 | 貨物車 | バス | 計 | 合計 | 混入率 （％） | 係数 （％）
7:00～7:10 | 0 | 1 | 1 | 0 | 0 | 0 | 1 | 0 | 0.6 | 2 | 1 | 3 | 1 | 0 | 1 | 4 | 25 | 1.7
7:10～7:20 | 1 | 0 | 1 | 0 | 0 | 0 | 1 | 0 | 0.6 | 3 | 0 | 3 | 0 | 0 | 0 | 3 | 0 | 1.3
7:20～7:30 | 1 | 0 | 1 | 0 | 0 | 0 | 1 | 0 | 0.6 | 0 | 0 | 0 | 0 | 0 | 0 | 0 | - | 0
7:30～7:40 | 2 | 0 | 2 | 0 | 0 | 0 | 2 | 0 | 1.2 | 2 | 0 | 2 | 0 | 0 | 0 | 2 | 0 | 0.8
7:40～7:50 | 3 | 0 | 3 | 0 | 0 | 0 | 3 | 0 | 1.9 | 3 | 1 | 4 | 0 | 0 | 0 | 4 | 0 | 1.7
7:50～8:00 | 1 | 0 | 1 | 0 | 0 | 0 | 1 | 0 | 0.6 | 2 | 0 | 2 | 0 | 0 | 0 | 2 | 0 | 0.8
7:00～8:00 | 8 | 1 | 9 | 0 | 0 | 0 | 9 | 0 | 5.6 | 12 | 2 | 14 | 1 | 0 | 1 | 15 | 6.7 | 6.3
8:00～8:10 | 0 | 0 | 0 | 0 | 0 | 0 | 0 | - | 0 | 3 | 0 | 3 | 0 | 0 | 0 | 3 | 0 | 1.3
8:10～8:20 | 1 | 0 | 1 | 0 | 0 | 0 | 1 | 0 | 0.6 | 1 | 0 | 1 | 0 | 0 | 0 | 1 | 0 | 0.4
8:20～8:30 | 3 | 1 | 4 | 1 | 0 | 1 | 5 | 20 | 3.1 | 5 | 1 | 6 | 0 | 0 | 0 | 6 | 0 | 2.5
8:30～8:40 | 1 | 0 | 1 | 0 | 0 | 0 | 1 | 0 | 0.6 | 4 | 0 | 4 | 0 | 0 | 0 | 4 | 0 | 1.7
8:40～8:50 | 2 | 0 | 2 | 0 | 0 | 0 | 2 | 0 | 1.2 | 1 | 0 | 1 | 1 | 0 | 1 | 2 | 50 | 0.8
8:50～9:00 | 1 | 0 | 1 | 0 | 0 | 0 | 1 | 0 | 0.6 | 3 | 1 | 4 | 0 | 0 | 0 | 4 | 0 | 1.7
8:00～9:00 | 8 | 1 | 9 | 1 | 0 | 1 | 10 | 10 | 6.2 | 17 | 2 | 19 | 1 | 0 | 1 | 20 | 5 | 8.4
9:00～10:00 | 6 | 3 | 9 | 1 | 0 | 1 | 10 | 10 | 6.2 | 11 | 5 | 16 | 4 | 0 | 4 | 20 | 20 | 8.4
10:00～11:00 | 14 | 3 | 17 | 0 | 0 | 0 | 17 | 0 | 10.6 | 10 | 2 | 12 | 1 | 0 | 1 | 13 | 7.7 | 5.5
11:00～12:00 | 7 | 9 | 16 | 0 | 0 | 0 | 16 | 0 | 9.9 | 13 | 4 | 17 | 2 | 0 | 2 | 19 | 10.5 | 8
12:00～13:00 | 15 | 3 | 18 | 0 | 0 | 0 | 18 | 0 | 11.2 | 12 | 4 | 16 | 1 | 0 | 1 | 17 | 5.9 | 7.1
13:00～14:00 | 9 | 3 | 12 | 4 | 0 | 4 | 16 | 25 | 9.9 | 13 | 3 | 16 | 0 | 0 | 0 | 16 | 0 | 6.7
14:00～15:00 | 11 | 1 | 12 | 3 | 0 | 3 | 15 | 20 | 9.3 | 12 | 3 | 15 | 1 | 0 | 1 | 16 | 6.3 | 6.7
15:00～16:00 | 8 | 3 | 11 | 1 | 0 | 1 | 12 | 8.3 | 7.5 | 12 | 1 | 13 | 2 | 0 | 2 | 15 | 13.3 | 6.3
16:00～17:00 | 7 | 3 | 10 | 0 | 0 | 0 | 10 | 0 | 6.2 | 16 | 2 | 18 | 1 | 0 | 1 | 19 | 5.3 | 8
17:00～17:10 | 2 | 0 | 2 | 0 | 0 | 0 | 2 | 0 | 1.2 | 3 | 1 | 4 | 0 | 0 | 0 | 4 | 0 | 1.7
17:10～17:20 | 5 | 1 | 6 | 0 | 0 | 0 | 6 | 0 | 3.7 | 4 | 2 | 6 | 0 | 0 | 0 | 6 | 0 | 2.5
17:20～17:30 | 2 | 0 | 2 | 0 | 0 | 0 | 2 | 0 | 1.2 | 3 | 0 | 3 | 1 | 0 | 1 | 4 | 25 | 1.7
17:30～17:40 | 2 | 0 | 2 | 0 | 0 | 0 | 2 | 0 | 1.2 | 7 | 0 | 7 | 0 | 0 | 0 | 7 | 0 | 2.9
17:40～17:50 | 1 | 0 | 1 | 0 | 0 | 0 | 1 | 0 | 0.6 | 5 | 1 | 6 | 0 | 0 | 0 | 6 | 0 | 2.5
17:50～18:00 | 2 | 2 | 4 | 0 | 0 | 0 | 4 | 0 | 2.5 | 7 | 0 | 7 | 0 | 0 | 0 | 7 | 0 | 2.9
17:00～18:00 | 14 | 3 | 17 | 0 | 0 | 0 | 17 | 0 | 10.6 | 29 | 4 | 33 | 1 | 0 | 1 | 34 | 2.9 | 14.3
18:00～18:10 | 0 | 1 | 1 | 0 | 0 | 0 | 1 | 0 | 0.6 | 5 | 1 | 6 | 0 | 0 | 0 | 6 | 0 | 2.5
18:10～18:20 | 1 | 1 | 2 | 0 | 0 | 0 | 2 | 0 | 1.2 | 2 | 0 | 2 | 0 | 0 | 0 | 2 | 0 | 0.8
18:20～18:30 | 1 | 0 | 1 | 0 | 0 | 0 | 1 | 0 | 0.6 | 4 | 2 | 6 | 1 | 0 | 1 | 7 | 14.3 | 2.9
18:30～18:40 | 2 | 0 | 2 | 0 | 0 | 0 | 2 | 0 | 1.2 | 5 | 3 | 8 | 0 | 0 | 0 | 8 | 0 | 3.4
18:40～18:50 | 2 | 1 | 3 | 0 | 0 | 0 | 3 | 0 | 1.9 | 8 | 0 | 8 | 0 | 0 | 0 | 8 | 0 | 3.4
18:50～19:00 | 2 | 0 | 2 | 0 | 0 | 0 | 2 | 0 | 1.2 | 3 | 0 | 3 | 0 | 0 | 0 | 3 | 0 | 1.3
18:00～19:00 | 8 | 3 | 11 | 0 | 0 | 0 | 11 | 0 | 6.8 | 27 | 6 | 33 | 1 | 0 | 1 | 34 | 2.9 | 14.3
１２時間合計 | 115 | 36 | 151 | 10 | 0 | 10 | 161 | 6.2 | 100 | 184 | 38 | 222 | 16 | 0 | 16 | 238 | 6.7 | 100

## №5-2930（方向別）
方 向 案 内 図
自動車交通量調査結果集計表（方向別）
調査地点 ：№５ 三角町交差点
№６ (仮称)三角町交差点近接交差点
調査年月日：平成29年10月26日（木）天候：晴れ
方向 | 29 | [8 empty] | 30
種別 | 小型車類 |  |  | 大型車類 |  |  |  | 大型車 | 時間 | 小型車類 |  |  | 大型車類 |  |  |  | 大型車 | 時間
時間帯 | 乗用車 | 貨物車 | 計 | 貨物車 | バス | 計 | 合計 | 混入率 （％） | 係数 （％） | 乗用車 | 貨物車 | 計 | 貨物車 | バス | 計 | 合計 | 混入率 （％） | 係数 （％）
7:00～7:10 | 0 | 0 | 0 | 0 | 0 | 0 | 0 | - | 0 | 0 | 0 | 0 | 0 | 0 | 0 | 0 | - | 0
7:10～7:20 | 1 | 0 | 1 | 0 | 0 | 0 | 1 | 0 | 2.6 | 0 | 0 | 0 | 0 | 0 | 0 | 0 | - | 0
7:20～7:30 | 0 | 0 | 0 | 0 | 0 | 0 | 0 | - | 0 | 0 | 0 | 0 | 0 | 0 | 0 | 0 | - | 0
7:30～7:40 | 0 | 0 | 0 | 0 | 0 | 0 | 0 | - | 0 | 0 | 0 | 0 | 0 | 0 | 0 | 0 | - | 0
7:40～7:50 | 1 | 0 | 1 | 0 | 0 | 0 | 1 | 0 | 2.6 | 0 | 0 | 0 | 0 | 0 | 0 | 0 | - | 0
7:50～8:00 | 1 | 0 | 1 | 0 | 0 | 0 | 1 | 0 | 2.6 | 0 | 0 | 0 | 0 | 0 | 0 | 0 | - | 0
7:00～8:00 | 3 | 0 | 3 | 0 | 0 | 0 | 3 | 0 | 7.9 | 0 | 0 | 0 | 0 | 0 | 0 | 0 | - | 0
8:00～8:10 | 1 | 0 | 1 | 0 | 0 | 0 | 1 | 0 | 2.6 | 0 | 0 | 0 | 0 | 0 | 0 | 0 | - | 0
8:10～8:20 | 2 | 0 | 2 | 0 | 0 | 0 | 2 | 0 | 5.3 | 0 | 0 | 0 | 0 | 0 | 0 | 0 | - | 0
8:20～8:30 | 1 | 1 | 2 | 0 | 0 | 0 | 2 | 0 | 5.3 | 0 | 1 | 1 | 0 | 0 | 0 | 1 | 0 | 11.1
8:30～8:40 | 1 | 0 | 1 | 0 | 0 | 0 | 1 | 0 | 2.6 | 0 | 0 | 0 | 0 | 0 | 0 | 0 | - | 0
8:40～8:50 | 0 | 0 | 0 | 0 | 0 | 0 | 0 | - | 0 | 0 | 0 | 0 | 0 | 0 | 0 | 0 | - | 0
8:50～9:00 | 1 | 0 | 1 | 0 | 0 | 0 | 1 | 0 | 2.6 | 0 | 0 | 0 | 0 | 0 | 0 | 0 | - | 0
8:00～9:00 | 6 | 1 | 7 | 0 | 0 | 0 | 7 | 0 | 18.4 | 0 | 1 | 1 | 0 | 0 | 0 | 1 | 0 | 11.1
9:00～10:00 | 2 | 2 | 4 | 1 | 0 | 1 | 5 | 20 | 13.2 | 1 | 0 | 1 | 0 | 0 | 0 | 1 | 0 | 11.1
10:00～11:00 | 2 | 0 | 2 | 0 | 0 | 0 | 2 | 0 | 5.3 | 1 | 0 | 1 | 0 | 0 | 0 | 1 | 0 | 11.1
11:00～12:00 | 2 | 0 | 2 | 1 | 0 | 1 | 3 | 33.3 | 7.9 | 1 | 0 | 1 | 0 | 0 | 0 | 1 | 0 | 11.1
12:00～13:00 | 3 | 0 | 3 | 1 | 0 | 1 | 4 | 25 | 10.5 | 0 | 0 | 0 | 1 | 0 | 1 | 1 | 100 | 11.1
13:00～14:00 | 2 | 0 | 2 | 1 | 0 | 1 | 3 | 33.3 | 7.9 | 0 | 0 | 0 | 0 | 0 | 0 | 0 | - | 0
14:00～15:00 | 0 | 1 | 1 | 0 | 0 | 0 | 1 | 0 | 2.6 | 1 | 0 | 1 | 0 | 0 | 0 | 1 | 0 | 11.1
15:00～16:00 | 1 | 0 | 1 | 0 | 0 | 0 | 1 | 0 | 2.6 | 0 | 1 | 1 | 0 | 0 | 0 | 1 | 0 | 11.1
16:00～17:00 | 2 | 1 | 3 | 0 | 0 | 0 | 3 | 0 | 7.9 | 0 | 1 | 1 | 0 | 0 | 0 | 1 | 0 | 11.1
17:00～17:10 | 0 | 0 | 0 | 0 | 0 | 0 | 0 | - | 0 | 0 | 0 | 0 | 0 | 0 | 0 | 0 | - | 0
17:10～17:20 | 0 | 0 | 0 | 0 | 0 | 0 | 0 | - | 0 | 0 | 0 | 0 | 0 | 0 | 0 | 0 | - | 0
17:20～17:30 | 0 | 0 | 0 | 0 | 0 | 0 | 0 | - | 0 | 0 | 0 | 0 | 0 | 0 | 0 | 0 | - | 0
17:30～17:40 | 0 | 0 | 0 | 0 | 0 | 0 | 0 | - | 0 | 0 | 0 | 0 | 0 | 0 | 0 | 0 | - | 0
17:40～17:50 | 0 | 0 | 0 | 0 | 0 | 0 | 0 | - | 0 | 1 | 0 | 1 | 0 | 0 | 0 | 1 | 0 | 11.1
17:50～18:00 | 2 | 0 | 2 | 0 | 0 | 0 | 2 | 0 | 5.3 | 0 | 0 | 0 | 0 | 0 | 0 | 0 | - | 0
17:00～18:00 | 2 | 0 | 2 | 0 | 0 | 0 | 2 | 0 | 5.3 | 1 | 0 | 1 | 0 | 0 | 0 | 1 | 0 | 11.1
18:00～18:10 | 1 | 0 | 1 | 0 | 0 | 0 | 1 | 0 | 2.6 | 0 | 0 | 0 | 0 | 0 | 0 | 0 | - | 0
18:10～18:20 | 0 | 0 | 0 | 0 | 0 | 0 | 0 | - | 0 | 0 | 0 | 0 | 0 | 0 | 0 | 0 | - | 0
18:20～18:30 | 1 | 0 | 1 | 0 | 0 | 0 | 1 | 0 | 2.6 | 0 | 0 | 0 | 0 | 0 | 0 | 0 | - | 0
18:30～18:40 | 1 | 0 | 1 | 0 | 0 | 0 | 1 | 0 | 2.6 | 0 | 0 | 0 | 0 | 0 | 0 | 0 | - | 0
18:40～18:50 | 1 | 0 | 1 | 0 | 0 | 0 | 1 | 0 | 2.6 | 0 | 0 | 0 | 0 | 0 | 0 | 0 | - | 0
18:50～19:00 | 0 | 0 | 0 | 0 | 0 | 0 | 0 | - | 0 | 0 | 0 | 0 | 0 | 0 | 0 | 0 | - | 0
18:00～19:00 | 4 | 0 | 4 | 0 | 0 | 0 | 4 | 0 | 10.5 | 0 | 0 | 0 | 0 | 0 | 0 | 0 | - | 0
１２時間合計 | 29 | 5 | 34 | 4 | 0 | 4 | 38 | 10.5 | 100 | 5 | 3 | 8 | 1 | 0 | 1 | 9 | 11.1 | 100

## №5A（断面別）
方 向 案 内 図
自動車交通量調査結果集計表（断面別）
調査地点 ：№５ 三角町交差点
№６ (仮称)三角町交差点近接交差点
断面：Ａ
調査年月日：平成29年10月26日（木）天候：晴れ
方向 | 流入部計（1+2+3+4+5） | [8 empty] | 流出部計（9+15+16+22+28）
種別 | 小型車類 |  |  | 大型車類 |  |  |  | 大型車 | 時間 | 小型車類 |  |  | 大型車類 |  |  |  | 大型車 | 時間
時間帯 | 乗用車 | 貨物車 | 計 | 貨物車 | バス | 計 | 合計 | 混入率 （％） | 係数 （％） | 乗用車 | 貨物車 | 計 | 貨物車 | バス | 計 | 合計 | 混入率 （％） | 係数 （％）
7:00～7:10 | 51 | 0 | 51 | 6 | 1 | 7 | 58 | 12.1 | 1.7 | 41 | 9 | 50 | 2 | 0 | 2 | 52 | 3.8 | 1.2
7:10～7:20 | 57 | 9 | 66 | 7 | 0 | 7 | 73 | 9.6 | 2.2 | 58 | 9 | 67 | 5 | 0 | 5 | 72 | 6.9 | 1.6
7:20～7:30 | 69 | 7 | 76 | 6 | 1 | 7 | 83 | 8.4 | 2.5 | 50 | 6 | 56 | 3 | 0 | 3 | 59 | 5.1 | 1.3
7:30～7:40 | 50 | 2 | 52 | 4 | 0 | 4 | 56 | 7.1 | 1.7 | 50 | 10 | 60 | 2 | 0 | 2 | 62 | 3.2 | 1.4
7:40～7:50 | 35 | 5 | 40 | 3 | 1 | 4 | 44 | 9.1 | 1.3 | 52 | 15 | 67 | 4 | 0 | 4 | 71 | 5.6 | 1.6
7:50～8:00 | 53 | 8 | 61 | 5 | 0 | 5 | 66 | 7.6 | 2 | 50 | 11 | 61 | 2 | 0 | 2 | 63 | 3.2 | 1.4
7:00～8:00 | 315 | 31 | 346 | 31 | 3 | 34 | 380 | 8.9 | 11.4 | 301 | 60 | 361 | 18 | 0 | 18 | 379 | 4.7 | 8.6
8:00～8:10 | 67 | 8 | 75 | 12 | 1 | 13 | 88 | 14.8 | 2.6 | 46 | 14 | 60 | 2 | 0 | 2 | 62 | 3.2 | 1.4
8:10～8:20 | 50 | 11 | 61 | 7 | 0 | 7 | 68 | 10.3 | 2 | 41 | 6 | 47 | 5 | 0 | 5 | 52 | 9.6 | 1.2
8:20～8:30 | 47 | 7 | 54 | 5 | 2 | 7 | 61 | 11.5 | 1.8 | 62 | 16 | 78 | 5 | 0 | 5 | 83 | 6 | 1.9
8:30～8:40 | 35 | 3 | 38 | 8 | 0 | 8 | 46 | 17.4 | 1.4 | 49 | 20 | 69 | 5 | 1 | 6 | 75 | 8 | 1.7
8:40～8:50 | 59 | 9 | 68 | 11 | 1 | 12 | 80 | 15 | 2.4 | 55 | 9 | 64 | 4 | 0 | 4 | 68 | 5.9 | 1.5
8:50～9:00 | 35 | 3 | 38 | 4 | 2 | 6 | 44 | 13.6 | 1.3 | 47 | 16 | 63 | 5 | 0 | 5 | 68 | 7.4 | 1.5
8:00～9:00 | 293 | 41 | 334 | 47 | 6 | 53 | 387 | 13.7 | 11.6 | 300 | 81 | 381 | 26 | 1 | 27 | 408 | 6.6 | 9.2
9:00～10:00 | 212 | 47 | 259 | 48 | 3 | 51 | 310 | 16.5 | 9.3 | 210 | 56 | 266 | 50 | 2 | 52 | 318 | 16.4 | 7.2
10:00～11:00 | 164 | 42 | 206 | 54 | 2 | 56 | 262 | 21.4 | 7.8 | 198 | 61 | 259 | 56 | 0 | 56 | 315 | 17.8 | 7.1
11:00～12:00 | 151 | 36 | 187 | 44 | 2 | 46 | 233 | 19.7 | 7 | 192 | 78 | 270 | 63 | 0 | 63 | 333 | 18.9 | 7.5
12:00～13:00 | 147 | 25 | 172 | 36 | 0 | 36 | 208 | 17.3 | 6.2 | 208 | 84 | 292 | 58 | 1 | 59 | 351 | 16.8 | 7.9
13:00～14:00 | 163 | 36 | 199 | 51 | 2 | 53 | 252 | 21 | 7.5 | 189 | 83 | 272 | 47 | 1 | 48 | 320 | 15 | 7.2
14:00～15:00 | 172 | 42 | 214 | 42 | 6 | 48 | 262 | 18.3 | 7.8 | 218 | 88 | 306 | 55 | 2 | 57 | 363 | 15.7 | 8.2
15:00～16:00 | 156 | 48 | 204 | 55 | 1 | 56 | 260 | 21.5 | 7.8 | 232 | 97 | 329 | 42 | 2 | 44 | 373 | 11.8 | 8.4
16:00～17:00 | 144 | 48 | 192 | 40 | 6 | 46 | 238 | 19.3 | 7.1 | 259 | 80 | 339 | 47 | 3 | 50 | 389 | 12.9 | 8.8
17:00～17:10 | 55 | 6 | 61 | 6 | 0 | 6 | 67 | 9 | 2 | 54 | 12 | 66 | 10 | 0 | 10 | 76 | 13.2 | 1.7
17:10～17:20 | 33 | 7 | 40 | 4 | 0 | 4 | 44 | 9.1 | 1.3 | 56 | 24 | 80 | 7 | 0 | 7 | 87 | 8 | 2
17:20～17:30 | 34 | 9 | 43 | 4 | 0 | 4 | 47 | 8.5 | 1.4 | 58 | 14 | 72 | 3 | 0 | 3 | 75 | 4 | 1.7
17:30～17:40 | 33 | 3 | 36 | 4 | 1 | 5 | 41 | 12.2 | 1.2 | 58 | 15 | 73 | 3 | 0 | 3 | 76 | 3.9 | 1.7
17:40～17:50 | 37 | 9 | 46 | 1 | 0 | 1 | 47 | 2.1 | 1.4 | 50 | 13 | 63 | 2 | 0 | 2 | 65 | 3.1 | 1.5
17:50～18:00 | 38 | 6 | 44 | 2 | 1 | 3 | 47 | 6.4 | 1.4 | 71 | 18 | 89 | 5 | 1 | 6 | 95 | 6.3 | 2.2
17:00～18:00 | 230 | 40 | 270 | 21 | 2 | 23 | 293 | 7.8 | 8.8 | 347 | 96 | 443 | 30 | 1 | 31 | 474 | 6.5 | 10.7
18:00～18:10 | 25 | 9 | 34 | 0 | 0 | 0 | 34 | 0 | 1 | 58 | 16 | 74 | 6 | 0 | 6 | 80 | 7.5 | 1.8
18:10～18:20 | 40 | 24 | 64 | 3 | 0 | 3 | 67 | 4.5 | 2 | 51 | 8 | 59 | 2 | 1 | 3 | 62 | 4.8 | 1.4
18:20～18:30 | 27 | 6 | 33 | 4 | 0 | 4 | 37 | 10.8 | 1.1 | 46 | 10 | 56 | 5 | 0 | 5 | 61 | 8.2 | 1.4
18:30～18:40 | 31 | 5 | 36 | 5 | 0 | 5 | 41 | 12.2 | 1.2 | 38 | 15 | 53 | 4 | 0 | 4 | 57 | 7 | 1.3
18:40～18:50 | 27 | 2 | 29 | 1 | 0 | 1 | 30 | 3.3 | 0.9 | 55 | 10 | 65 | 2 | 0 | 2 | 67 | 3 | 1.5
18:50～19:00 | 30 | 19 | 49 | 4 | 0 | 4 | 53 | 7.5 | 1.6 | 56 | 8 | 64 | 4 | 0 | 4 | 68 | 5.9 | 1.5
18:00～19:00 | 180 | 65 | 245 | 17 | 0 | 17 | 262 | 6.5 | 7.8 | 304 | 67 | 371 | 23 | 1 | 24 | 395 | 6.1 | 8.9
１２時間合計 | 2327 | 501 | 2828 | 486 | 33 | 519 | 3347 | 15.5 | 100 | 2958 | 931 | 3889 | 515 | 14 | 529 | 4418 | 12 | 100
方向 | 断面合計（1+2+3+4+5+9+15+16+22+28）
種別 時間帯: 種別; 小型車類 乗用車: 小型車類; 大型車類 貨物車: 大型車類 | 大型車 | 時間 | 小型車類 |  |  | 大型車類 |  |  |  | 大型車 | 時間
時間帯 | 乗用車 | 貨物車 | 計 | 貨物車 | バス | 計 | 合計 | 混入率 （％） | 係数 （％） | 乗用車 | 貨物車 | 計 | 貨物車 | バス | 計 | 合計 | 混入率 （％） | 係数 （％）
7:00～7:10 | 92 | 9 | 101 | 8 | 1 | 9 | 110 | 8.2 | 1.4
7:10～7:20 | 115 | 18 | 133 | 12 | 0 | 12 | 145 | 8.3 | 1.9
7:20～7:30 | 119 | 13 | 132 | 9 | 1 | 10 | 142 | 7 | 1.8
7:30～7:40 | 100 | 12 | 112 | 6 | 0 | 6 | 118 | 5.1 | 1.5
7:40～7:50 | 87 | 20 | 107 | 7 | 1 | 8 | 115 | 7 | 1.5
7:50～8:00 | 103 | 19 | 122 | 7 | 0 | 7 | 129 | 5.4 | 1.7
7:00～8:00 | 616 | 91 | 707 | 49 | 3 | 52 | 759 | 6.9 | 9.8
8:00～8:10 | 113 | 22 | 135 | 14 | 1 | 15 | 150 | 10 | 1.9
8:10～8:20 | 91 | 17 | 108 | 12 | 0 | 12 | 120 | 10 | 1.5
8:20～8:30 | 109 | 23 | 132 | 10 | 2 | 12 | 144 | 8.3 | 1.9
8:30～8:40 | 84 | 23 | 107 | 13 | 1 | 14 | 121 | 11.6 | 1.6
8:40～8:50 | 114 | 18 | 132 | 15 | 1 | 16 | 148 | 10.8 | 1.9
8:50～9:00 | 82 | 19 | 101 | 9 | 2 | 11 | 112 | 9.8 | 1.4
8:00～9:00 | 593 | 122 | 715 | 73 | 7 | 80 | 795 | 10.1 | 10.2
9:00～10:00 | 422 | 103 | 525 | 98 | 5 | 103 | 628 | 16.4 | 8.1
10:00～11:00 | 362 | 103 | 465 | 110 | 2 | 112 | 577 | 19.4 | 7.4
11:00～12:00 | 343 | 114 | 457 | 107 | 2 | 109 | 566 | 19.3 | 7.3
12:00～13:00 | 355 | 109 | 464 | 94 | 1 | 95 | 559 | 17 | 7.2
13:00～14:00 | 352 | 119 | 471 | 98 | 3 | 101 | 572 | 17.7 | 7.4
14:00～15:00 | 390 | 130 | 520 | 97 | 8 | 105 | 625 | 16.8 | 8
15:00～16:00 | 388 | 145 | 533 | 97 | 3 | 100 | 633 | 15.8 | 8.2
16:00～17:00 | 403 | 128 | 531 | 87 | 9 | 96 | 627 | 15.3 | 8.1
17:00～17:10 | 109 | 18 | 127 | 16 | 0 | 16 | 143 | 11.2 | 1.8
17:10～17:20 | 89 | 31 | 120 | 11 | 0 | 11 | 131 | 8.4 | 1.7
17:20～17:30 | 92 | 23 | 115 | 7 | 0 | 7 | 122 | 5.7 | 1.6
17:30～17:40 | 91 | 18 | 109 | 7 | 1 | 8 | 117 | 6.8 | 1.5
17:40～17:50 | 87 | 22 | 109 | 3 | 0 | 3 | 112 | 2.7 | 1.4
17:50～18:00 | 109 | 24 | 133 | 7 | 2 | 9 | 142 | 6.3 | 1.8
17:00～18:00 | 577 | 136 | 713 | 51 | 3 | 54 | 767 | 7 | 9.9
18:00～18:10 | 83 | 25 | 108 | 6 | 0 | 6 | 114 | 5.3 | 1.5
18:10～18:20 | 91 | 32 | 123 | 5 | 1 | 6 | 129 | 4.7 | 1.7
18:20～18:30 | 73 | 16 | 89 | 9 | 0 | 9 | 98 | 9.2 | 1.3
18:30～18:40 | 69 | 20 | 89 | 9 | 0 | 9 | 98 | 9.2 | 1.3
18:40～18:50 | 82 | 12 | 94 | 3 | 0 | 3 | 97 | 3.1 | 1.2
18:50～19:00 | 86 | 27 | 113 | 8 | 0 | 8 | 121 | 6.6 | 1.6
18:00～19:00 | 484 | 132 | 616 | 40 | 1 | 41 | 657 | 6.2 | 8.5
１２時間合計 | 5285 | 1432 | 6717 | 1001 | 47 | 1048 | 7765 | 13.5 | 100

## №5B（断面別）
方 向 案 内 図
自動車交通量調査結果集計表（断面別）
調査地点 ：№５ 三角町交差点
№６ (仮称)三角町交差点近接交差点
断面：Ｂ
調査年月日：平成29年10月26日（木）天候：晴れ
方向 | 流入部計（6+7+8+9+10） | [8 empty] | 流出部計（2+11+18+24+30）
種別 | 小型車類 |  |  | 大型車類 |  |  |  | 大型車 | 時間 | 小型車類 |  |  | 大型車類 |  |  |  | 大型車 | 時間
時間帯 | 乗用車 | 貨物車 | 計 | 貨物車 | バス | 計 | 合計 | 混入率 （％） | 係数 （％） | 乗用車 | 貨物車 | 計 | 貨物車 | バス | 計 | 合計 | 混入率 （％） | 係数 （％）
7:00～7:10 | 24 | 3 | 27 | 2 | 0 | 2 | 29 | 6.9 | 0.9 | 36 | 3 | 39 | 7 | 1 | 8 | 47 | 17 | 1.4
7:10～7:20 | 50 | 8 | 58 | 7 | 0 | 7 | 65 | 10.8 | 1.9 | 49 | 7 | 56 | 11 | 0 | 11 | 67 | 16.4 | 2
7:20～7:30 | 33 | 6 | 39 | 4 | 0 | 4 | 43 | 9.3 | 1.3 | 43 | 4 | 47 | 6 | 1 | 7 | 54 | 13 | 1.6
7:30～7:40 | 34 | 7 | 41 | 3 | 0 | 3 | 44 | 6.8 | 1.3 | 37 | 3 | 40 | 7 | 0 | 7 | 47 | 14.9 | 1.4
7:40～7:50 | 38 | 9 | 47 | 3 | 0 | 3 | 50 | 6 | 1.5 | 29 | 3 | 32 | 5 | 1 | 6 | 38 | 15.8 | 1.1
7:50～8:00 | 36 | 10 | 46 | 1 | 0 | 1 | 47 | 2.1 | 1.4 | 32 | 8 | 40 | 5 | 0 | 5 | 45 | 11.1 | 1.3
7:00～8:00 | 215 | 43 | 258 | 20 | 0 | 20 | 278 | 7.2 | 8.2 | 226 | 28 | 254 | 41 | 3 | 44 | 298 | 14.8 | 8.8
8:00～8:10 | 31 | 10 | 41 | 1 | 0 | 1 | 42 | 2.4 | 1.2 | 47 | 6 | 53 | 15 | 2 | 17 | 70 | 24.3 | 2.1
8:10～8:20 | 33 | 6 | 39 | 1 | 0 | 1 | 40 | 2.5 | 1.2 | 36 | 9 | 45 | 5 | 0 | 5 | 50 | 10 | 1.5
8:20～8:30 | 41 | 12 | 53 | 4 | 0 | 4 | 57 | 7 | 1.7 | 40 | 7 | 47 | 7 | 1 | 8 | 55 | 14.5 | 1.6
8:30～8:40 | 37 | 19 | 56 | 3 | 1 | 4 | 60 | 6.7 | 1.8 | 36 | 3 | 39 | 9 | 0 | 9 | 48 | 18.8 | 1.4
8:40～8:50 | 37 | 9 | 46 | 3 | 0 | 3 | 49 | 6.1 | 1.4 | 45 | 7 | 52 | 15 | 1 | 16 | 68 | 23.5 | 2
8:50～9:00 | 27 | 8 | 35 | 1 | 1 | 2 | 37 | 5.4 | 1.1 | 28 | 7 | 35 | 9 | 2 | 11 | 46 | 23.9 | 1.4
8:00～9:00 | 206 | 64 | 270 | 13 | 2 | 15 | 285 | 5.3 | 8.4 | 232 | 39 | 271 | 60 | 6 | 66 | 337 | 19.6 | 9.9
9:00～10:00 | 153 | 37 | 190 | 45 | 1 | 46 | 236 | 19.5 | 6.9 | 197 | 52 | 249 | 56 | 2 | 58 | 307 | 18.9 | 9
10:00～11:00 | 163 | 53 | 216 | 55 | 0 | 55 | 271 | 20.3 | 7.9 | 166 | 45 | 211 | 69 | 2 | 71 | 282 | 25.2 | 8.3
11:00～12:00 | 150 | 60 | 210 | 59 | 0 | 59 | 269 | 21.9 | 7.9 | 158 | 48 | 206 | 49 | 1 | 50 | 256 | 19.5 | 7.5
12:00～13:00 | 169 | 69 | 238 | 58 | 1 | 59 | 297 | 19.9 | 8.7 | 158 | 26 | 184 | 45 | 0 | 45 | 229 | 19.7 | 6.7
13:00～14:00 | 138 | 61 | 199 | 49 | 0 | 49 | 248 | 19.8 | 7.3 | 162 | 32 | 194 | 68 | 2 | 70 | 264 | 26.5 | 7.8
14:00～15:00 | 153 | 68 | 221 | 55 | 2 | 57 | 278 | 20.5 | 8.2 | 175 | 47 | 222 | 57 | 5 | 62 | 284 | 21.8 | 8.4
15:00～16:00 | 162 | 77 | 239 | 39 | 2 | 41 | 280 | 14.6 | 8.2 | 170 | 62 | 232 | 69 | 1 | 70 | 302 | 23.2 | 8.9
16:00～17:00 | 176 | 77 | 253 | 47 | 3 | 50 | 303 | 16.5 | 8.9 | 161 | 49 | 210 | 49 | 5 | 54 | 264 | 20.5 | 7.8
17:00～17:10 | 30 | 23 | 53 | 11 | 0 | 11 | 64 | 17.2 | 1.9 | 55 | 6 | 61 | 8 | 0 | 8 | 69 | 11.6 | 2
17:10～17:20 | 44 | 19 | 63 | 6 | 0 | 6 | 69 | 8.7 | 2 | 39 | 10 | 49 | 2 | 0 | 2 | 51 | 3.9 | 1.5
17:20～17:30 | 48 | 11 | 59 | 3 | 1 | 4 | 63 | 6.3 | 1.8 | 30 | 10 | 40 | 1 | 0 | 1 | 41 | 2.4 | 1.2
17:30～17:40 | 44 | 14 | 58 | 3 | 0 | 3 | 61 | 4.9 | 1.8 | 34 | 5 | 39 | 4 | 1 | 5 | 44 | 11.4 | 1.3
17:40～17:50 | 38 | 10 | 48 | 3 | 0 | 3 | 51 | 5.9 | 1.5 | 44 | 7 | 51 | 1 | 0 | 1 | 52 | 1.9 | 1.5
17:50～18:00 | 41 | 12 | 53 | 6 | 0 | 6 | 59 | 10.2 | 1.7 | 45 | 5 | 50 | 3 | 0 | 3 | 53 | 5.7 | 1.6
17:00～18:00 | 245 | 89 | 334 | 32 | 1 | 33 | 367 | 9 | 10.8 | 247 | 43 | 290 | 19 | 1 | 20 | 310 | 6.5 | 9.1
18:00～18:10 | 41 | 13 | 54 | 4 | 0 | 4 | 58 | 6.9 | 1.7 | 27 | 8 | 35 | 1 | 0 | 1 | 36 | 2.8 | 1.1
18:10～18:20 | 41 | 8 | 49 | 3 | 0 | 3 | 52 | 5.8 | 1.5 | 39 | 16 | 55 | 3 | 0 | 3 | 58 | 5.2 | 1.7
18:20～18:30 | 30 | 7 | 37 | 3 | 0 | 3 | 40 | 7.5 | 1.2 | 31 | 5 | 36 | 3 | 0 | 3 | 39 | 7.7 | 1.1
18:30～18:40 | 29 | 11 | 40 | 4 | 0 | 4 | 44 | 9.1 | 1.3 | 36 | 5 | 41 | 6 | 0 | 6 | 47 | 12.8 | 1.4
18:40～18:50 | 38 | 10 | 48 | 3 | 1 | 4 | 52 | 7.7 | 1.5 | 26 | 3 | 29 | 2 | 0 | 2 | 31 | 6.5 | 0.9
18:50～19:00 | 40 | 7 | 47 | 4 | 0 | 4 | 51 | 7.8 | 1.5 | 32 | 15 | 47 | 4 | 0 | 4 | 51 | 7.8 | 1.5
18:00～19:00 | 219 | 56 | 275 | 21 | 1 | 22 | 297 | 7.4 | 8.7 | 191 | 52 | 243 | 19 | 0 | 19 | 262 | 7.3 | 7.7
１２時間合計 | 2149 | 754 | 2903 | 493 | 13 | 506 | 3409 | 14.8 | 100 | 2243 | 523 | 2766 | 601 | 28 | 629 | 3395 | 18.5 | 100
方向 | 断面合計（6+7+8+9+10+2+11+18+24+30）
種別 時間帯: 種別; 小型車類 乗用車: 小型車類; 大型車類 貨物車: 大型車類 | 大型車 | 時間 | 小型車類 |  |  | 大型車類 |  |  |  | 大型車 | 時間
時間帯 | 乗用車 | 貨物車 | 計 | 貨物車 | バス | 計 | 合計 | 混入率 （％） | 係数 （％） | 乗用車 | 貨物車 | 計 | 貨物車 | バス | 計 | 合計 | 混入率 （％） | 係数 （％）
7:00～7:10 | 60 | 6 | 66 | 9 | 1 | 10 | 76 | 13.2 | 1.1
7:10～7:20 | 99 | 15 | 114 | 18 | 0 | 18 | 132 | 13.6 | 1.9
7:20～7:30 | 76 | 10 | 86 | 10 | 1 | 11 | 97 | 11.3 | 1.4
7:30～7:40 | 71 | 10 | 81 | 10 | 0 | 10 | 91 | 11 | 1.3
7:40～7:50 | 67 | 12 | 79 | 8 | 1 | 9 | 88 | 10.2 | 1.3
7:50～8:00 | 68 | 18 | 86 | 6 | 0 | 6 | 92 | 6.5 | 1.4
7:00～8:00 | 441 | 71 | 512 | 61 | 3 | 64 | 576 | 11.1 | 8.5
8:00～8:10 | 78 | 16 | 94 | 16 | 2 | 18 | 112 | 16.1 | 1.6
8:10～8:20 | 69 | 15 | 84 | 6 | 0 | 6 | 90 | 6.7 | 1.3
8:20～8:30 | 81 | 19 | 100 | 11 | 1 | 12 | 112 | 10.7 | 1.6
8:30～8:40 | 73 | 22 | 95 | 12 | 1 | 13 | 108 | 12 | 1.6
8:40～8:50 | 82 | 16 | 98 | 18 | 1 | 19 | 117 | 16.2 | 1.7
8:50～9:00 | 55 | 15 | 70 | 10 | 3 | 13 | 83 | 15.7 | 1.2
8:00～9:00 | 438 | 103 | 541 | 73 | 8 | 81 | 622 | 13 | 9.1
9:00～10:00 | 350 | 89 | 439 | 101 | 3 | 104 | 543 | 19.2 | 8
10:00～11:00 | 329 | 98 | 427 | 124 | 2 | 126 | 553 | 22.8 | 8.1
11:00～12:00 | 308 | 108 | 416 | 108 | 1 | 109 | 525 | 20.8 | 7.7
12:00～13:00 | 327 | 95 | 422 | 103 | 1 | 104 | 526 | 19.8 | 7.7
13:00～14:00 | 300 | 93 | 393 | 117 | 2 | 119 | 512 | 23.2 | 7.5
14:00～15:00 | 328 | 115 | 443 | 112 | 7 | 119 | 562 | 21.2 | 8.3
15:00～16:00 | 332 | 139 | 471 | 108 | 3 | 111 | 582 | 19.1 | 8.6
16:00～17:00 | 337 | 126 | 463 | 96 | 8 | 104 | 567 | 18.3 | 8.3
17:00～17:10 | 85 | 29 | 114 | 19 | 0 | 19 | 133 | 14.3 | 2
17:10～17:20 | 83 | 29 | 112 | 8 | 0 | 8 | 120 | 6.7 | 1.8
17:20～17:30 | 78 | 21 | 99 | 4 | 1 | 5 | 104 | 4.8 | 1.5
17:30～17:40 | 78 | 19 | 97 | 7 | 1 | 8 | 105 | 7.6 | 1.5
17:40～17:50 | 82 | 17 | 99 | 4 | 0 | 4 | 103 | 3.9 | 1.5
17:50～18:00 | 86 | 17 | 103 | 9 | 0 | 9 | 112 | 8 | 1.6
17:00～18:00 | 492 | 132 | 624 | 51 | 2 | 53 | 677 | 7.8 | 10
18:00～18:10 | 68 | 21 | 89 | 5 | 0 | 5 | 94 | 5.3 | 1.4
18:10～18:20 | 80 | 24 | 104 | 6 | 0 | 6 | 110 | 5.5 | 1.6
18:20～18:30 | 61 | 12 | 73 | 6 | 0 | 6 | 79 | 7.6 | 1.2
18:30～18:40 | 65 | 16 | 81 | 10 | 0 | 10 | 91 | 11 | 1.3
18:40～18:50 | 64 | 13 | 77 | 5 | 1 | 6 | 83 | 7.2 | 1.2
18:50～19:00 | 72 | 22 | 94 | 8 | 0 | 8 | 102 | 7.8 | 1.5
18:00～19:00 | 410 | 108 | 518 | 40 | 1 | 41 | 559 | 7.3 | 8.2
１２時間合計 | 4392 | 1277 | 5669 | 1094 | 41 | 1135 | 6804 | 16.7 | 100

## №5C（断面別）
方 向 案 内 図
自動車交通量調査結果集計表（断面別）
調査地点 ：№５ 三角町交差点
№６ (仮称)三角町交差点近接交差点
断面：Ｃ
調査年月日：平成29年10月26日（木）天候：晴れ
方向 | 流入部計（11+12+13+14+15） | [8 empty] | 流出部計（1+10+17+23+29）
種別 | 小型車類 |  |  | 大型車類 |  |  |  | 大型車 | 時間 | 小型車類 |  |  | 大型車類 |  |  |  | 大型車 | 時間
時間帯 | 乗用車 | 貨物車 | 計 | 貨物車 | バス | 計 | 合計 | 混入率 （％） | 係数 （％） | 乗用車 | 貨物車 | 計 | 貨物車 | バス | 計 | 合計 | 混入率 （％） | 係数 （％）
7:00～7:10 | 45 | 11 | 56 | 0 | 0 | 0 | 56 | 0 | 2.2 | 18 | 3 | 21 | 1 | 0 | 1 | 22 | 4.5 | 1.4
7:10～7:20 | 36 | 7 | 43 | 1 | 1 | 2 | 45 | 4.4 | 1.8 | 17 | 2 | 19 | 1 | 0 | 1 | 20 | 5 | 1.3
7:20～7:30 | 43 | 5 | 48 | 1 | 0 | 1 | 49 | 2 | 1.9 | 17 | 5 | 22 | 0 | 0 | 0 | 22 | 0 | 1.4
7:30～7:40 | 41 | 8 | 49 | 1 | 0 | 1 | 50 | 2 | 2 | 15 | 6 | 21 | 0 | 0 | 0 | 21 | 0 | 1.3
7:40～7:50 | 41 | 6 | 47 | 0 | 0 | 0 | 47 | 0 | 1.9 | 20 | 5 | 25 | 0 | 0 | 0 | 25 | 0 | 1.6
7:50～8:00 | 39 | 4 | 43 | 2 | 0 | 2 | 45 | 4.4 | 1.8 | 18 | 4 | 22 | 1 | 0 | 1 | 23 | 4.3 | 1.4
7:00～8:00 | 245 | 41 | 286 | 5 | 1 | 6 | 292 | 2.1 | 11.6 | 105 | 25 | 130 | 3 | 0 | 3 | 133 | 2.3 | 8.3
8:00～8:10 | 44 | 6 | 50 | 0 | 0 | 0 | 50 | 0 | 2 | 15 | 3 | 18 | 0 | 0 | 0 | 18 | 0 | 1.1
8:10～8:20 | 50 | 5 | 55 | 1 | 0 | 1 | 56 | 1.8 | 2.2 | 17 | 1 | 18 | 1 | 0 | 1 | 19 | 5.3 | 1.2
8:20～8:30 | 65 | 14 | 79 | 2 | 0 | 2 | 81 | 2.5 | 3.2 | 16 | 3 | 19 | 2 | 0 | 2 | 21 | 9.5 | 1.3
8:30～8:40 | 40 | 13 | 53 | 1 | 0 | 1 | 54 | 1.9 | 2.1 | 17 | 3 | 20 | 2 | 0 | 2 | 22 | 9.1 | 1.4
8:40～8:50 | 57 | 5 | 62 | 0 | 0 | 0 | 62 | 0 | 2.5 | 22 | 5 | 27 | 1 | 0 | 1 | 28 | 3.6 | 1.8
8:50～9:00 | 54 | 13 | 67 | 2 | 0 | 2 | 69 | 2.9 | 2.7 | 18 | 7 | 25 | 2 | 0 | 2 | 27 | 7.4 | 1.7
8:00～9:00 | 310 | 56 | 366 | 6 | 0 | 6 | 372 | 1.6 | 14.7 | 105 | 22 | 127 | 8 | 0 | 8 | 135 | 5.9 | 8.4
9:00～10:00 | 139 | 36 | 175 | 12 | 0 | 12 | 187 | 6.4 | 7.4 | 66 | 36 | 102 | 9 | 1 | 10 | 112 | 8.9 | 7
10:00～11:00 | 119 | 39 | 158 | 7 | 2 | 9 | 167 | 5.4 | 6.6 | 87 | 23 | 110 | 9 | 0 | 9 | 119 | 7.6 | 7.4
11:00～12:00 | 93 | 41 | 134 | 8 | 0 | 8 | 142 | 5.6 | 5.6 | 94 | 33 | 127 | 6 | 0 | 6 | 133 | 4.5 | 8.3
12:00～13:00 | 103 | 47 | 150 | 12 | 1 | 13 | 163 | 8 | 6.4 | 103 | 17 | 120 | 8 | 0 | 8 | 128 | 6.3 | 8
13:00～14:00 | 112 | 40 | 152 | 7 | 0 | 7 | 159 | 4.4 | 6.3 | 68 | 29 | 97 | 4 | 2 | 6 | 103 | 5.8 | 6.4
14:00～15:00 | 137 | 36 | 173 | 16 | 0 | 16 | 189 | 8.5 | 7.5 | 73 | 31 | 104 | 7 | 0 | 7 | 111 | 6.3 | 6.9
15:00～16:00 | 147 | 51 | 198 | 11 | 0 | 11 | 209 | 5.3 | 8.3 | 89 | 22 | 111 | 5 | 0 | 5 | 116 | 4.3 | 7.3
16:00～17:00 | 148 | 52 | 200 | 10 | 0 | 10 | 210 | 4.8 | 8.3 | 106 | 38 | 144 | 4 | 1 | 5 | 149 | 3.4 | 9.3
17:00～17:10 | 33 | 9 | 42 | 0 | 0 | 0 | 42 | 0 | 1.7 | 23 | 5 | 28 | 0 | 0 | 0 | 28 | 0 | 1.8
17:10～17:20 | 34 | 19 | 53 | 1 | 0 | 1 | 54 | 1.9 | 2.1 | 16 | 4 | 20 | 0 | 0 | 0 | 20 | 0 | 1.3
17:20～17:30 | 25 | 13 | 38 | 1 | 0 | 1 | 39 | 2.6 | 1.5 | 21 | 4 | 25 | 1 | 0 | 1 | 26 | 3.8 | 1.6
17:30～17:40 | 19 | 7 | 26 | 2 | 0 | 2 | 28 | 7.1 | 1.1 | 41 | 8 | 49 | 0 | 1 | 1 | 50 | 2 | 3.1
17:40～17:50 | 36 | 11 | 47 | 1 | 0 | 1 | 48 | 2.1 | 1.9 | 13 | 1 | 14 | 0 | 0 | 0 | 14 | 0 | 0.9
17:50～18:00 | 44 | 14 | 58 | 3 | 0 | 3 | 61 | 4.9 | 2.4 | 23 | 2 | 25 | 0 | 0 | 0 | 25 | 0 | 1.6
17:00～18:00 | 191 | 73 | 264 | 8 | 0 | 8 | 272 | 2.9 | 10.8 | 137 | 24 | 161 | 1 | 1 | 2 | 163 | 1.2 | 10.2
18:00～18:10 | 30 | 13 | 43 | 2 | 0 | 2 | 45 | 4.4 | 1.8 | 35 | 3 | 38 | 1 | 0 | 1 | 39 | 2.6 | 2.4
18:10～18:20 | 18 | 9 | 27 | 1 | 0 | 1 | 28 | 3.6 | 1.1 | 20 | 8 | 28 | 0 | 0 | 0 | 28 | 0 | 1.8
18:20～18:30 | 20 | 5 | 25 | 0 | 0 | 0 | 25 | 0 | 1 | 28 | 11 | 39 | 0 | 0 | 0 | 39 | 0 | 2.4
18:30～18:40 | 18 | 6 | 24 | 1 | 0 | 1 | 25 | 4 | 1 | 21 | 5 | 26 | 0 | 0 | 0 | 26 | 0 | 1.6
18:40～18:50 | 16 | 5 | 21 | 0 | 0 | 0 | 21 | 0 | 0.8 | 27 | 4 | 31 | 1 | 0 | 1 | 32 | 3.1 | 2
18:50～19:00 | 18 | 4 | 22 | 0 | 0 | 0 | 22 | 0 | 0.9 | 27 | 5 | 32 | 1 | 0 | 1 | 33 | 3 | 2.1
18:00～19:00 | 120 | 42 | 162 | 4 | 0 | 4 | 166 | 2.4 | 6.6 | 158 | 36 | 194 | 3 | 0 | 3 | 197 | 1.5 | 12.3
１２時間合計 | 1864 | 554 | 2418 | 106 | 4 | 110 | 2528 | 4.4 | 100 | 1191 | 336 | 1527 | 67 | 5 | 72 | 1599 | 4.5 | 100
方向 | 断面合計（11+12+13+14+15+1+10+17+23+29）
種別 時間帯: 種別; 小型車類 乗用車: 小型車類; 大型車類 貨物車: 大型車類 | 大型車 | 時間 | 小型車類 |  |  | 大型車類 |  |  |  | 大型車 | 時間
時間帯 | 乗用車 | 貨物車 | 計 | 貨物車 | バス | 計 | 合計 | 混入率 （％） | 係数 （％） | 乗用車 | 貨物車 | 計 | 貨物車 | バス | 計 | 合計 | 混入率 （％） | 係数 （％）
7:00～7:10 | 63 | 14 | 77 | 1 | 0 | 1 | 78 | 1.3 | 1.9
7:10～7:20 | 53 | 9 | 62 | 2 | 1 | 3 | 65 | 4.6 | 1.6
7:20～7:30 | 60 | 10 | 70 | 1 | 0 | 1 | 71 | 1.4 | 1.7
7:30～7:40 | 56 | 14 | 70 | 1 | 0 | 1 | 71 | 1.4 | 1.7
7:40～7:50 | 61 | 11 | 72 | 0 | 0 | 0 | 72 | 0 | 1.7
7:50～8:00 | 57 | 8 | 65 | 3 | 0 | 3 | 68 | 4.4 | 1.6
7:00～8:00 | 350 | 66 | 416 | 8 | 1 | 9 | 425 | 2.1 | 10.3
8:00～8:10 | 59 | 9 | 68 | 0 | 0 | 0 | 68 | 0 | 1.6
8:10～8:20 | 67 | 6 | 73 | 2 | 0 | 2 | 75 | 2.7 | 1.8
8:20～8:30 | 81 | 17 | 98 | 4 | 0 | 4 | 102 | 3.9 | 2.5
8:30～8:40 | 57 | 16 | 73 | 3 | 0 | 3 | 76 | 3.9 | 1.8
8:40～8:50 | 79 | 10 | 89 | 1 | 0 | 1 | 90 | 1.1 | 2.2
8:50～9:00 | 72 | 20 | 92 | 4 | 0 | 4 | 96 | 4.2 | 2.3
8:00～9:00 | 415 | 78 | 493 | 14 | 0 | 14 | 507 | 2.8 | 12.3
9:00～10:00 | 205 | 72 | 277 | 21 | 1 | 22 | 299 | 7.4 | 7.2
10:00～11:00 | 206 | 62 | 268 | 16 | 2 | 18 | 286 | 6.3 | 6.9
11:00～12:00 | 187 | 74 | 261 | 14 | 0 | 14 | 275 | 5.1 | 6.7
12:00～13:00 | 206 | 64 | 270 | 20 | 1 | 21 | 291 | 7.2 | 7.1
13:00～14:00 | 180 | 69 | 249 | 11 | 2 | 13 | 262 | 5 | 6.3
14:00～15:00 | 210 | 67 | 277 | 23 | 0 | 23 | 300 | 7.7 | 7.3
15:00～16:00 | 236 | 73 | 309 | 16 | 0 | 16 | 325 | 4.9 | 7.9
16:00～17:00 | 254 | 90 | 344 | 14 | 1 | 15 | 359 | 4.2 | 8.7
17:00～17:10 | 56 | 14 | 70 | 0 | 0 | 0 | 70 | 0 | 1.7
17:10～17:20 | 50 | 23 | 73 | 1 | 0 | 1 | 74 | 1.4 | 1.8
17:20～17:30 | 46 | 17 | 63 | 2 | 0 | 2 | 65 | 3.1 | 1.6
17:30～17:40 | 60 | 15 | 75 | 2 | 1 | 3 | 78 | 3.8 | 1.9
17:40～17:50 | 49 | 12 | 61 | 1 | 0 | 1 | 62 | 1.6 | 1.5
17:50～18:00 | 67 | 16 | 83 | 3 | 0 | 3 | 86 | 3.5 | 2.1
17:00～18:00 | 328 | 97 | 425 | 9 | 1 | 10 | 435 | 2.3 | 10.5
18:00～18:10 | 65 | 16 | 81 | 3 | 0 | 3 | 84 | 3.6 | 2
18:10～18:20 | 38 | 17 | 55 | 1 | 0 | 1 | 56 | 1.8 | 1.4
18:20～18:30 | 48 | 16 | 64 | 0 | 0 | 0 | 64 | 0 | 1.6
18:30～18:40 | 39 | 11 | 50 | 1 | 0 | 1 | 51 | 2 | 1.2
18:40～18:50 | 43 | 9 | 52 | 1 | 0 | 1 | 53 | 1.9 | 1.3
18:50～19:00 | 45 | 9 | 54 | 1 | 0 | 1 | 55 | 1.8 | 1.3
18:00～19:00 | 278 | 78 | 356 | 7 | 0 | 7 | 363 | 1.9 | 8.8
１２時間合計 | 3055 | 890 | 3945 | 173 | 9 | 182 | 4127 | 4.4 | 100

## №5D（断面別）
方 向 案 内 図
自動車交通量調査結果集計表（断面別）
調査地点 ：№５ 三角町交差点
№６ (仮称)三角町交差点近接交差点
断面：Ｄ
調査年月日：平成29年10月26日（木）天候：晴れ
方向 | 流入部計（16+17+18+19+20） | [8 empty] | 流出部計（5+8+14+21+27）
種別 | 小型車類 |  |  | 大型車類 |  |  |  | 大型車 | 時間 | 小型車類 |  |  | 大型車類 |  |  |  | 大型車 | 時間
時間帯 | 乗用車 | 貨物車 | 計 | 貨物車 | バス | 計 | 合計 | 混入率 （％） | 係数 （％） | 乗用車 | 貨物車 | 計 | 貨物車 | バス | 計 | 合計 | 混入率 （％） | 係数 （％）
7:00～7:10 | 24 | 2 | 26 | 3 | 0 | 3 | 29 | 10.3 | 2 | 0 | 1 | 1 | 0 | 0 | 0 | 1 | 0 | 0.3
7:10～7:20 | 24 | 0 | 24 | 0 | 0 | 0 | 24 | 0 | 1.7 | 1 | 0 | 1 | 0 | 0 | 0 | 1 | 0 | 0.3
7:20～7:30 | 22 | 1 | 23 | 4 | 0 | 4 | 27 | 14.8 | 1.9 | 3 | 0 | 3 | 0 | 0 | 0 | 3 | 0 | 0.9
7:30～7:40 | 15 | 2 | 17 | 3 | 0 | 3 | 20 | 15 | 1.4 | 4 | 0 | 4 | 0 | 0 | 0 | 4 | 0 | 1.3
7:40～7:50 | 12 | 2 | 14 | 0 | 0 | 0 | 14 | 0 | 1 | 5 | 0 | 5 | 0 | 0 | 0 | 5 | 0 | 1.6
7:50～8:00 | 23 | 3 | 26 | 1 | 0 | 1 | 27 | 3.7 | 1.9 | 1 | 0 | 1 | 0 | 0 | 0 | 1 | 0 | 0.3
7:00～8:00 | 120 | 10 | 130 | 11 | 0 | 11 | 141 | 7.8 | 9.9 | 14 | 1 | 15 | 0 | 0 | 0 | 15 | 0 | 4.7
8:00～8:10 | 22 | 3 | 25 | 0 | 0 | 0 | 25 | 0 | 1.8 | 1 | 0 | 1 | 0 | 0 | 0 | 1 | 0 | 0.3
8:10～8:20 | 16 | 2 | 18 | 2 | 0 | 2 | 20 | 10 | 1.4 | 6 | 0 | 6 | 0 | 0 | 0 | 6 | 0 | 1.9
8:20～8:30 | 23 | 2 | 25 | 3 | 0 | 3 | 28 | 10.7 | 2 | 9 | 2 | 11 | 1 | 0 | 1 | 12 | 8.3 | 3.8
8:30～8:40 | 11 | 1 | 12 | 0 | 0 | 0 | 12 | 0 | 0.8 | 3 | 3 | 6 | 2 | 0 | 2 | 8 | 25 | 2.5
8:40～8:50 | 25 | 5 | 30 | 4 | 1 | 5 | 35 | 14.3 | 2.5 | 9 | 0 | 9 | 0 | 0 | 0 | 9 | 0 | 2.8
8:50～9:00 | 17 | 2 | 19 | 0 | 0 | 0 | 19 | 0 | 1.3 | 2 | 1 | 3 | 1 | 0 | 1 | 4 | 25 | 1.3
8:00～9:00 | 114 | 15 | 129 | 9 | 1 | 10 | 139 | 7.2 | 9.7 | 30 | 6 | 36 | 4 | 0 | 4 | 40 | 10 | 12.5
9:00～10:00 | 94 | 32 | 126 | 10 | 1 | 11 | 137 | 8 | 9.6 | 12 | 4 | 16 | 3 | 0 | 3 | 19 | 15.8 | 5.9
10:00～11:00 | 67 | 23 | 90 | 12 | 1 | 13 | 103 | 12.6 | 7.2 | 33 | 7 | 40 | 4 | 0 | 4 | 44 | 9.1 | 13.8
11:00～12:00 | 92 | 27 | 119 | 17 | 0 | 17 | 136 | 12.5 | 9.5 | 15 | 13 | 28 | 2 | 0 | 2 | 30 | 6.7 | 9.4
12:00～13:00 | 78 | 12 | 90 | 11 | 0 | 11 | 101 | 10.9 | 7.1 | 33 | 10 | 43 | 1 | 0 | 1 | 44 | 2.3 | 13.8
13:00～14:00 | 75 | 23 | 98 | 11 | 1 | 12 | 110 | 10.9 | 7.7 | 12 | 4 | 16 | 4 | 0 | 4 | 20 | 20 | 6.3
14:00～15:00 | 65 | 29 | 94 | 10 | 1 | 11 | 105 | 10.5 | 7.4 | 14 | 4 | 18 | 9 | 0 | 9 | 27 | 33.3 | 8.4
15:00～16:00 | 69 | 19 | 88 | 10 | 1 | 11 | 99 | 11.1 | 6.9 | 12 | 6 | 18 | 2 | 0 | 2 | 20 | 10 | 6.3
16:00～17:00 | 78 | 24 | 102 | 12 | 1 | 13 | 115 | 11.3 | 8.1 | 13 | 5 | 18 | 0 | 0 | 0 | 18 | 0 | 5.6
17:00～17:10 | 18 | 4 | 22 | 2 | 0 | 2 | 24 | 8.3 | 1.7 | 5 | 0 | 5 | 1 | 0 | 1 | 6 | 16.7 | 1.9
17:10～17:20 | 13 | 4 | 17 | 0 | 0 | 0 | 17 | 0 | 1.2 | 5 | 1 | 6 | 0 | 0 | 0 | 6 | 0 | 1.9
17:20～17:30 | 15 | 3 | 18 | 2 | 0 | 2 | 20 | 10 | 1.4 | 3 | 1 | 4 | 0 | 0 | 0 | 4 | 0 | 1.3
17:30～17:40 | 10 | 3 | 13 | 1 | 0 | 1 | 14 | 7.1 | 1 | 3 | 0 | 3 | 1 | 0 | 1 | 4 | 25 | 1.3
17:40～17:50 | 19 | 7 | 26 | 1 | 0 | 1 | 27 | 3.7 | 1.9 | 2 | 1 | 3 | 0 | 0 | 0 | 3 | 0 | 0.9
17:50～18:00 | 10 | 3 | 13 | 0 | 0 | 0 | 13 | 0 | 0.9 | 3 | 2 | 5 | 0 | 0 | 0 | 5 | 0 | 1.6
17:00～18:00 | 85 | 24 | 109 | 6 | 0 | 6 | 115 | 5.2 | 8.1 | 21 | 5 | 26 | 2 | 0 | 2 | 28 | 7.1 | 8.8
18:00～18:10 | 17 | 14 | 31 | 1 | 0 | 1 | 32 | 3.1 | 2.2 | 0 | 1 | 1 | 0 | 0 | 0 | 1 | 0 | 0.3
18:10～18:20 | 14 | 6 | 20 | 0 | 0 | 0 | 20 | 0 | 1.4 | 2 | 2 | 4 | 0 | 0 | 0 | 4 | 0 | 1.3
18:20～18:30 | 14 | 13 | 27 | 0 | 0 | 0 | 27 | 0 | 1.9 | 1 | 0 | 1 | 0 | 0 | 0 | 1 | 0 | 0.3
18:30～18:40 | 4 | 3 | 7 | 0 | 0 | 0 | 7 | 0 | 0.5 | 2 | 0 | 2 | 0 | 0 | 0 | 2 | 0 | 0.6
18:40～18:50 | 14 | 10 | 24 | 0 | 0 | 0 | 24 | 0 | 1.7 | 3 | 1 | 4 | 0 | 0 | 0 | 4 | 0 | 1.3
18:50～19:00 | 9 | 7 | 16 | 1 | 0 | 1 | 17 | 5.9 | 1.2 | 3 | 0 | 3 | 0 | 0 | 0 | 3 | 0 | 0.9
18:00～19:00 | 72 | 53 | 125 | 2 | 0 | 2 | 127 | 1.6 | 8.9 | 11 | 4 | 15 | 0 | 0 | 0 | 15 | 0 | 4.7
１２時間合計 | 1009 | 291 | 1300 | 121 | 7 | 128 | 1428 | 9 | 100 | 220 | 69 | 289 | 31 | 0 | 31 | 320 | 9.7 | 100
方向 | 断面合計（16+17+18+19+20+5+8+14+21+27）
種別 時間帯: 種別; 小型車類 乗用車: 小型車類; 大型車類 貨物車: 大型車類 | 大型車 | 時間 | 小型車類 |  |  | 大型車類 |  |  |  | 大型車 | 時間
時間帯 | 乗用車 | 貨物車 | 計 | 貨物車 | バス | 計 | 合計 | 混入率 （％） | 係数 （％） | 乗用車 | 貨物車 | 計 | 貨物車 | バス | 計 | 合計 | 混入率 （％） | 係数 （％）
7:00～7:10 | 24 | 3 | 27 | 3 | 0 | 3 | 30 | 10 | 1.7
7:10～7:20 | 25 | 0 | 25 | 0 | 0 | 0 | 25 | 0 | 1.4
7:20～7:30 | 25 | 1 | 26 | 4 | 0 | 4 | 30 | 13.3 | 1.7
7:30～7:40 | 19 | 2 | 21 | 3 | 0 | 3 | 24 | 12.5 | 1.4
7:40～7:50 | 17 | 2 | 19 | 0 | 0 | 0 | 19 | 0 | 1.1
7:50～8:00 | 24 | 3 | 27 | 1 | 0 | 1 | 28 | 3.6 | 1.6
7:00～8:00 | 134 | 11 | 145 | 11 | 0 | 11 | 156 | 7.1 | 8.9
8:00～8:10 | 23 | 3 | 26 | 0 | 0 | 0 | 26 | 0 | 1.5
8:10～8:20 | 22 | 2 | 24 | 2 | 0 | 2 | 26 | 7.7 | 1.5
8:20～8:30 | 32 | 4 | 36 | 4 | 0 | 4 | 40 | 10 | 2.3
8:30～8:40 | 14 | 4 | 18 | 2 | 0 | 2 | 20 | 10 | 1.1
8:40～8:50 | 34 | 5 | 39 | 4 | 1 | 5 | 44 | 11.4 | 2.5
8:50～9:00 | 19 | 3 | 22 | 1 | 0 | 1 | 23 | 4.3 | 1.3
8:00～9:00 | 144 | 21 | 165 | 13 | 1 | 14 | 179 | 7.8 | 10.2
9:00～10:00 | 106 | 36 | 142 | 13 | 1 | 14 | 156 | 9 | 8.9
10:00～11:00 | 100 | 30 | 130 | 16 | 1 | 17 | 147 | 11.6 | 8.4
11:00～12:00 | 107 | 40 | 147 | 19 | 0 | 19 | 166 | 11.4 | 9.5
12:00～13:00 | 111 | 22 | 133 | 12 | 0 | 12 | 145 | 8.3 | 8.3
13:00～14:00 | 87 | 27 | 114 | 15 | 1 | 16 | 130 | 12.3 | 7.4
14:00～15:00 | 79 | 33 | 112 | 19 | 1 | 20 | 132 | 15.2 | 7.6
15:00～16:00 | 81 | 25 | 106 | 12 | 1 | 13 | 119 | 10.9 | 6.8
16:00～17:00 | 91 | 29 | 120 | 12 | 1 | 13 | 133 | 9.8 | 7.6
17:00～17:10 | 23 | 4 | 27 | 3 | 0 | 3 | 30 | 10 | 1.7
17:10～17:20 | 18 | 5 | 23 | 0 | 0 | 0 | 23 | 0 | 1.3
17:20～17:30 | 18 | 4 | 22 | 2 | 0 | 2 | 24 | 8.3 | 1.4
17:30～17:40 | 13 | 3 | 16 | 2 | 0 | 2 | 18 | 11.1 | 1
17:40～17:50 | 21 | 8 | 29 | 1 | 0 | 1 | 30 | 3.3 | 1.7
17:50～18:00 | 13 | 5 | 18 | 0 | 0 | 0 | 18 | 0 | 1
17:00～18:00 | 106 | 29 | 135 | 8 | 0 | 8 | 143 | 5.6 | 8.2
18:00～18:10 | 17 | 15 | 32 | 1 | 0 | 1 | 33 | 3 | 1.9
18:10～18:20 | 16 | 8 | 24 | 0 | 0 | 0 | 24 | 0 | 1.4
18:20～18:30 | 15 | 13 | 28 | 0 | 0 | 0 | 28 | 0 | 1.6
18:30～18:40 | 6 | 3 | 9 | 0 | 0 | 0 | 9 | 0 | 0.5
18:40～18:50 | 17 | 11 | 28 | 0 | 0 | 0 | 28 | 0 | 1.6
18:50～19:00 | 12 | 7 | 19 | 1 | 0 | 1 | 20 | 5 | 1.1
18:00～19:00 | 83 | 57 | 140 | 2 | 0 | 2 | 142 | 1.4 | 8.1
１２時間合計 | 1229 | 360 | 1589 | 152 | 7 | 159 | 1748 | 9.1 | 100

## №5E（断面別）
方 向 案 内 図
自動車交通量調査結果集計表（断面別）
調査地点 ：№５ 三角町交差点
№６ (仮称)三角町交差点近接交差点
断面：Ｅ
調査年月日：平成29年10月26日（木）天候：晴れ
方向 | 流入部計（21+22+23+24+25） | [8 empty] | 流出部計（4+7+13+20+26）
種別 | 小型車類 |  |  | 大型車類 |  |  |  | 大型車 | 時間 | 小型車類 |  |  | 大型車類 |  |  |  | 大型車 | 時間
時間帯 | 乗用車 | 貨物車 | 計 | 貨物車 | バス | 計 | 合計 | 混入率 （％） | 係数 （％） | 乗用車 | 貨物車 | 計 | 貨物車 | バス | 計 | 合計 | 混入率 （％） | 係数 （％）
7:00～7:10 | 32 | 11 | 43 | 4 | 1 | 5 | 48 | 10.4 | 1.4 | 70 | 12 | 82 | 5 | 0 | 5 | 87 | 5.7 | 2.3
7:10～7:20 | 28 | 6 | 34 | 5 | 0 | 5 | 39 | 12.8 | 1.1 | 53 | 13 | 66 | 3 | 1 | 4 | 70 | 5.7 | 1.8
7:20～7:30 | 33 | 6 | 39 | 2 | 0 | 2 | 41 | 4.9 | 1.2 | 63 | 9 | 72 | 7 | 0 | 7 | 79 | 8.9 | 2.1
7:30～7:40 | 33 | 11 | 44 | 3 | 0 | 3 | 47 | 6.4 | 1.4 | 57 | 8 | 65 | 2 | 0 | 2 | 67 | 3 | 1.7
7:40～7:50 | 33 | 13 | 46 | 6 | 0 | 6 | 52 | 11.5 | 1.5 | 53 | 10 | 63 | 2 | 0 | 2 | 65 | 3.1 | 1.7
7:50～8:00 | 29 | 9 | 38 | 4 | 0 | 4 | 42 | 9.5 | 1.2 | 63 | 9 | 72 | 5 | 0 | 5 | 77 | 6.5 | 2
7:00～8:00 | 188 | 56 | 244 | 24 | 1 | 25 | 269 | 9.3 | 7.8 | 359 | 61 | 420 | 24 | 1 | 25 | 445 | 5.6 | 11.6
8:00～8:10 | 28 | 7 | 35 | 4 | 1 | 5 | 40 | 12.5 | 1.2 | 65 | 9 | 74 | 2 | 0 | 2 | 76 | 2.6 | 2
8:10～8:20 | 23 | 1 | 24 | 5 | 0 | 5 | 29 | 17.2 | 0.8 | 70 | 9 | 79 | 3 | 0 | 3 | 82 | 3.7 | 2.1
8:20～8:30 | 27 | 4 | 31 | 8 | 1 | 9 | 40 | 22.5 | 1.2 | 70 | 12 | 82 | 5 | 1 | 6 | 88 | 6.8 | 2.3
8:30～8:40 | 30 | 8 | 38 | 8 | 0 | 8 | 46 | 17.4 | 1.3 | 50 | 13 | 63 | 2 | 0 | 2 | 65 | 3.1 | 1.7
8:40～8:50 | 39 | 6 | 45 | 8 | 0 | 8 | 53 | 15.1 | 1.5 | 62 | 11 | 73 | 5 | 1 | 6 | 79 | 7.6 | 2.1
8:50～9:00 | 31 | 10 | 41 | 12 | 0 | 12 | 53 | 22.6 | 1.5 | 58 | 5 | 63 | 3 | 1 | 4 | 67 | 6 | 1.7
8:00～9:00 | 178 | 36 | 214 | 45 | 2 | 47 | 261 | 18 | 7.5 | 375 | 59 | 434 | 20 | 3 | 23 | 457 | 5 | 11.9
9:00～10:00 | 144 | 65 | 209 | 43 | 4 | 47 | 256 | 18.4 | 7.4 | 202 | 52 | 254 | 33 | 1 | 34 | 288 | 11.8 | 7.5
10:00～11:00 | 171 | 52 | 223 | 55 | 0 | 55 | 278 | 19.8 | 8 | 178 | 56 | 234 | 36 | 3 | 39 | 273 | 14.3 | 7.1
11:00～12:00 | 191 | 71 | 262 | 34 | 2 | 36 | 298 | 12.1 | 8.6 | 169 | 57 | 226 | 31 | 2 | 33 | 259 | 12.7 | 6.7
12:00～13:00 | 197 | 51 | 248 | 36 | 3 | 39 | 287 | 13.6 | 8.3 | 171 | 64 | 235 | 39 | 2 | 41 | 276 | 14.9 | 7.2
13:00～14:00 | 156 | 54 | 210 | 39 | 3 | 42 | 252 | 16.7 | 7.3 | 184 | 66 | 250 | 33 | 1 | 34 | 284 | 12 | 7.4
14:00～15:00 | 157 | 74 | 231 | 47 | 2 | 49 | 280 | 17.5 | 8.1 | 183 | 76 | 259 | 33 | 3 | 36 | 295 | 12.2 | 7.7
15:00～16:00 | 186 | 57 | 243 | 48 | 1 | 49 | 292 | 16.8 | 8.4 | 199 | 56 | 255 | 33 | 1 | 34 | 289 | 11.8 | 7.5
16:00～17:00 | 210 | 55 | 265 | 34 | 3 | 37 | 302 | 12.3 | 8.7 | 189 | 89 | 278 | 41 | 3 | 44 | 322 | 13.7 | 8.4
17:00～17:10 | 58 | 12 | 70 | 3 | 0 | 3 | 73 | 4.1 | 2.1 | 47 | 29 | 76 | 2 | 0 | 2 | 78 | 2.6 | 2
17:10～17:20 | 34 | 7 | 41 | 3 | 1 | 4 | 45 | 8.9 | 1.3 | 38 | 16 | 54 | 2 | 0 | 2 | 56 | 3.6 | 1.5
17:20～17:30 | 45 | 6 | 51 | 2 | 0 | 2 | 53 | 3.8 | 1.5 | 42 | 13 | 55 | 4 | 1 | 5 | 60 | 8.3 | 1.6
17:30～17:40 | 67 | 11 | 78 | 1 | 1 | 2 | 80 | 2.5 | 2.3 | 37 | 12 | 49 | 4 | 0 | 4 | 53 | 7.5 | 1.4
17:40～17:50 | 30 | 3 | 33 | 0 | 0 | 0 | 33 | 0 | 1 | 42 | 16 | 58 | 3 | 0 | 3 | 61 | 4.9 | 1.6
17:50～18:00 | 51 | 6 | 57 | 2 | 1 | 3 | 60 | 5 | 1.7 | 46 | 13 | 59 | 4 | 1 | 5 | 64 | 7.8 | 1.7
17:00～18:00 | 285 | 45 | 330 | 11 | 3 | 14 | 344 | 4.1 | 9.9 | 252 | 99 | 351 | 19 | 2 | 21 | 372 | 5.6 | 9.7
18:00～18:10 | 52 | 2 | 54 | 6 | 0 | 6 | 60 | 10 | 1.7 | 37 | 16 | 53 | 6 | 0 | 6 | 59 | 10.2 | 1.5
18:10～18:20 | 39 | 7 | 46 | 3 | 1 | 4 | 50 | 8 | 1.4 | 33 | 16 | 49 | 3 | 0 | 3 | 52 | 5.8 | 1.4
18:20～18:30 | 47 | 11 | 58 | 6 | 1 | 7 | 65 | 10.8 | 1.9 | 32 | 11 | 43 | 3 | 0 | 3 | 46 | 6.5 | 1.2
18:30～18:40 | 38 | 6 | 44 | 4 | 0 | 4 | 48 | 8.3 | 1.4 | 24 | 10 | 34 | 1 | 0 | 1 | 35 | 2.9 | 0.9
18:40～18:50 | 46 | 6 | 52 | 3 | 0 | 3 | 55 | 5.5 | 1.6 | 32 | 12 | 44 | 3 | 1 | 4 | 48 | 8.3 | 1.2
18:50～19:00 | 55 | 5 | 60 | 7 | 0 | 7 | 67 | 10.4 | 1.9 | 31 | 9 | 40 | 3 | 0 | 3 | 43 | 7 | 1.1
18:00～19:00 | 277 | 37 | 314 | 29 | 2 | 31 | 345 | 9 | 10 | 189 | 74 | 263 | 19 | 1 | 20 | 283 | 7.1 | 7.4
１２時間合計 | 2340 | 653 | 2993 | 445 | 26 | 471 | 3464 | 13.6 | 100 | 2650 | 809 | 3459 | 361 | 23 | 384 | 3843 | 10 | 100
方向 | 断面合計（16+17+18+19+20+5+8+14+21+27）
種別 時間帯: 種別; 小型車類 乗用車: 小型車類; 大型車類 貨物車: 大型車類 | 大型車 | 時間 | 小型車類 |  |  | 大型車類 |  |  |  | 大型車 | 時間
時間帯 | 乗用車 | 貨物車 | 計 | 貨物車 | バス | 計 | 合計 | 混入率 （％） | 係数 （％） | 乗用車 | 貨物車 | 計 | 貨物車 | バス | 計 | 合計 | 混入率 （％） | 係数 （％）
7:00～7:10 | 102 | 23 | 125 | 9 | 1 | 10 | 135 | 7.4 | 1.8
7:10～7:20 | 81 | 19 | 100 | 8 | 1 | 9 | 109 | 8.3 | 1.5
7:20～7:30 | 96 | 15 | 111 | 9 | 0 | 9 | 120 | 7.5 | 1.6
7:30～7:40 | 90 | 19 | 109 | 5 | 0 | 5 | 114 | 4.4 | 1.6
7:40～7:50 | 86 | 23 | 109 | 8 | 0 | 8 | 117 | 6.8 | 1.6
7:50～8:00 | 92 | 18 | 110 | 9 | 0 | 9 | 119 | 7.6 | 1.6
7:00～8:00 | 547 | 117 | 664 | 48 | 2 | 50 | 714 | 7 | 9.8
8:00～8:10 | 93 | 16 | 109 | 6 | 1 | 7 | 116 | 6 | 1.6
8:10～8:20 | 93 | 10 | 103 | 8 | 0 | 8 | 111 | 7.2 | 1.5
8:20～8:30 | 97 | 16 | 113 | 13 | 2 | 15 | 128 | 11.7 | 1.8
8:30～8:40 | 80 | 21 | 101 | 10 | 0 | 10 | 111 | 9 | 1.5
8:40～8:50 | 101 | 17 | 118 | 13 | 1 | 14 | 132 | 10.6 | 1.8
8:50～9:00 | 89 | 15 | 104 | 15 | 1 | 16 | 120 | 13.3 | 1.6
8:00～9:00 | 553 | 95 | 648 | 65 | 5 | 70 | 718 | 9.7 | 9.8
9:00～10:00 | 346 | 117 | 463 | 76 | 5 | 81 | 544 | 14.9 | 7.4
10:00～11:00 | 349 | 108 | 457 | 91 | 3 | 94 | 551 | 17.1 | 7.5
11:00～12:00 | 360 | 128 | 488 | 65 | 4 | 69 | 557 | 12.4 | 7.6
12:00～13:00 | 368 | 115 | 483 | 75 | 5 | 80 | 563 | 14.2 | 7.7
13:00～14:00 | 340 | 120 | 460 | 72 | 4 | 76 | 536 | 14.2 | 7.3
14:00～15:00 | 340 | 150 | 490 | 80 | 5 | 85 | 575 | 14.8 | 7.9
15:00～16:00 | 385 | 113 | 498 | 81 | 2 | 83 | 581 | 14.3 | 8
16:00～17:00 | 399 | 144 | 543 | 75 | 6 | 81 | 624 | 13 | 8.5
17:00～17:10 | 105 | 41 | 146 | 5 | 0 | 5 | 151 | 3.3 | 2.1
17:10～17:20 | 72 | 23 | 95 | 5 | 1 | 6 | 101 | 5.9 | 1.4
17:20～17:30 | 87 | 19 | 106 | 6 | 1 | 7 | 113 | 6.2 | 1.5
17:30～17:40 | 104 | 23 | 127 | 5 | 1 | 6 | 133 | 4.5 | 1.8
17:40～17:50 | 72 | 19 | 91 | 3 | 0 | 3 | 94 | 3.2 | 1.3
17:50～18:00 | 97 | 19 | 116 | 6 | 2 | 8 | 124 | 6.5 | 1.7
17:00～18:00 | 537 | 144 | 681 | 30 | 5 | 35 | 716 | 4.9 | 9.8
18:00～18:10 | 89 | 18 | 107 | 12 | 0 | 12 | 119 | 10.1 | 1.6
18:10～18:20 | 72 | 23 | 95 | 6 | 1 | 7 | 102 | 6.9 | 1.4
18:20～18:30 | 79 | 22 | 101 | 9 | 1 | 10 | 111 | 9 | 1.5
18:30～18:40 | 62 | 16 | 78 | 5 | 0 | 5 | 83 | 6 | 1.1
18:40～18:50 | 78 | 18 | 96 | 6 | 1 | 7 | 103 | 6.8 | 1.4
18:50～19:00 | 86 | 14 | 100 | 10 | 0 | 10 | 110 | 9.1 | 1.5
18:00～19:00 | 466 | 111 | 577 | 48 | 3 | 51 | 628 | 8.1 | 8.6
１２時間合計 | 4990 | 1462 | 6452 | 806 | 49 | 855 | 7307 | 11.7 | 100

## №5F（断面別）
方 向 案 内 図
自動車交通量調査結果集計表（断面別）
調査地点 ：№５ 三角町交差点
№６ (仮称)三角町交差点近接交差点
断面：Ｆ
調査年月日：平成29年10月26日（木）天候：晴れ
方向 | 流入部計（16+17+18+19+20） | [8 empty] | 流出部計（5+8+14+21+27）
種別 | 小型車類 |  |  | 大型車類 |  |  |  | 大型車 | 時間 | 小型車類 |  |  | 大型車類 |  |  |  | 大型車 | 時間
時間帯 | 乗用車 | 貨物車 | 計 | 貨物車 | バス | 計 | 合計 | 混入率 （％） | 係数 （％） | 乗用車 | 貨物車 | 計 | 貨物車 | バス | 計 | 合計 | 混入率 （％） | 係数 （％）
7:00～7:10 | 10 | 4 | 14 | 1 | 0 | 1 | 15 | 6.7 | 1.4 | 21 | 3 | 24 | 1 | 1 | 2 | 26 | 7.7 | 1.5
7:10～7:20 | 11 | 3 | 14 | 0 | 0 | 0 | 14 | 0 | 1.3 | 28 | 2 | 30 | 0 | 0 | 0 | 30 | 0 | 1.8
7:20～7:30 | 9 | 2 | 11 | 1 | 0 | 1 | 12 | 8.3 | 1.1 | 33 | 3 | 36 | 2 | 0 | 2 | 38 | 5.3 | 2.2
7:30～7:40 | 15 | 1 | 16 | 0 | 0 | 0 | 16 | 0 | 1.5 | 25 | 4 | 29 | 3 | 0 | 3 | 32 | 9.4 | 1.9
7:40～7:50 | 16 | 4 | 20 | 1 | 0 | 1 | 21 | 4.8 | 1.9 | 16 | 6 | 22 | 2 | 0 | 2 | 24 | 8.3 | 1.4
7:50～8:00 | 15 | 1 | 16 | 1 | 0 | 1 | 17 | 5.9 | 1.6 | 31 | 3 | 34 | 1 | 0 | 1 | 35 | 2.9 | 2.1
7:00～8:00 | 76 | 15 | 91 | 4 | 0 | 4 | 95 | 4.2 | 8.7 | 154 | 21 | 175 | 9 | 1 | 10 | 185 | 5.4 | 10.9
8:00～8:10 | 13 | 1 | 14 | 2 | 0 | 2 | 16 | 12.5 | 1.5 | 31 | 3 | 34 | 0 | 0 | 0 | 34 | 0 | 2
8:10～8:20 | 17 | 1 | 18 | 1 | 0 | 1 | 19 | 5.3 | 1.7 | 19 | 1 | 20 | 3 | 0 | 3 | 23 | 13 | 1.4
8:20～8:30 | 17 | 5 | 22 | 2 | 0 | 2 | 24 | 8.3 | 2.2 | 23 | 4 | 27 | 4 | 1 | 5 | 32 | 15.6 | 1.9
8:30～8:40 | 13 | 0 | 13 | 1 | 0 | 1 | 14 | 7.1 | 1.3 | 11 | 2 | 13 | 1 | 0 | 1 | 14 | 7.1 | 0.8
8:40～8:50 | 7 | 1 | 8 | 1 | 0 | 1 | 9 | 11.1 | 0.8 | 31 | 3 | 34 | 2 | 0 | 2 | 36 | 5.6 | 2.1
8:50～9:00 | 8 | 1 | 9 | 1 | 0 | 1 | 10 | 10 | 0.9 | 19 | 1 | 20 | 0 | 0 | 0 | 20 | 0 | 1.2
8:00～9:00 | 75 | 9 | 84 | 8 | 0 | 8 | 92 | 8.7 | 8.4 | 134 | 14 | 148 | 10 | 1 | 11 | 159 | 6.9 | 9.4
9:00～10:00 | 49 | 15 | 64 | 13 | 0 | 13 | 77 | 16.9 | 7.1 | 104 | 32 | 136 | 20 | 3 | 23 | 159 | 14.5 | 9.4
10:00～11:00 | 53 | 12 | 65 | 13 | 0 | 13 | 78 | 16.7 | 7.1 | 75 | 29 | 104 | 22 | 0 | 22 | 126 | 17.5 | 7.4
11:00～12:00 | 55 | 25 | 80 | 11 | 1 | 12 | 92 | 13 | 8.4 | 104 | 31 | 135 | 22 | 2 | 24 | 159 | 15.1 | 9.4
12:00～13:00 | 67 | 16 | 83 | 9 | 0 | 9 | 92 | 9.8 | 8.4 | 88 | 19 | 107 | 11 | 2 | 13 | 120 | 10.8 | 7.1
13:00～14:00 | 48 | 24 | 72 | 16 | 0 | 16 | 88 | 18.2 | 8.1 | 77 | 24 | 101 | 17 | 0 | 17 | 118 | 14.4 | 7
14:00～15:00 | 51 | 20 | 71 | 11 | 0 | 11 | 82 | 13.4 | 7.5 | 72 | 23 | 95 | 20 | 1 | 21 | 116 | 18.1 | 6.9
15:00～16:00 | 61 | 11 | 72 | 9 | 0 | 9 | 81 | 11.1 | 7.4 | 79 | 20 | 99 | 21 | 1 | 22 | 121 | 18.2 | 7.2
16:00～17:00 | 56 | 25 | 81 | 14 | 0 | 14 | 95 | 14.7 | 8.7 | 84 | 20 | 104 | 16 | 1 | 17 | 121 | 14 | 7.2
17:00～17:10 | 14 | 5 | 19 | 0 | 0 | 0 | 19 | 0 | 1.7 | 24 | 7 | 31 | 1 | 0 | 1 | 32 | 3.1 | 1.9
17:10～17:20 | 14 | 6 | 20 | 0 | 0 | 0 | 20 | 0 | 1.8 | 18 | 7 | 25 | 3 | 1 | 4 | 29 | 13.8 | 1.7
17:20～17:30 | 13 | 2 | 15 | 1 | 0 | 1 | 16 | 6.3 | 1.5 | 26 | 2 | 28 | 4 | 0 | 4 | 32 | 12.5 | 1.9
17:30～17:40 | 16 | 4 | 20 | 1 | 0 | 1 | 21 | 4.8 | 1.9 | 16 | 2 | 18 | 0 | 0 | 0 | 18 | 0 | 1.1
17:40～17:50 | 13 | 3 | 16 | 0 | 0 | 0 | 16 | 0 | 1.5 | 22 | 5 | 27 | 0 | 0 | 0 | 27 | 0 | 1.6
17:50～18:00 | 20 | 3 | 23 | 0 | 0 | 0 | 23 | 0 | 2.1 | 16 | 4 | 20 | 1 | 0 | 1 | 21 | 4.8 | 1.2
17:00～18:00 | 90 | 23 | 113 | 2 | 0 | 2 | 115 | 1.7 | 10.5 | 122 | 27 | 149 | 9 | 1 | 10 | 159 | 6.3 | 9.4
18:00～18:10 | 12 | 3 | 15 | 2 | 0 | 2 | 17 | 11.8 | 1.6 | 20 | 10 | 30 | 1 | 0 | 1 | 31 | 3.2 | 1.8
18:10～18:20 | 9 | 1 | 10 | 0 | 0 | 0 | 10 | 0 | 0.9 | 16 | 5 | 21 | 2 | 0 | 2 | 23 | 8.7 | 1.4
18:20～18:30 | 17 | 3 | 20 | 2 | 0 | 2 | 22 | 9.1 | 2 | 17 | 8 | 25 | 4 | 1 | 5 | 30 | 16.7 | 1.8
18:30～18:40 | 12 | 5 | 17 | 0 | 0 | 0 | 17 | 0 | 1.6 | 11 | 1 | 12 | 3 | 0 | 3 | 15 | 20 | 0.9
18:40～18:50 | 17 | 3 | 20 | 2 | 0 | 2 | 22 | 9.1 | 2 | 15 | 6 | 21 | 1 | 0 | 1 | 22 | 4.5 | 1.3
18:50～19:00 | 12 | 2 | 14 | 2 | 0 | 2 | 16 | 12.5 | 1.5 | 15 | 7 | 22 | 6 | 0 | 6 | 28 | 21.4 | 1.7
18:00～19:00 | 79 | 17 | 96 | 8 | 0 | 8 | 104 | 7.7 | 9.5 | 94 | 37 | 131 | 17 | 1 | 18 | 149 | 12.1 | 8.8
１２時間合計 | 760 | 212 | 972 | 118 | 1 | 119 | 1091 | 10.9 | 100 | 1187 | 297 | 1484 | 194 | 14 | 208 | 1692 | 12.3 | 100
方向 | 断面合計（16+17+18+19+20+5+8+14+21+27）
種別 時間帯: 種別; 小型車類 乗用車: 小型車類; 大型車類 貨物車: 大型車類 | 大型車 | 時間 | 小型車類 |  |  | 大型車類 |  |  |  | 大型車 | 時間
時間帯 | 乗用車 | 貨物車 | 計 | 貨物車 | バス | 計 | 合計 | 混入率 （％） | 係数 （％） | 乗用車 | 貨物車 | 計 | 貨物車 | バス | 計 | 合計 | 混入率 （％） | 係数 （％）
7:00～7:10 | 31 | 7 | 38 | 2 | 1 | 3 | 41 | 7.3 | 1.5
7:10～7:20 | 39 | 5 | 44 | 0 | 0 | 0 | 44 | 0 | 1.6
7:20～7:30 | 42 | 5 | 47 | 3 | 0 | 3 | 50 | 6 | 1.8
7:30～7:40 | 40 | 5 | 45 | 3 | 0 | 3 | 48 | 6.3 | 1.7
7:40～7:50 | 32 | 10 | 42 | 3 | 0 | 3 | 45 | 6.7 | 1.6
7:50～8:00 | 46 | 4 | 50 | 2 | 0 | 2 | 52 | 3.8 | 1.9
7:00～8:00 | 230 | 36 | 266 | 13 | 1 | 14 | 280 | 5 | 10.1
8:00～8:10 | 44 | 4 | 48 | 2 | 0 | 2 | 50 | 4 | 1.8
8:10～8:20 | 36 | 2 | 38 | 4 | 0 | 4 | 42 | 9.5 | 1.5
8:20～8:30 | 40 | 9 | 49 | 6 | 1 | 7 | 56 | 12.5 | 2
8:30～8:40 | 24 | 2 | 26 | 2 | 0 | 2 | 28 | 7.1 | 1
8:40～8:50 | 38 | 4 | 42 | 3 | 0 | 3 | 45 | 6.7 | 1.6
8:50～9:00 | 27 | 2 | 29 | 1 | 0 | 1 | 30 | 3.3 | 1.1
8:00～9:00 | 209 | 23 | 232 | 18 | 1 | 19 | 251 | 7.6 | 9
9:00～10:00 | 153 | 47 | 200 | 33 | 3 | 36 | 236 | 15.3 | 8.5
10:00～11:00 | 128 | 41 | 169 | 35 | 0 | 35 | 204 | 17.2 | 7.3
11:00～12:00 | 159 | 56 | 215 | 33 | 3 | 36 | 251 | 14.3 | 9
12:00～13:00 | 155 | 35 | 190 | 20 | 2 | 22 | 212 | 10.4 | 7.6
13:00～14:00 | 125 | 48 | 173 | 33 | 0 | 33 | 206 | 16 | 7.4
14:00～15:00 | 123 | 43 | 166 | 31 | 1 | 32 | 198 | 16.2 | 7.1
15:00～16:00 | 140 | 31 | 171 | 30 | 1 | 31 | 202 | 15.3 | 7.3
16:00～17:00 | 140 | 45 | 185 | 30 | 1 | 31 | 216 | 14.4 | 7.8
17:00～17:10 | 38 | 12 | 50 | 1 | 0 | 1 | 51 | 2 | 1.8
17:10～17:20 | 32 | 13 | 45 | 3 | 1 | 4 | 49 | 8.2 | 1.8
17:20～17:30 | 39 | 4 | 43 | 5 | 0 | 5 | 48 | 10.4 | 1.7
17:30～17:40 | 32 | 6 | 38 | 1 | 0 | 1 | 39 | 2.6 | 1.4
17:40～17:50 | 35 | 8 | 43 | 0 | 0 | 0 | 43 | 0 | 1.5
17:50～18:00 | 36 | 7 | 43 | 1 | 0 | 1 | 44 | 2.3 | 1.6
17:00～18:00 | 212 | 50 | 262 | 11 | 1 | 12 | 274 | 4.4 | 9.8
18:00～18:10 | 32 | 13 | 45 | 3 | 0 | 3 | 48 | 6.3 | 1.7
18:10～18:20 | 25 | 6 | 31 | 2 | 0 | 2 | 33 | 6.1 | 1.2
18:20～18:30 | 34 | 11 | 45 | 6 | 1 | 7 | 52 | 13.5 | 1.9
18:30～18:40 | 23 | 6 | 29 | 3 | 0 | 3 | 32 | 9.4 | 1.1
18:40～18:50 | 32 | 9 | 41 | 3 | 0 | 3 | 44 | 6.8 | 1.6
18:50～19:00 | 27 | 9 | 36 | 8 | 0 | 8 | 44 | 18.2 | 1.6
18:00～19:00 | 173 | 54 | 227 | 25 | 1 | 26 | 253 | 10.3 | 9.1
１２時間合計 | 1947 | 509 | 2456 | 312 | 15 | 327 | 2783 | 11.7 | 100

## №5A（変動図）
方 向 案 内 図
交 通 量 時 間 変 動 図
凡例
調査地点 ：№５ 三角町交差点
№６ (仮称)三角町交差点近接交差点
断面：Ａ
調査年月日：平成29年10月26日（木）天候：晴れ
流入部計（1+2+3+4+5）
種別 時間帯 | 7 | 8 | 9 | 10 | 11 | 12 | 13 | 14 | 15 | 16 | 17 | 18 | 合計
大型車 | 34 | 53 | 51 | 56 | 46 | 36 | 53 | 48 | 56 | 46 | 23 | 17 | 519
小型車 | 346 | 334 | 259 | 206 | 187 | 172 | 199 | 214 | 204 | 192 | 270 | 245 | 2828
合計 | 380 | 387 | 310 | 262 | 233 | 208 | 252 | 262 | 260 | 238 | 293 | 262 | 3347
大型車混入率 | 8.9% | 13.7% | 16.5% | 21.4% | 19.7% | 17.3% | 21% | 18.3% | 21.5% | 19.3% | 7.8% | 6.5% | 15.5%
流出部計（9+15+16+22+28）
種別 時間帯 | 7 | 8 | 9 | 10 | 11 | 12 | 13 | 14 | 15 | 16 | 17 | 18 | 合計
大型車 | 18 | 27 | 52 | 56 | 63 | 59 | 48 | 57 | 44 | 50 | 31 | 24 | 529
小型車 | 361 | 381 | 266 | 259 | 270 | 292 | 272 | 306 | 329 | 339 | 443 | 371 | 3889
合計 | 379 | 408 | 318 | 315 | 333 | 351 | 320 | 363 | 373 | 389 | 474 | 395 | 4418
大型車混入率 | 4.7% | 6.6% | 16.4% | 17.8% | 18.9% | 16.8% | 15% | 15.7% | 11.8% | 12.9% | 6.5% | 6.1% | 12%
Ａ 合計
種別 時間帯 | 7 | 8 | 9 | 10 | 11 | 12 | 13 | 14 | 15 | 16 | 17 | 18 | 合計
大型車 | 52 | 80 | 103 | 112 | 109 | 95 | 101 | 105 | 100 | 96 | 54 | 41 | 1048
小型車 | 707 | 715 | 525 | 465 | 457 | 464 | 471 | 520 | 533 | 531 | 713 | 616 | 6717
合計 | 759 | 795 | 628 | 577 | 566 | 559 | 572 | 625 | 633 | 627 | 767 | 657 | 7765
大型車混入率 | 6.9% | 10.1% | 16.4% | 19.4% | 19.3% | 17% | 17.7% | 16.8% | 15.8% | 15.3% | 7% | 6.2% | 13.5%
小型車
大型車
大型車混入率

## №5B（変動図）
方 向 案 内 図
交 通 量 時 間 変 動 図
凡例
調査地点 ：№５ 三角町交差点
№６ (仮称)三角町交差点近接交差点
断面：Ｂ
調査年月日：平成29年10月26日（木）天候：晴れ
流入部計（6+7+8+9+10）
種別 時間帯 | 7 | 8 | 9 | 10 | 11 | 12 | 13 | 14 | 15 | 16 | 17 | 18 | 合計
大型車 | 20 | 15 | 46 | 55 | 59 | 59 | 49 | 57 | 41 | 50 | 33 | 22 | 506
小型車 | 258 | 270 | 190 | 216 | 210 | 238 | 199 | 221 | 239 | 253 | 334 | 275 | 2903
合計 | 278 | 285 | 236 | 271 | 269 | 297 | 248 | 278 | 280 | 303 | 367 | 297 | 3409
大型車混入率 | 7.2% | 5.3% | 19.5% | 20.3% | 21.9% | 19.9% | 19.8% | 20.5% | 14.6% | 16.5% | 9% | 7.4% | 14.8%
流出部計（2+11+18+24+30）
種別 時間帯 | 7 | 8 | 9 | 10 | 11 | 12 | 13 | 14 | 15 | 16 | 17 | 18 | 合計
大型車 | 44 | 66 | 58 | 71 | 50 | 45 | 70 | 62 | 70 | 54 | 20 | 19 | 629
小型車 | 254 | 271 | 249 | 211 | 206 | 184 | 194 | 222 | 232 | 210 | 290 | 243 | 2766
合計 | 298 | 337 | 307 | 282 | 256 | 229 | 264 | 284 | 302 | 264 | 310 | 262 | 3395
大型車混入率 | 14.8% | 19.6% | 18.9% | 25.2% | 19.5% | 19.7% | 26.5% | 21.8% | 23.2% | 20.5% | 6.5% | 7.3% | 18.5%
Ｂ 合計
種別 時間帯 | 7 | 8 | 9 | 10 | 11 | 12 | 13 | 14 | 15 | 16 | 17 | 18 | 合計
大型車 | 64 | 81 | 104 | 126 | 109 | 104 | 119 | 119 | 111 | 104 | 53 | 41 | 1135
小型車 | 512 | 541 | 439 | 427 | 416 | 422 | 393 | 443 | 471 | 463 | 624 | 518 | 5669
合計 | 576 | 622 | 543 | 553 | 525 | 526 | 512 | 562 | 582 | 567 | 677 | 559 | 6804
大型車混入率 | 11.1% | 13% | 19.2% | 22.8% | 20.8% | 19.8% | 23.2% | 21.2% | 19.1% | 18.3% | 7.8% | 7.3% | 16.7%
小型車
大型車
大型車混入率

## №5C（変動図）
方 向 案 内 図
交 通 量 時 間 変 動 図
凡例
調査地点 ：№５ 三角町交差点
№６ (仮称)三角町交差点近接交差点
断面：Ｃ
調査年月日：平成29年10月26日（木）天候：晴れ
流入部計（11+12+13+14+15）
種別 時間帯 | 7 | 8 | 9 | 10 | 11 | 12 | 13 | 14 | 15 | 16 | 17 | 18 | 合計
大型車 | 6 | 6 | 12 | 9 | 8 | 13 | 7 | 16 | 11 | 10 | 8 | 4 | 110
小型車 | 286 | 366 | 175 | 158 | 134 | 150 | 152 | 173 | 198 | 200 | 264 | 162 | 2418
合計 | 292 | 372 | 187 | 167 | 142 | 163 | 159 | 189 | 209 | 210 | 272 | 166 | 2528
大型車混入率 | 2.1% | 1.6% | 6.4% | 5.4% | 5.6% | 8% | 4.4% | 8.5% | 5.3% | 4.8% | 2.9% | 2.4% | 4.4%
流出部計（1+10+17+23+29）
種別 時間帯 | 7 | 8 | 9 | 10 | 11 | 12 | 13 | 14 | 15 | 16 | 17 | 18 | 合計
大型車 | 3 | 8 | 10 | 9 | 6 | 8 | 6 | 7 | 5 | 5 | 2 | 3 | 72
小型車 | 130 | 127 | 102 | 110 | 127 | 120 | 97 | 104 | 111 | 144 | 161 | 194 | 1527
合計 | 133 | 135 | 112 | 119 | 133 | 128 | 103 | 111 | 116 | 149 | 163 | 197 | 1599
大型車混入率 | 2.3% | 5.9% | 8.9% | 7.6% | 4.5% | 6.3% | 5.8% | 6.3% | 4.3% | 3.4% | 1.2% | 1.5% | 4.5%
Ｃ 合計
種別 時間帯 | 7 | 8 | 9 | 10 | 11 | 12 | 13 | 14 | 15 | 16 | 17 | 18 | 合計
大型車 | 9 | 14 | 22 | 18 | 14 | 21 | 13 | 23 | 16 | 15 | 10 | 7 | 182
小型車 | 416 | 493 | 277 | 268 | 261 | 270 | 249 | 277 | 309 | 344 | 425 | 356 | 3945
合計 | 425 | 507 | 299 | 286 | 275 | 291 | 262 | 300 | 325 | 359 | 435 | 363 | 4127
大型車混入率 | 2.1% | 2.8% | 7.4% | 6.3% | 5.1% | 7.2% | 5% | 7.7% | 4.9% | 4.2% | 2.3% | 1.9% | 4.4%
小型車
大型車
大型車混入率

## №5D（変動図）
方 向 案 内 図
交 通 量 時 間 変 動 図
凡例
調査地点 ：№５ 三角町交差点
№６ (仮称)三角町交差点近接交差点
断面：Ｄ
調査年月日：平成29年10月26日（木）天候：晴れ
流入部計（16+17+18+19+20）
種別 時間帯 | 7 | 8 | 9 | 10 | 11 | 12 | 13 | 14 | 15 | 16 | 17 | 18 | 合計
大型車 | 11 | 10 | 11 | 13 | 17 | 11 | 12 | 11 | 11 | 13 | 6 | 2 | 128
小型車 | 130 | 129 | 126 | 90 | 119 | 90 | 98 | 94 | 88 | 102 | 109 | 125 | 1300
合計 | 141 | 139 | 137 | 103 | 136 | 101 | 110 | 105 | 99 | 115 | 115 | 127 | 1428
大型車混入率 | 7.8% | 7.2% | 8% | 12.6% | 12.5% | 10.9% | 10.9% | 10.5% | 11.1% | 11.3% | 5.2% | 1.6% | 9%
流出部計（5+8+14+21+27）
種別 時間帯 | 7 | 8 | 9 | 10 | 11 | 12 | 13 | 14 | 15 | 16 | 17 | 18 | 合計
大型車 | 0 | 4 | 3 | 4 | 2 | 1 | 4 | 9 | 2 | 0 | 2 | 0 | 31
小型車 | 15 | 36 | 16 | 40 | 28 | 43 | 16 | 18 | 18 | 18 | 26 | 15 | 289
合計 | 15 | 40 | 19 | 44 | 30 | 44 | 20 | 27 | 20 | 18 | 28 | 15 | 320
大型車混入率 | 0% | 10% | 15.8% | 9.1% | 6.7% | 2.3% | 20% | 33.3% | 10% | 0% | 7.1% | 0% | 9.7%
Ｄ 合計
種別 時間帯 | 7 | 8 | 9 | 10 | 11 | 12 | 13 | 14 | 15 | 16 | 17 | 18 | 合計
大型車 | 11 | 14 | 14 | 17 | 19 | 12 | 16 | 20 | 13 | 13 | 8 | 2 | 159
小型車 | 145 | 165 | 142 | 130 | 147 | 133 | 114 | 112 | 106 | 120 | 135 | 140 | 1589
合計 | 156 | 179 | 156 | 147 | 166 | 145 | 130 | 132 | 119 | 133 | 143 | 142 | 1748
大型車混入率 | 7.1% | 7.8% | 9% | 11.6% | 11.4% | 8.3% | 12.3% | 15.2% | 10.9% | 9.8% | 5.6% | 1.4% | 9.1%
小型車
大型車
大型車混入率

## №5E（変動図）
方 向 案 内 図
交 通 量 時 間 変 動 図
凡例
調査地点 ：№５ 三角町交差点
№６ (仮称)三角町交差点近接交差点
断面：Ｅ
調査年月日：平成29年10月26日（木）天候：晴れ
流入部計（21+22+23+24+25）
種別 時間帯 | 7 | 8 | 9 | 10 | 11 | 12 | 13 | 14 | 15 | 16 | 17 | 18 | 合計
大型車 | 25 | 47 | 47 | 55 | 36 | 39 | 42 | 49 | 49 | 37 | 14 | 31 | 471
小型車 | 244 | 214 | 209 | 223 | 262 | 248 | 210 | 231 | 243 | 265 | 330 | 314 | 2993
合計 | 269 | 261 | 256 | 278 | 298 | 287 | 252 | 280 | 292 | 302 | 344 | 345 | 3464
大型車混入率 | 9.3% | 18% | 18.4% | 19.8% | 12.1% | 13.6% | 16.7% | 17.5% | 16.8% | 12.3% | 4.1% | 9% | 13.6%
流出部計（4+7+13+20+26）
種別 時間帯 | 7 | 8 | 9 | 10 | 11 | 12 | 13 | 14 | 15 | 16 | 17 | 18 | 合計
大型車 | 25 | 23 | 34 | 39 | 33 | 41 | 34 | 36 | 34 | 44 | 21 | 20 | 384
小型車 | 420 | 434 | 254 | 234 | 226 | 235 | 250 | 259 | 255 | 278 | 351 | 263 | 3459
合計 | 445 | 457 | 288 | 273 | 259 | 276 | 284 | 295 | 289 | 322 | 372 | 283 | 3843
大型車混入率 | 5.6% | 5% | 11.8% | 14.3% | 12.7% | 14.9% | 12% | 12.2% | 11.8% | 13.7% | 5.6% | 7.1% | 10%
Ｅ 合計
種別 時間帯 | 7 | 8 | 9 | 10 | 11 | 12 | 13 | 14 | 15 | 16 | 17 | 18 | 合計
大型車 | 50 | 70 | 81 | 94 | 69 | 80 | 76 | 85 | 83 | 81 | 35 | 51 | 855
小型車 | 664 | 648 | 463 | 457 | 488 | 483 | 460 | 490 | 498 | 543 | 681 | 577 | 6452
合計 | 714 | 718 | 544 | 551 | 557 | 563 | 536 | 575 | 581 | 624 | 716 | 628 | 7307
大型車混入率 | 7% | 9.7% | 14.9% | 17.1% | 12.4% | 14.2% | 14.2% | 14.8% | 14.3% | 13% | 4.9% | 8.1% | 11.7%
小型車
大型車
大型車混入率

## №5F（変動図）
方 向 案 内 図
交 通 量 時 間 変 動 図
凡例
調査地点 ：№５ 三角町交差点
№６ (仮称)三角町交差点近接交差点
断面：Ｆ
調査年月日：平成29年10月26日（木）天候：晴れ
流入部計（16+17+18+19+20）
種別 時間帯 | 7 | 8 | 9 | 10 | 11 | 12 | 13 | 14 | 15 | 16 | 17 | 18 | 合計
大型車 | 4 | 8 | 13 | 13 | 12 | 9 | 16 | 11 | 9 | 14 | 2 | 8 | 119
小型車 | 91 | 84 | 64 | 65 | 80 | 83 | 72 | 71 | 72 | 81 | 113 | 96 | 972
合計 | 95 | 92 | 77 | 78 | 92 | 92 | 88 | 82 | 81 | 95 | 115 | 104 | 1091
大型車混入率 | 4.2% | 8.7% | 16.9% | 16.7% | 13% | 9.8% | 18.2% | 13.4% | 11.1% | 14.7% | 1.7% | 7.7% | 10.9%
流出部計（5+8+14+21+27）
種別 時間帯 | 7 | 8 | 9 | 10 | 11 | 12 | 13 | 14 | 15 | 16 | 17 | 18 | 合計
大型車 | 10 | 11 | 23 | 22 | 24 | 13 | 17 | 21 | 22 | 17 | 10 | 18 | 208
小型車 | 175 | 148 | 136 | 104 | 135 | 107 | 101 | 95 | 99 | 104 | 149 | 131 | 1484
合計 | 185 | 159 | 159 | 126 | 159 | 120 | 118 | 116 | 121 | 121 | 159 | 149 | 1692
大型車混入率 | 5.4% | 6.9% | 14.5% | 17.5% | 15.1% | 10.8% | 14.4% | 18.1% | 18.2% | 14% | 6.3% | 12.1% | 12.3%
Ｆ 合計
種別 時間帯 | 7 | 8 | 9 | 10 | 11 | 12 | 13 | 14 | 15 | 16 | 17 | 18 | 合計
大型車 | 14 | 19 | 36 | 35 | 36 | 22 | 33 | 32 | 31 | 31 | 12 | 26 | 327
小型車 | 266 | 232 | 200 | 169 | 215 | 190 | 173 | 166 | 171 | 185 | 262 | 227 | 2456
合計 | 280 | 251 | 236 | 204 | 251 | 212 | 206 | 198 | 202 | 216 | 274 | 253 | 2783
大型車混入率 | 5% | 7.6% | 15.3% | 17.2% | 14.3% | 10.4% | 16% | 16.2% | 15.3% | 14.4% | 4.4% | 10.3% | 11.7%
小型車
大型車
大型車混入率

## №5ab（渋滞長）
方 向 案 内 図
渋滞長調査結果集計表
調査地点 ：№５ 三角町交差点
：№６ (仮称)三角町交差点近接交差点
対象方向 ：ａｂ
調査年月日：平成29年10月26日（木）天候：晴れ
※滞留車線は歩道側より順に１，２、３で表示
方向 | 流入方向ａ | [6 empty] | 方向 | 流入方向ｂ
| 滞留 | 渋滞 | 滞留長 | 渋滞長 | 通過時間 |  |  |  | 滞留 | 渋滞 | 滞留長 | 渋滞長 | 通過時間 | 流入方向ａ |  |  | 流入方向ｂ
観測時間 | 車線 | 原因 | (m) | (m) | 分：秒 |  |  | 観測時間 | 車線 | 原因 | (m) | (m) | 分：秒 |  | 分 | 秒 |  | 分 | 秒
0.29167 |  | － | 50 | 0 | 0.00039352 |  |  | 0.29167 |  | － | 60 | 0 | 0.00042824 | 7:00 | 0 | 34 | 7:00 | 0 | 37 | 7:00 | 0.5
0.29861 |  | － | 70 | 0 | 0.00043981 |  |  | 0.29861 |  | － | 70 | 0 | 0.00033565 | 7:10 | 0 | 38 | 7:10 | 0 | 29 | 7:10 | 1.5
0.30556 |  | － | 90 | 0 | 0.00046296 |  |  | 0.30556 |  | － | 110 | 0 | 0.00065972 | 7:20 | 0 | 40 | 7:20 | 0 | 57 | 7:20 | 2.5
0.3125 |  | － | 40 | 0 | 0.00023148 |  |  | 0.3125 | 1 | 5,15 | 120 | 60 | 0.0021065 | 7:30 | 0 | 20 | 7:30 | 3 | 2 | 7:30 | 3.5
0.31944 |  | － | 50 | 0 | 0.00033565 |  |  | 0.31944 | 1 | 5,15 | 110 | 40 | 0.0021296 | 7:40 | 0 | 29 | 7:40 | 3 | 4 | 7:40 | 4.5
0.32639 |  | － | 50 | 0 | 0.0003125 |  |  | 0.32639 |  | － | 80 | 0 | 0.00065972 | 7:50 | 0 | 27 | 7:50 | 0 | 57 | 7:50 | 5.5
0.33333 |  | － | 80 | 0 | 0.00042824 |  |  | 0.33333 |  | － | 80 | 0 | 0.0005787 | 8:00 | 0 | 37 | 8:00 | 0 | 50 | 8:00 | 6.5
0.34028 |  | － | 100 | 0 | 0.00040509 |  |  | 0.34028 |  | － | 50 | 0 | 0.00060185 | 8:10 | 0 | 35 | 8:10 | 0 | 52 | 8:10 | 7.5
0.34722 |  | － | 80 | 0 | 0.00040509 |  |  | 0.34722 |  | － | 30 | 0 | 0.00023148 | 8:20 | 0 | 35 | 8:20 | 0 | 20 | 8:20 | 8.5
0.35417 |  | － | 80 | 0 | 0.00041667 |  |  | 0.35417 |  | － | 40 | 0 | 0.00052083 | 8:30 | 0 | 36 | 8:30 | 0 | 45 | 8:30 | 9.5
0.36111 |  | － | 50 | 0 | 0.0002662 |  |  | 0.36111 | 1 | 5,15 | 110 | 20 | 0.001794 | 8:40 | 0 | 23 | 8:40 | 2 | 35 | 8:40 | 10.5
0.36806 |  | － | 80 | 0 | 0.00039352 |  |  | 0.36806 |  | － | 30 | 0 | 0.00032407 | 8:50 | 0 | 34 | 8:50 | 0 | 28 | 8:50 | 11.5
0.375 |  | － | 60 | 0 | 0.0002662 |  |  | 0.375 |  | － | 40 | 0 | 0.00046296 | 9:00 | 0 | 23 | 9:00 | 0 | 40 | 9:00 | 12.5
0.41667 |  | － | 20 | 0 | 0.00010417 |  |  | 0.41667 | 1 | 5,15 | 100 | 10 | 0.0015046 | 10:00 | 0 | 9 | 10:00 | 2 | 10 | 10:00 | 13.5
0.45833 |  | － | 40 | 0 | 0.00019676 |  |  | 0.45833 |  | － | 50 | 0 | 0.00037037 | 11:00 | 0 | 17 | 11:00 | 0 | 32 | 11:00 | 14.5
0.5 |  | － | 40 | 0 | 0.00021991 |  |  | 0.5 |  | － | 20 | 0 | 0.00013889 | 12:00 | 0 | 19 | 12:00 | 0 | 12 | 12:00 | 15.5
0.54167 |  | － | 20 | 0 | 8.1019e-05 |  |  | 0.54167 |  | － | 10 | 0 | 0.00018519 | 13:00 | 0 | 7 | 13:00 | 0 | 16 | 13:00 | 16.5
0.58333 |  | － | 50 | 0 | 0.00024306 |  |  | 0.58333 | 1 | 5,15 | 70 | 20 | 0.0015162 | 14:00 | 0 | 21 | 14:00 | 2 | 11 | 14:00 | 17.5
0.625 |  | － | 50 | 0 | 0.00023148 |  |  | 0.625 | 1 | 5,15 | 60 | 10 | 0.001412 | 15:00 | 0 | 20 | 15:00 | 2 | 2 | 15:00 | 18.5
0.66667 |  | － | 80 | 0 | 0.00047454 |  |  | 0.66667 |  | － | 70 | 0 | 0.00060185 | 16:00 | 0 | 41 | 16:00 | 0 | 52 | 16:00 | 19.5
0.70833 |  | － | 100 | 0 | 0.00048611 |  |  | 0.70833 |  | － | 70 | 0 | 0.00056713 | 17:00 | 0 | 42 | 17:00 | 0 | 49 | 17:00 | 20.5
0.71528 |  | － | 20 | 0 | 0.00010417 |  |  | 0.71528 |  | － | 90 | 0 | 0.00055556 | 17:10 | 0 | 9 | 17:10 | 0 | 48 | 17:10 | 21.5
0.72222 |  | － | 50 | 0 | 0.0003588 |  |  | 0.72222 | 1 | 5,15 | 100 | 30 | 0.0017824 | 17:20 | 0 | 31 | 17:20 | 2 | 34 | 17:20 | 22.5
0.72917 |  | － | 20 | 0 | 9.2593e-05 |  |  | 0.72917 | 1 | 5,15 | 120 | 80 | 0.00375 | 17:30 | 0 | 8 | 17:30 | 5 | 24 | 17:30 | 23.5
0.73611 |  | － | 50 | 0 | 0.00048611 |  |  | 0.73611 | 1 | 5,15 | 180 | 100 | 0.0033912 | 17:40 | 0 | 42 | 17:40 | 4 | 53 | 17:40 | 24.5
0.74306 |  | － | 60 | 0 | 0.00028935 |  |  | 0.74306 | 1 | 5,15 | 160 | 100 | 0.0036806 | 17:50 | 0 | 25 | 17:50 | 5 | 18 | 17:50 | 25.5
0.75 |  | － | 20 | 0 | 0.00021991 |  |  | 0.75 | 1 | 5,15 | 150 | 50 | 0.0018403 | 18:00 | 0 | 19 | 18:00 | 2 | 39 | 18:00 | 26.5
0.75694 |  | － | 20 | 0 | 0.00010417 |  |  | 0.75694 | 1 | 5,15 | 200 | 140 | 0.0045139 | 18:10 | 0 | 9 | 18:10 | 6 | 30 | 18:10 | 27.5
0.76389 |  | － | 40 | 0 | 0.00033565 |  |  | 0.76389 | 1 | 5,15 | 220 | 170 | 0.0053935 | 18:20 | 0 | 29 | 18:20 | 7 | 46 | 18:20 | 28.5
0.77083 |  | － | 10 | 0 | 6.9444e-05 |  |  | 0.77083 | 1 | 5,15 | 180 | 80 | 0.0034606 | 18:30 | 0 | 6 | 18:30 | 4 | 59 | 18:30 | 29.5
0.77778 |  | － | 20 | 0 | 9.2593e-05 |  |  | 0.77778 |  | － | 50 | 0 | 0.00056713 | 18:40 | 0 | 8 | 18:40 | 0 | 49 | 18:40 | 30.5
0.78472 |  | － | 40 | 0 | 0.00024306 |  |  | 0.78472 |  | － | 60 | 0 | 0.00059028 | 18:50 | 0 | 21 | 18:50 | 0 | 51 | 18:50 | 31.5
最大 | － | － | 100 | 0 | 0.00048611 |  |  | 最大 | － | － | 220 | 170 | 0.0053935
渋滞 | 1:車線減少 2:信号現示不適 3:踏切 4:橋梁 5:右折、対向直進 6:左折車 7:大型車 8:二輪車 9:歩行者 10:駐車車両
原因 | 11:バス停、バスレーン 12:工事、事故 13:沿道出入車両 14:道路線形 15:交差点形状 16:先詰まり 17:その他
滞留長
渋滞長
通過時間
滞留長
渋滞長
通過時間

## №5cd（渋滞長）
方 向 案 内 図
渋滞長調査結果集計表
調査地点 ：№５ 三角町交差点
：№６ (仮称)三角町交差点近接交差点
対象方向 ：ｃｄ
調査年月日：平成29年10月26日（木）天候：晴れ
※滞留車線は歩道側より順に１，２、３で表示
方向 | 流入方向ｃ | [6 empty] | 方向 | 流入方向ｄ
| 滞留 | 渋滞 | 滞留長 | 渋滞長 | 通過時間 |  |  |  | 滞留 | 渋滞 | 滞留長 | 渋滞長 | 通過時間 | 流入方向ｃ |  |  | 流入方向ｄ
観測時間 | 車線 | 原因 | (m) | (m) | 分：秒 |  |  | 観測時間 | 車線 | 原因 | (m) | (m) | 分：秒 |  | 分 | 秒 |  | 分 | 秒
0.29167 |  | － | 50 | 0 | 0.00018519 |  |  | 0.29167 | 1 | 5,15 | 50 | 10 | 0.0016782 | 7:00 | 0 | 16 | 7:00 | 2 | 25 | 7:00 | 0.5
0.29861 |  | － | 50 | 0 | 0.00024306 |  |  | 0.29861 |  | － | 50 | 0 | 0.00032407 | 7:10 | 0 | 21 | 7:10 | 0 | 28 | 7:10 | 1.5
0.30556 |  | － | 100 | 0 | 0.00041667 |  |  | 0.30556 | 1 | 5,15 | 70 | 30 | 0.001713 | 7:20 | 0 | 36 | 7:20 | 2 | 28 | 7:20 | 2.5
0.3125 |  | － | 110 | 0 | 0.00053241 |  |  | 0.3125 | 1 | 5,15 | 60 | 30 | 0.0017477 | 7:30 | 0 | 46 | 7:30 | 2 | 31 | 7:30 | 3.5
0.31944 |  | － | 40 | 0 | 0.00013889 |  |  | 0.31944 |  | － | 40 | 0 | 0.00032407 | 7:40 | 0 | 12 | 7:40 | 0 | 28 | 7:40 | 4.5
0.32639 |  | － | 70 | 0 | 0.0003588 |  |  | 0.32639 |  | － | 40 | 0 | 0.00017361 | 7:50 | 0 | 31 | 7:50 | 0 | 15 | 7:50 | 5.5
0.33333 | 1 | 5,15 | 150 | 30 | 0.0015972 |  |  | 0.33333 |  | － | 20 | 0 | 0.00015046 | 8:00 | 2 | 18 | 8:00 | 0 | 13 | 8:00 | 6.5
0.34028 | 1 | 5,15 | 250 | 180 | 0.0034144 |  |  | 0.34028 |  | － | 60 | 0 | 0.0002662 | 8:10 | 4 | 55 | 8:10 | 0 | 23 | 8:10 | 7.5
0.34722 | 1 | 5,15 | 480 | 370 | 0.0055787 |  |  | 0.34722 | 1 | 5,15 | 70 | 20 | 0.001713 | 8:20 | 8 | 2 | 8:20 | 2 | 28 | 8:20 | 8.5
0.35417 | 1 | 5,15 | 500 | 410 | 0.0046181 |  |  | 0.35417 |  | － | 40 | 0 | 0.00016204 | 8:30 | 6 | 39 | 8:30 | 0 | 14 | 8:30 | 9.5
0.36111 | 1 | 5,15 | 130 | 30 | 0.0016551 |  |  | 0.36111 | 1 | 5,15 | 70 | 20 | 0.001713 | 8:40 | 2 | 23 | 8:40 | 2 | 28 | 8:40 | 10.5
0.36806 |  | － | 140 | 0 | 0.00059028 |  |  | 0.36806 | 1 | 5,15 | 100 | 20 | 0.001713 | 8:50 | 0 | 51 | 8:50 | 2 | 28 | 8:50 | 11.5
0.375 |  | － | 50 | 0 | 0.00019676 |  |  | 0.375 |  | － | 20 | 0 | 0.00012731 | 9:00 | 0 | 17 | 9:00 | 0 | 11 | 9:00 | 12.5
0.41667 |  | － | 30 | 0 | 0.00015046 |  |  | 0.41667 |  | － | 40 | 0 | 0.00010417 | 10:00 | 0 | 13 | 10:00 | 0 | 9 | 10:00 | 13.5
0.45833 |  | － | 30 | 0 | 0.00021991 |  |  | 0.45833 |  | － | 10 | 0 | 6.9444e-05 | 11:00 | 0 | 19 | 11:00 | 0 | 6 | 11:00 | 14.5
0.5 |  | － | 10 | 0 | 5.787e-05 |  |  | 0.5 |  | － | 60 | 0 | 0.00021991 | 12:00 | 0 | 5 | 12:00 | 0 | 19 | 12:00 | 15.5
0.54167 |  | － | 20 | 0 | 0.00010417 |  |  | 0.54167 |  | － | 20 | 0 | 0.00010417 | 13:00 | 0 | 9 | 13:00 | 0 | 9 | 13:00 | 16.5
0.58333 |  | － | 20 | 0 | 6.9444e-05 |  |  | 0.58333 |  | － | 20 | 0 | 8.1019e-05 | 14:00 | 0 | 6 | 14:00 | 0 | 7 | 14:00 | 17.5
0.625 |  | － | 20 | 0 | 0.00015046 |  |  | 0.625 |  | － | 20 | 0 | 0.00012731 | 15:00 | 0 | 13 | 15:00 | 0 | 11 | 15:00 | 18.5
0.66667 |  | － | 20 | 0 | 8.1019e-05 |  |  | 0.66667 |  | － | 20 | 0 | 0.00013889 | 16:00 | 0 | 7 | 16:00 | 0 | 12 | 16:00 | 19.5
0.70833 |  | － | 70 | 0 | 0.00032407 |  |  | 0.70833 |  | － | 50 | 0 | 0.00018519 | 17:00 | 0 | 28 | 17:00 | 0 | 16 | 17:00 | 20.5
0.71528 |  | － | 70 | 0 | 0.00038194 |  |  | 0.71528 |  | － | 60 | 0 | 0.00027778 | 17:10 | 0 | 33 | 17:10 | 0 | 24 | 17:10 | 21.5
0.72222 |  | － | 40 | 0 | 0.00017361 |  |  | 0.72222 |  | － | 20 | 0 | 0.00028935 | 17:20 | 0 | 15 | 17:20 | 0 | 25 | 17:20 | 22.5
0.72917 |  | － | 20 | 0 | 0.00011574 |  |  | 0.72917 |  | － | 60 | 0 | 0.00023148 | 17:30 | 0 | 10 | 17:30 | 0 | 20 | 17:30 | 23.5
0.73611 |  | － | 80 | 0 | 0.00045139 |  |  | 0.73611 | 1 | 5,15 | 60 | 10 | 0.0015741 | 17:40 | 0 | 39 | 17:40 | 2 | 16 | 17:40 | 24.5
0.74306 |  | － | 80 | 0 | 0.00047454 |  |  | 0.74306 |  | － | 20 | 0 | 8.1019e-05 | 17:50 | 0 | 41 | 17:50 | 0 | 7 | 17:50 | 25.5
0.75 |  | － | 30 | 0 | 0.0002662 |  |  | 0.75 |  | － | 30 | 0 | 0.00023148 | 18:00 | 0 | 23 | 18:00 | 0 | 20 | 18:00 | 26.5
0.75694 | 1 | 5,15 | 140 | 30 | 0.0016204 |  |  | 0.75694 |  | － | 40 | 0 | 0.00023148 | 18:10 | 2 | 20 | 18:10 | 0 | 20 | 18:10 | 27.5
0.76389 |  | － | 10 | 0 | 5.787e-05 |  |  | 0.76389 |  | － | 40 | 0 | 0.00023148 | 18:20 | 0 | 5 | 18:20 | 0 | 20 | 18:20 | 28.5
0.77083 |  | － | 40 | 0 | 0.0002662 |  |  | 0.77083 |  | － | 20 | 0 | 0.00023148 | 18:30 | 0 | 23 | 18:30 | 0 | 20 | 18:30 | 29.5
0.77778 |  | － | 20 | 0 | 9.2593e-05 |  |  | 0.77778 |  | － | 20 | 0 | 0.00011574 | 18:40 | 0 | 8 | 18:40 | 0 | 10 | 18:40 | 30.5
0.78472 |  | － | 40 | 0 | 0.00033565 |  |  | 0.78472 |  | － | 40 | 0 | 0.00023148 | 18:50 | 0 | 29 | 18:50 | 0 | 20 | 18:50 | 31.5
最大 | － | － | 500 | 410 | 0.0055787 |  |  | 最大 | － | － | 100 | 30 | 0.0017477
渋滞 | 1:車線減少 2:信号現示不適 3:踏切 4:橋梁 5:右折、対向直進 6:左折車 7:大型車 8:二輪車 9:歩行者 10:駐車車両
原因 | 11:バス停、バスレーン 12:工事、事故 13:沿道出入車両 14:道路線形 15:交差点形状 16:先詰まり 17:その他
滞留長
渋滞長
通過時間
滞留長
渋滞長
通過時間

## №5ef（渋滞長）
方 向 案 内 図
渋滞長調査結果集計表
調査地点 ：№５ 三角町交差点
：№６ (仮称)三角町交差点近接交差点
対象方向 ：ｅｆ
調査年月日：平成29年10月26日（木）天候：晴れ
※滞留車線は歩道側より順に１，２、３で表示
方向 | 流入方向ｅ | [6 empty] | 方向 | 流入方向ｆ
| 滞留 | 渋滞 | 滞留長 | 渋滞長 | 通過時間 |  |  |  | 滞留 | 渋滞 | 滞留長 | 渋滞長 | 通過時間 | 流入方向ｅ |  |  | 流入方向ｆ
観測時間 | 車線 | 原因 | (m) | (m) | 分：秒 |  |  | 観測時間 | 車線 | 原因 | (m) | (m) | 分：秒 |  | 分 | 秒 |  | 分 | 秒
0.29167 |  | － | 50 | 0 | 0.00020833 |  |  | 0.29167 | 1 | 5,15 | 20 | 10 | 0.0018634 | 7:00 | 0 | 18 | 7:00 | 2 | 41 | 7:00 | 0.5
0.29861 |  | － | 50 | 0 | 0.00018519 |  |  | 0.29861 |  | － | 10 | 0 | 0.00018519 | 7:10 | 0 | 16 | 7:10 | 0 | 16 | 7:10 | 1.5
0.30556 |  | － | 110 | 0 | 0.00043981 |  |  | 0.30556 | 1 | 5,15 | 50 | 20 | 0.0017361 | 7:20 | 0 | 38 | 7:20 | 2 | 30 | 7:20 | 2.5
0.3125 | 1 | 5,15 | 120 | 10 | 0.0016204 |  |  | 0.3125 | 1 | 5,15 | 70 | 10 | 0.0018866 | 7:30 | 2 | 20 | 7:30 | 2 | 43 | 7:30 | 3.5
0.31944 | 1 | 5,15 | 120 | 10 | 0.0016551 |  |  | 0.31944 | 1 | 5,15 | 50 | 10 | 0.0016782 | 7:40 | 2 | 23 | 7:40 | 2 | 25 | 7:40 | 4.5
0.32639 | 1 | 5,15 | 130 | 30 | 0.0018519 |  |  | 0.32639 | 1 | 5,15 | 80 | 30 | 0.0019444 | 7:50 | 2 | 40 | 7:50 | 2 | 48 | 7:50 | 5.5
0.33333 | 1 | 5,15 | 160 | 40 | 0.0019792 |  |  | 0.33333 | 1 | 5,15 | 100 | 50 | 0.0035185 | 8:00 | 2 | 51 | 8:00 | 5 | 4 | 8:00 | 6.5
0.34028 | 1 | 5,15 | 320 | 150 | 0.0049769 |  |  | 0.34028 | 1 | 5,15 | 40 | 10 | 0.0017477 | 8:10 | 7 | 10 | 8:10 | 2 | 31 | 8:10 | 7.5
0.34722 | 1 | 5,15 | 310 | 140 | 0.0037037 |  |  | 0.34722 | 1 | 5,15 | 70 | 30 | 0.0018866 | 8:20 | 5 | 20 | 8:20 | 2 | 43 | 8:20 | 8.5
0.35417 | 1 | 5,15 | 200 | 100 | 0.0021759 |  |  | 0.35417 | 1 | 5,15 | 50 | 10 | 0.0019444 | 8:30 | 3 | 8 | 8:30 | 2 | 48 | 8:30 | 9.5
0.36111 | 1 | 5,15 | 180 | 100 | 0.0031944 |  |  | 0.36111 |  | － | 30 | 0 | 0.00017361 | 8:40 | 4 | 36 | 8:40 | 0 | 15 | 8:40 | 10.5
0.36806 | 1 | 5,15 | 220 | 120 | 0.0033565 |  |  | 0.36806 | 1 | 5,15 | 50 | 10 | 0.0017014 | 8:50 | 4 | 50 | 8:50 | 2 | 27 | 8:50 | 11.5
0.375 | 1 | 5,15 | 140 | 30 | 0.0015972 |  |  | 0.375 |  | － | 10 | 0 | 5.787e-05 | 9:00 | 2 | 18 | 9:00 | 0 | 5 | 9:00 | 12.5
0.41667 | 1 | 5,15 | 140 | 30 | 0.0016319 |  |  | 0.41667 |  | － | 60 | 0 | 0.00021991 | 10:00 | 2 | 21 | 10:00 | 0 | 19 | 10:00 | 13.5
0.45833 |  | － | 100 | 0 | 0.00043981 |  |  | 0.45833 | 1 | 5,15 | 80 | 30 | 0.0015972 | 11:00 | 0 | 38 | 11:00 | 2 | 18 | 11:00 | 14.5
0.5 |  | － | 50 | 0 | 0.00023148 |  |  | 0.5 |  | － | 10 | 0 | 0.00024306 | 12:00 | 0 | 20 | 12:00 | 0 | 21 | 12:00 | 15.5
0.54167 |  | － | 60 | 0 | 0.00027778 |  |  | 0.54167 |  | － | 40 | 0 | 0.0002662 | 13:00 | 0 | 24 | 13:00 | 0 | 23 | 13:00 | 16.5
0.58333 |  | － | 70 | 0 | 0.00033565 |  |  | 0.58333 |  | － | 40 | 0 | 0.00016204 | 14:00 | 0 | 29 | 14:00 | 0 | 14 | 14:00 | 17.5
0.625 | 1 | 5,15 | 100 | 20 | 0.0016551 |  |  | 0.625 |  | － | 20 | 0 | 0.00017361 | 15:00 | 2 | 23 | 15:00 | 0 | 15 | 15:00 | 18.5
0.66667 | 1 | 5,15 | 150 | 50 | 0.0019097 |  |  | 0.66667 |  | － | 50 | 0 | 0.00027778 | 16:00 | 2 | 45 | 16:00 | 0 | 24 | 16:00 | 19.5
0.70833 | 1 | 5,15 | 180 | 50 | 0.001794 |  |  | 0.70833 |  | － | 40 | 0 | 0.00027778 | 17:00 | 2 | 35 | 17:00 | 0 | 24 | 17:00 | 20.5
0.71528 | 1 | 5,15 | 160 | 40 | 0.0016667 |  |  | 0.71528 | 1 | 5,15 | 40 | 20 | 0.0017014 | 17:10 | 2 | 24 | 17:10 | 2 | 27 | 17:10 | 21.5
0.72222 | 1 | 5,15 | 160 | 80 | 0.0019213 |  |  | 0.72222 |  | － | 60 | 0 | 0.00011574 | 17:20 | 2 | 46 | 17:20 | 0 | 10 | 17:20 | 22.5
0.72917 | 1 | 5,15 | 400 | 210 | 0.0049537 |  |  | 0.72917 |  | － | 40 | 0 | 0.00028935 | 17:30 | 7 | 8 | 17:30 | 0 | 25 | 17:30 | 23.5
0.73611 | 1 | 5,15 | 500 | 240 | 0.0049884 |  |  | 0.73611 | 1 | 5,15 | 50 | 20 | 0.0017477 | 17:40 | 7 | 11 | 17:40 | 2 | 31 | 17:40 | 24.5
0.74306 | 1 | 5,15 | 350 | 160 | 0.003588 |  |  | 0.74306 | 1 | 5,15 | 100 | 40 | 0.001713 | 17:50 | 5 | 10 | 17:50 | 2 | 28 | 17:50 | 25.5
0.75 | 1 | 5,15 | 320 | 160 | 0.0046991 |  |  | 0.75 | 1 | 5,15 | 80 | 50 | 0.0032176 | 18:00 | 6 | 46 | 18:00 | 4 | 38 | 18:00 | 26.5
0.75694 | 1 | 5,15 | 400 | 220 | 0.0046065 |  |  | 0.75694 | 1 | 5,15 | 40 | 20 | 0.0016319 | 18:10 | 6 | 38 | 18:10 | 2 | 21 | 18:10 | 27.5
0.76389 | 1 | 5,15 | 500 | 280 | 0.0061458 |  |  | 0.76389 | 1 | 5,15 | 70 | 30 | 0.0016319 | 18:20 | 8 | 51 | 18:20 | 2 | 21 | 18:20 | 28.5
0.77083 | 1 | 5,15 | 600 | 450 | 0.0065394 |  |  | 0.77083 | 1 | 5,15 | 100 | 40 | 0.0017245 | 18:30 | 9 | 25 | 18:30 | 2 | 29 | 18:30 | 29.5
0.77778 | 1 | 5,15 | 500 | 300 | 0.0063657 |  |  | 0.77778 | 1 | 5,15 | 70 | 20 | 0.0017014 | 18:40 | 9 | 10 | 18:40 | 2 | 27 | 18:40 | 30.5
0.78472 | 1 | 5,15 | 600 | 450 | 0.0065509 |  |  | 0.78472 | 1 | 5,15 | 70 | 50 | 0.0017708 | 18:50 | 9 | 26 | 18:50 | 2 | 33 | 18:50 | 31.5
最大 | － | － | 600 | 450 | 0.0065509 |  |  | 最大 | － | － | 100 | 50 | 0.0035185
渋滞 | 1:車線減少 2:信号現示不適 3:踏切 4:橋梁 5:右折、対向直進 6:左折車 7:大型車 8:二輪車 9:歩行者 10:駐車車両
原因 | 11:バス停、バスレーン 12:工事、事故 13:沿道出入車両 14:道路線形 15:交差点形状 16:先詰まり 17:その他
滞留長
渋滞長
通過時間
滞留長
渋滞長
通過時間

## №5歩行者交通流動図
歩 行 者・自 転 車 交 通 流 動 図
調査地点 ：№５ 三角町交差点・№６ (仮称)三角町交差点近接交差点 | 調査年月日：平成２９年１０月２６日（木）天候：晴れ
時間帯：１２時間合計（７：００－１９：００）
時間帯：ピーク時（８：００－９：００）

## №5-1（歩行者交通量）
方 向 案 内 図
歩行者･自転車交通量調査結果集計表
調査地点 ：№５ 三角町交差点
№６ (仮称)三角町交差点近接交差点
調査年月日：平成29年10月26日（木）天候：晴れ
方向 | ア |  |  |  | イ |  |  |  | 合計
種別 | 歩行者 | 自転車 | 合計 | 時間 | 歩行者 | 自転車 | 合計 | 時間 | 歩行者 | 自転車 | 合計 | 時間
時間帯 |  |  |  | 係数 （％） |  |  |  | 係数 （％） |  |  |  | 係数 （％）
7:00～7:10 | 0 | 0 | 0 | 0 | 0 | 0 | 0 | 0 | 0 | 0 | 0 | 0
7:10～7:20 | 0 | 0 | 0 | 0 | 0 | 1 | 1 | 1 | 0 | 1 | 1 | 0.6
7:20～7:30 | 1 | 1 | 2 | 3.3 | 1 | 0 | 1 | 1 | 2 | 1 | 3 | 1.9
7:30～7:40 | 1 | 1 | 2 | 3.3 | 1 | 1 | 2 | 2 | 2 | 2 | 4 | 2.5
7:40～7:50 | 1 | 2 | 3 | 4.9 | 1 | 2 | 3 | 3 | 2 | 4 | 6 | 3.7
7:50～8:00 | 2 | 1 | 3 | 4.9 | 2 | 5 | 7 | 6.9 | 4 | 6 | 10 | 6.2
7:00～8:00 | 5 | 5 | 10 | 16.4 | 5 | 9 | 14 | 13.9 | 10 | 14 | 24 | 14.8
8:00～8:10 | 0 | 0 | 0 | 0 | 0 | 13 | 13 | 12.9 | 0 | 13 | 13 | 8
8:10～8:20 | 0 | 1 | 1 | 1.6 | 0 | 13 | 13 | 12.9 | 0 | 14 | 14 | 8.6
8:20～8:30 | 0 | 0 | 0 | 0 | 0 | 12 | 12 | 11.9 | 0 | 12 | 12 | 7.4
8:30～8:40 | 0 | 0 | 0 | 0 | 0 | 1 | 1 | 1 | 0 | 1 | 1 | 0.6
8:40～8:50 | 0 | 0 | 0 | 0 | 0 | 3 | 3 | 3 | 0 | 3 | 3 | 1.9
8:50～9:00 | 0 | 0 | 0 | 0 | 0 | 0 | 0 | 0 | 0 | 0 | 0 | 0
8:00～9:00 | 0 | 1 | 1 | 1.6 | 0 | 42 | 42 | 41.6 | 0 | 43 | 43 | 26.5
9:00～10:00 | 0 | 1 | 1 | 1.6 | 0 | 0 | 0 | 0 | 0 | 1 | 1 | 0.6
10:00～11:00 | 1 | 0 | 1 | 1.6 | 1 | 4 | 5 | 5 | 2 | 4 | 6 | 3.7
11:00～12:00 | 0 | 0 | 0 | 0 | 1 | 1 | 2 | 2 | 1 | 1 | 2 | 1.2
12:00～13:00 | 1 | 0 | 1 | 1.6 | 1 | 1 | 2 | 2 | 2 | 1 | 3 | 1.9
13:00～14:00 | 0 | 0 | 0 | 0 | 0 | 2 | 2 | 2 | 0 | 2 | 2 | 1.2
14:00～15:00 | 0 | 0 | 0 | 0 | 0 | 6 | 6 | 5.9 | 0 | 6 | 6 | 3.7
15:00～16:00 | 2 | 17 | 19 | 31.1 | 0 | 4 | 4 | 4 | 2 | 21 | 23 | 14.2
16:00～17:00 | 1 | 8 | 9 | 14.8 | 3 | 4 | 7 | 6.9 | 4 | 12 | 16 | 9.9
17:00～17:10 | 0 | 3 | 3 | 4.9 | 0 | 1 | 1 | 1 | 0 | 4 | 4 | 2.5
17:10～17:20 | 0 | 1 | 1 | 1.6 | 0 | 1 | 1 | 1 | 0 | 2 | 2 | 1.2
17:20～17:30 | 0 | 1 | 1 | 1.6 | 0 | 1 | 1 | 1 | 0 | 2 | 2 | 1.2
17:30～17:40 | 0 | 1 | 1 | 1.6 | 1 | 0 | 1 | 1 | 1 | 1 | 2 | 1.2
17:40～17:50 | 0 | 2 | 2 | 3.3 | 0 | 1 | 1 | 1 | 0 | 3 | 3 | 1.9
17:50～18:00 | 2 | 0 | 2 | 3.3 | 0 | 1 | 1 | 1 | 2 | 1 | 3 | 1.9
17:00～18:00 | 2 | 8 | 10 | 16.4 | 1 | 5 | 6 | 5.9 | 3 | 13 | 16 | 9.9
18:00～18:10 | 0 | 4 | 4 | 6.6 | 0 | 2 | 2 | 2 | 0 | 6 | 6 | 3.7
18:10～18:20 | 3 | 0 | 3 | 4.9 | 1 | 4 | 5 | 5 | 4 | 4 | 8 | 4.9
18:20～18:30 | 0 | 0 | 0 | 0 | 1 | 0 | 1 | 1 | 1 | 0 | 1 | 0.6
18:30～18:40 | 0 | 0 | 0 | 0 | 0 | 0 | 0 | 0 | 0 | 0 | 0 | 0
18:40～18:50 | 0 | 2 | 2 | 3.3 | 0 | 0 | 0 | 0 | 0 | 2 | 2 | 1.2
18:50～19:00 | 0 | 0 | 0 | 0 | 1 | 2 | 3 | 3 | 1 | 2 | 3 | 1.9
18:00～19:00 | 3 | 6 | 9 | 14.8 | 3 | 8 | 11 | 10.9 | 6 | 14 | 20 | 12.3
１２時間合計 | 15 | 46 | 61 | 100 | 15 | 86 | 101 | 100 | 30 | 132 | 162 | 100

## №5-2（歩行者交通量）
方 向 案 内 図
歩行者･自転車交通量調査結果集計表
調査地点 ：№５ 三角町交差点
№６ (仮称)三角町交差点近接交差点
調査年月日：平成29年10月26日（木）天候：晴れ
方向 | ウ |  |  |  | エ |  |  |  | 合計
種別 | 歩行者 | 自転車 | 合計 | 時間 | 歩行者 | 自転車 | 合計 | 時間 | 歩行者 | 自転車 | 合計 | 時間
時間帯 |  |  |  | 係数 （％） |  |  |  | 係数 （％） |  |  |  | 係数 （％）
7:00～7:10 | 3 | 1 | 4 | 4.9 | 0 | 0 | 0 | 0 | 3 | 1 | 4 | 2.1
7:10～7:20 | 1 | 3 | 4 | 4.9 | 0 | 1 | 1 | 0.9 | 1 | 4 | 5 | 2.6
7:20～7:30 | 2 | 1 | 3 | 3.7 | 1 | 2 | 3 | 2.8 | 3 | 3 | 6 | 3.2
7:30～7:40 | 1 | 1 | 2 | 2.5 | 0 | 2 | 2 | 1.8 | 1 | 3 | 4 | 2.1
7:40～7:50 | 2 | 0 | 2 | 2.5 | 2 | 1 | 3 | 2.8 | 4 | 1 | 5 | 2.6
7:50～8:00 | 2 | 2 | 4 | 4.9 | 0 | 3 | 3 | 2.8 | 2 | 5 | 7 | 3.7
7:00～8:00 | 11 | 8 | 19 | 23.5 | 3 | 9 | 12 | 11 | 14 | 17 | 31 | 16.3
8:00～8:10 | 0 | 4 | 4 | 4.9 | 0 | 0 | 0 | 0 | 0 | 4 | 4 | 2.1
8:10～8:20 | 0 | 2 | 2 | 2.5 | 1 | 0 | 1 | 0.9 | 1 | 2 | 3 | 1.6
8:20～8:30 | 1 | 3 | 4 | 4.9 | 1 | 3 | 4 | 3.7 | 2 | 6 | 8 | 4.2
8:30～8:40 | 0 | 0 | 0 | 0 | 0 | 0 | 0 | 0 | 0 | 0 | 0 | 0
8:40～8:50 | 0 | 0 | 0 | 0 | 0 | 0 | 0 | 0 | 0 | 0 | 0 | 0
8:50～9:00 | 0 | 0 | 0 | 0 | 0 | 0 | 0 | 0 | 0 | 0 | 0 | 0
8:00～9:00 | 1 | 9 | 10 | 12.3 | 2 | 3 | 5 | 4.6 | 3 | 12 | 15 | 7.9
9:00～10:00 | 0 | 1 | 1 | 1.2 | 0 | 1 | 1 | 0.9 | 0 | 2 | 2 | 1.1
10:00～11:00 | 2 | 1 | 3 | 3.7 | 0 | 1 | 1 | 0.9 | 2 | 2 | 4 | 2.1
11:00～12:00 | 8 | 0 | 8 | 9.9 | 2 | 6 | 8 | 7.3 | 10 | 6 | 16 | 8.4
12:00～13:00 | 3 | 1 | 4 | 4.9 | 0 | 6 | 6 | 5.5 | 3 | 7 | 10 | 5.3
13:00～14:00 | 3 | 1 | 4 | 4.9 | 1 | 2 | 3 | 2.8 | 4 | 3 | 7 | 3.7
14:00～15:00 | 4 | 2 | 6 | 7.4 | 1 | 0 | 1 | 0.9 | 5 | 2 | 7 | 3.7
15:00～16:00 | 1 | 2 | 3 | 3.7 | 3 | 30 | 33 | 30.3 | 4 | 32 | 36 | 18.9
16:00～17:00 | 1 | 6 | 7 | 8.6 | 1 | 9 | 10 | 9.2 | 2 | 15 | 17 | 8.9
17:00～17:10 | 0 | 1 | 1 | 1.2 | 0 | 1 | 1 | 0.9 | 0 | 2 | 2 | 1.1
17:10～17:20 | 1 | 0 | 1 | 1.2 | 2 | 0 | 2 | 1.8 | 3 | 0 | 3 | 1.6
17:20～17:30 | 1 | 2 | 3 | 3.7 | 1 | 1 | 2 | 1.8 | 2 | 3 | 5 | 2.6
17:30～17:40 | 1 | 2 | 3 | 3.7 | 0 | 1 | 1 | 0.9 | 1 | 3 | 4 | 2.1
17:40～17:50 | 1 | 0 | 1 | 1.2 | 0 | 0 | 0 | 0 | 1 | 0 | 1 | 0.5
17:50～18:00 | 1 | 1 | 2 | 2.5 | 0 | 1 | 1 | 0.9 | 1 | 2 | 3 | 1.6
17:00～18:00 | 5 | 6 | 11 | 13.6 | 3 | 4 | 7 | 6.4 | 8 | 10 | 18 | 9.5
18:00～18:10 | 0 | 0 | 0 | 0 | 0 | 2 | 2 | 1.8 | 0 | 2 | 2 | 1.1
18:10～18:20 | 1 | 2 | 3 | 3.7 | 0 | 5 | 5 | 4.6 | 1 | 7 | 8 | 4.2
18:20～18:30 | 0 | 1 | 1 | 1.2 | 2 | 2 | 4 | 3.7 | 2 | 3 | 5 | 2.6
18:30～18:40 | 0 | 0 | 0 | 0 | 0 | 0 | 0 | 0 | 0 | 0 | 0 | 0
18:40～18:50 | 0 | 1 | 1 | 1.2 | 0 | 5 | 5 | 4.6 | 0 | 6 | 6 | 3.2
18:50～19:00 | 0 | 0 | 0 | 0 | 0 | 6 | 6 | 5.5 | 0 | 6 | 6 | 3.2
18:00～19:00 | 1 | 4 | 5 | 6.2 | 2 | 20 | 22 | 20.2 | 3 | 24 | 27 | 14.2
１２時間合計 | 40 | 41 | 81 | 100 | 18 | 91 | 109 | 100 | 58 | 132 | 190 | 100

## №5-3（歩行者交通量）
方 向 案 内 図
歩行者･自転車交通量調査結果集計表
調査地点 ：№５ 三角町交差点
№６ (仮称)三角町交差点近接交差点
調査年月日：平成29年10月26日（木）天候：晴れ
方向 | オ |  |  |  | カ |  |  |  | 合計
種別 | 歩行者 | 自転車 | 合計 | 時間 | 歩行者 | 自転車 | 合計 | 時間 | 歩行者 | 自転車 | 合計 | 時間
時間帯 |  |  |  | 係数 （％） |  |  |  | 係数 （％） |  |  |  | 係数 （％）
7:00～7:10 | 2 | 0 | 2 | 4.4 | 1 | 0 | 1 | 1.9 | 3 | 0 | 3 | 3.1
7:10～7:20 | 0 | 0 | 0 | 0 | 0 | 1 | 1 | 1.9 | 0 | 1 | 1 | 1
7:20～7:30 | 1 | 1 | 2 | 4.4 | 1 | 2 | 3 | 5.7 | 2 | 3 | 5 | 5.1
7:30～7:40 | 0 | 0 | 0 | 0 | 0 | 0 | 0 | 0 | 0 | 0 | 0 | 0
7:40～7:50 | 0 | 1 | 1 | 2.2 | 1 | 0 | 1 | 1.9 | 1 | 1 | 2 | 2
7:50～8:00 | 1 | 1 | 2 | 4.4 | 3 | 2 | 5 | 9.4 | 4 | 3 | 7 | 7.1
7:00～8:00 | 4 | 3 | 7 | 15.6 | 6 | 5 | 11 | 20.8 | 10 | 8 | 18 | 18.4
8:00～8:10 | 0 | 1 | 1 | 2.2 | 0 | 5 | 5 | 9.4 | 0 | 6 | 6 | 6.1
8:10～8:20 | 1 | 1 | 2 | 4.4 | 2 | 2 | 4 | 7.5 | 3 | 3 | 6 | 6.1
8:20～8:30 | 1 | 1 | 2 | 4.4 | 4 | 2 | 6 | 11.3 | 5 | 3 | 8 | 8.2
8:30～8:40 | 0 | 3 | 3 | 6.7 | 0 | 2 | 2 | 3.8 | 0 | 5 | 5 | 5.1
8:40～8:50 | 1 | 0 | 1 | 2.2 | 0 | 0 | 0 | 0 | 1 | 0 | 1 | 1
8:50～9:00 | 0 | 0 | 0 | 0 | 0 | 0 | 0 | 0 | 0 | 0 | 0 | 0
8:00～9:00 | 3 | 6 | 9 | 20 | 6 | 11 | 17 | 32.1 | 9 | 17 | 26 | 26.5
9:00～10:00 | 0 | 0 | 0 | 0 | 3 | 0 | 3 | 5.7 | 3 | 0 | 3 | 3.1
10:00～11:00 | 0 | 1 | 1 | 2.2 | 0 | 2 | 2 | 3.8 | 0 | 3 | 3 | 3.1
11:00～12:00 | 1 | 0 | 1 | 2.2 | 0 | 0 | 0 | 0 | 1 | 0 | 1 | 1
12:00～13:00 | 0 | 1 | 1 | 2.2 | 1 | 1 | 2 | 3.8 | 1 | 2 | 3 | 3.1
13:00～14:00 | 1 | 3 | 4 | 8.9 | 3 | 1 | 4 | 7.5 | 4 | 4 | 8 | 8.2
14:00～15:00 | 1 | 1 | 2 | 4.4 | 1 | 3 | 4 | 7.5 | 2 | 4 | 6 | 6.1
15:00～16:00 | 3 | 6 | 9 | 20 | 0 | 1 | 1 | 1.9 | 3 | 7 | 10 | 10.2
16:00～17:00 | 0 | 4 | 4 | 8.9 | 0 | 3 | 3 | 5.7 | 0 | 7 | 7 | 7.1
17:00～17:10 | 0 | 0 | 0 | 0 | 0 | 0 | 0 | 0 | 0 | 0 | 0 | 0
17:10～17:20 | 0 | 1 | 1 | 2.2 | 0 | 0 | 0 | 0 | 0 | 1 | 1 | 1
17:20～17:30 | 0 | 0 | 0 | 0 | 0 | 1 | 1 | 1.9 | 0 | 1 | 1 | 1
17:30～17:40 | 0 | 1 | 1 | 2.2 | 0 | 1 | 1 | 1.9 | 0 | 2 | 2 | 2
17:40～17:50 | 0 | 1 | 1 | 2.2 | 0 | 1 | 1 | 1.9 | 0 | 2 | 2 | 2
17:50～18:00 | 1 | 1 | 2 | 4.4 | 1 | 1 | 2 | 3.8 | 2 | 2 | 4 | 4.1
17:00～18:00 | 1 | 4 | 5 | 11.1 | 1 | 4 | 5 | 9.4 | 2 | 8 | 10 | 10.2
18:00～18:10 | 1 | 0 | 1 | 2.2 | 0 | 0 | 0 | 0 | 1 | 0 | 1 | 1
18:10～18:20 | 0 | 0 | 0 | 0 | 0 | 0 | 0 | 0 | 0 | 0 | 0 | 0
18:20～18:30 | 0 | 0 | 0 | 0 | 0 | 0 | 0 | 0 | 0 | 0 | 0 | 0
18:30～18:40 | 0 | 0 | 0 | 0 | 0 | 0 | 0 | 0 | 0 | 0 | 0 | 0
18:40～18:50 | 1 | 0 | 1 | 2.2 | 0 | 1 | 1 | 1.9 | 1 | 1 | 2 | 2
18:50～19:00 | 0 | 0 | 0 | 0 | 0 | 0 | 0 | 0 | 0 | 0 | 0 | 0
18:00～19:00 | 2 | 0 | 2 | 4.4 | 0 | 1 | 1 | 1.9 | 2 | 1 | 3 | 3.1
１２時間合計 | 16 | 29 | 45 | 100 | 21 | 32 | 53 | 100 | 37 | 61 | 98 | 100

## №5-4（歩行者交通量）
方 向 案 内 図
歩行者･自転車交通量調査結果集計表
調査地点 ：№５ 三角町交差点
№６ (仮称)三角町交差点近接交差点
調査年月日：平成29年10月26日（木）天候：晴れ
方向 | キ |  |  |  | ク |  |  |  | 合計
種別 | 歩行者 | 自転車 | 合計 | 時間 | 歩行者 | 自転車 | 合計 | 時間 | 歩行者 | 自転車 | 合計 | 時間
時間帯 |  |  |  | 係数 （％） |  |  |  | 係数 （％） |  |  |  | 係数 （％）
7:00～7:10 | 0 | 0 | 0 | 0 | 0 | 0 | 0 | 0 | 0 | 0 | 0 | 0
7:10～7:20 | 0 | 0 | 0 | 0 | 0 | 1 | 1 | 1.3 | 0 | 1 | 1 | 0.7
7:20～7:30 | 0 | 1 | 1 | 1.7 | 1 | 0 | 1 | 1.3 | 1 | 1 | 2 | 1.5
7:30～7:40 | 1 | 1 | 2 | 3.4 | 1 | 1 | 2 | 2.6 | 2 | 2 | 4 | 2.9
7:40～7:50 | 0 | 2 | 2 | 3.4 | 1 | 2 | 3 | 3.9 | 1 | 4 | 5 | 3.7
7:50～8:00 | 2 | 0 | 2 | 3.4 | 1 | 5 | 6 | 7.8 | 3 | 5 | 8 | 5.9
7:00～8:00 | 3 | 4 | 7 | 11.9 | 4 | 9 | 13 | 16.9 | 7 | 13 | 20 | 14.7
8:00～8:10 | 0 | 0 | 0 | 0 | 0 | 11 | 11 | 14.3 | 0 | 11 | 11 | 8.1
8:10～8:20 | 0 | 1 | 1 | 1.7 | 0 | 13 | 13 | 16.9 | 0 | 14 | 14 | 10.3
8:20～8:30 | 0 | 0 | 0 | 0 | 0 | 8 | 8 | 10.4 | 0 | 8 | 8 | 5.9
8:30～8:40 | 0 | 0 | 0 | 0 | 0 | 0 | 0 | 0 | 0 | 0 | 0 | 0
8:40～8:50 | 0 | 0 | 0 | 0 | 0 | 2 | 2 | 2.6 | 0 | 2 | 2 | 1.5
8:50～9:00 | 0 | 0 | 0 | 0 | 0 | 0 | 0 | 0 | 0 | 0 | 0 | 0
8:00～9:00 | 0 | 1 | 1 | 1.7 | 0 | 34 | 34 | 44.2 | 0 | 35 | 35 | 25.7
9:00～10:00 | 0 | 1 | 1 | 1.7 | 0 | 0 | 0 | 0 | 0 | 1 | 1 | 0.7
10:00～11:00 | 1 | 0 | 1 | 1.7 | 0 | 3 | 3 | 3.9 | 1 | 3 | 4 | 2.9
11:00～12:00 | 0 | 0 | 0 | 0 | 0 | 0 | 0 | 0 | 0 | 0 | 0 | 0
12:00～13:00 | 0 | 0 | 0 | 0 | 0 | 2 | 2 | 2.6 | 0 | 2 | 2 | 1.5
13:00～14:00 | 0 | 0 | 0 | 0 | 0 | 3 | 3 | 3.9 | 0 | 3 | 3 | 2.2
14:00～15:00 | 0 | 0 | 0 | 0 | 0 | 5 | 5 | 6.5 | 0 | 5 | 5 | 3.7
15:00～16:00 | 1 | 21 | 22 | 37.3 | 0 | 3 | 3 | 3.9 | 1 | 24 | 25 | 18.4
16:00～17:00 | 2 | 7 | 9 | 15.3 | 0 | 4 | 4 | 5.2 | 2 | 11 | 13 | 9.6
17:00～17:10 | 0 | 2 | 2 | 3.4 | 0 | 1 | 1 | 1.3 | 0 | 3 | 3 | 2.2
17:10～17:20 | 0 | 3 | 3 | 5.1 | 0 | 0 | 0 | 0 | 0 | 3 | 3 | 2.2
17:20～17:30 | 0 | 0 | 0 | 0 | 0 | 0 | 0 | 0 | 0 | 0 | 0 | 0
17:30～17:40 | 0 | 0 | 0 | 0 | 0 | 1 | 1 | 1.3 | 0 | 1 | 1 | 0.7
17:40～17:50 | 1 | 1 | 2 | 3.4 | 0 | 1 | 1 | 1.3 | 1 | 2 | 3 | 2.2
17:50～18:00 | 0 | 2 | 2 | 3.4 | 0 | 1 | 1 | 1.3 | 0 | 3 | 3 | 2.2
17:00～18:00 | 1 | 8 | 9 | 15.3 | 0 | 4 | 4 | 5.2 | 1 | 12 | 13 | 9.6
18:00～18:10 | 0 | 5 | 5 | 8.5 | 0 | 1 | 1 | 1.3 | 0 | 6 | 6 | 4.4
18:10～18:20 | 0 | 1 | 1 | 1.7 | 0 | 3 | 3 | 3.9 | 0 | 4 | 4 | 2.9
18:20～18:30 | 0 | 0 | 0 | 0 | 0 | 0 | 0 | 0 | 0 | 0 | 0 | 0
18:30～18:40 | 0 | 1 | 1 | 1.7 | 0 | 0 | 0 | 0 | 0 | 1 | 1 | 0.7
18:40～18:50 | 1 | 1 | 2 | 3.4 | 0 | 1 | 1 | 1.3 | 1 | 2 | 3 | 2.2
18:50～19:00 | 0 | 0 | 0 | 0 | 0 | 1 | 1 | 1.3 | 0 | 1 | 1 | 0.7
18:00～19:00 | 1 | 8 | 9 | 15.3 | 0 | 6 | 6 | 7.8 | 1 | 14 | 15 | 11
１２時間合計 | 9 | 50 | 59 | 100 | 4 | 73 | 77 | 100 | 13 | 123 | 136 | 100

## №5-5（歩行者交通量）
方 向 案 内 図
歩行者･自転車交通量調査結果集計表
調査地点 ：№５ 三角町交差点
№６ (仮称)三角町交差点近接交差点
調査年月日：平成29年10月26日（木）天候：晴れ
方向 | ケ |  |  |  | コ |  |  |  | 合計
種別 | 歩行者 | 自転車 | 合計 | 時間 | 歩行者 | 自転車 | 合計 | 時間 | 歩行者 | 自転車 | 合計 | 時間
時間帯 |  |  |  | 係数 （％） |  |  |  | 係数 （％） |  |  |  | 係数 （％）
7:00～7:10 | 0 | 0 | 0 | 0 | 0 | 0 | 0 | 0 | 0 | 0 | 0 | 0
7:10～7:20 | 0 | 0 | 0 | 0 | 0 | 0 | 0 | 0 | 0 | 0 | 0 | 0
7:20～7:30 | 0 | 1 | 1 | 4.5 | 0 | 0 | 0 | 0 | 0 | 1 | 1 | 2.9
7:30～7:40 | 0 | 0 | 0 | 0 | 0 | 0 | 0 | 0 | 0 | 0 | 0 | 0
7:40～7:50 | 0 | 0 | 0 | 0 | 0 | 0 | 0 | 0 | 0 | 0 | 0 | 0
7:50～8:00 | 0 | 0 | 0 | 0 | 0 | 0 | 0 | 0 | 0 | 0 | 0 | 0
7:00～8:00 | 0 | 1 | 1 | 4.5 | 0 | 0 | 0 | 0 | 0 | 1 | 1 | 2.9
8:00～8:10 | 0 | 1 | 1 | 4.5 | 0 | 0 | 0 | 0 | 0 | 1 | 1 | 2.9
8:10～8:20 | 0 | 0 | 0 | 0 | 0 | 0 | 0 | 0 | 0 | 0 | 0 | 0
8:20～8:30 | 0 | 1 | 1 | 4.5 | 0 | 0 | 0 | 0 | 0 | 1 | 1 | 2.9
8:30～8:40 | 0 | 0 | 0 | 0 | 0 | 0 | 0 | 0 | 0 | 0 | 0 | 0
8:40～8:50 | 0 | 1 | 1 | 4.5 | 0 | 0 | 0 | 0 | 0 | 1 | 1 | 2.9
8:50～9:00 | 0 | 1 | 1 | 4.5 | 0 | 0 | 0 | 0 | 0 | 1 | 1 | 2.9
8:00～9:00 | 0 | 4 | 4 | 18.2 | 0 | 0 | 0 | 0 | 0 | 4 | 4 | 11.8
9:00～10:00 | 2 | 1 | 3 | 13.6 | 2 | 0 | 2 | 16.7 | 4 | 1 | 5 | 14.7
10:00～11:00 | 0 | 1 | 1 | 4.5 | 0 | 0 | 0 | 0 | 0 | 1 | 1 | 2.9
11:00～12:00 | 0 | 2 | 2 | 9.1 | 3 | 0 | 3 | 25 | 3 | 2 | 5 | 14.7
12:00～13:00 | 0 | 0 | 0 | 0 | 0 | 2 | 2 | 16.7 | 0 | 2 | 2 | 5.9
13:00～14:00 | 0 | 0 | 0 | 0 | 0 | 0 | 0 | 0 | 0 | 0 | 0 | 0
14:00～15:00 | 0 | 0 | 0 | 0 | 0 | 0 | 0 | 0 | 0 | 0 | 0 | 0
15:00～16:00 | 0 | 0 | 0 | 0 | 0 | 2 | 2 | 16.7 | 0 | 2 | 2 | 5.9
16:00～17:00 | 0 | 4 | 4 | 18.2 | 1 | 0 | 1 | 8.3 | 1 | 4 | 5 | 14.7
17:00～17:10 | 0 | 0 | 0 | 0 | 0 | 0 | 0 | 0 | 0 | 0 | 0 | 0
17:10～17:20 | 0 | 0 | 0 | 0 | 1 | 0 | 1 | 8.3 | 1 | 0 | 1 | 2.9
17:20～17:30 | 0 | 0 | 0 | 0 | 0 | 0 | 0 | 0 | 0 | 0 | 0 | 0
17:30～17:40 | 0 | 0 | 0 | 0 | 0 | 0 | 0 | 0 | 0 | 0 | 0 | 0
17:40～17:50 | 0 | 0 | 0 | 0 | 1 | 0 | 1 | 8.3 | 1 | 0 | 1 | 2.9
17:50～18:00 | 0 | 0 | 0 | 0 | 0 | 0 | 0 | 0 | 0 | 0 | 0 | 0
17:00～18:00 | 0 | 0 | 0 | 0 | 2 | 0 | 2 | 16.7 | 2 | 0 | 2 | 5.9
18:00～18:10 | 2 | 1 | 3 | 13.6 | 0 | 0 | 0 | 0 | 2 | 1 | 3 | 8.8
18:10～18:20 | 0 | 1 | 1 | 4.5 | 0 | 0 | 0 | 0 | 0 | 1 | 1 | 2.9
18:20～18:30 | 0 | 0 | 0 | 0 | 0 | 0 | 0 | 0 | 0 | 0 | 0 | 0
18:30～18:40 | 0 | 0 | 0 | 0 | 0 | 0 | 0 | 0 | 0 | 0 | 0 | 0
18:40～18:50 | 0 | 3 | 3 | 13.6 | 0 | 0 | 0 | 0 | 0 | 3 | 3 | 8.8
18:50～19:00 | 0 | 0 | 0 | 0 | 0 | 0 | 0 | 0 | 0 | 0 | 0 | 0
18:00～19:00 | 2 | 5 | 7 | 31.8 | 0 | 0 | 0 | 0 | 2 | 5 | 7 | 20.6
１２時間合計 | 4 | 18 | 22 | 100 | 8 | 4 | 12 | 100 | 12 | 22 | 34 | 100

## №5-6（歩行者交通量）
方 向 案 内 図
歩行者･自転車交通量調査結果集計表
調査地点 ：№５ 三角町交差点
№６ (仮称)三角町交差点近接交差点
調査年月日：平成29年10月26日（木）天候：晴れ
方向 | サ |  |  |  | シ |  |  |  | 合計
種別 | 歩行者 | 自転車 | 合計 | 時間 | 歩行者 | 自転車 | 合計 | 時間 | 歩行者 | 自転車 | 合計 | 時間
時間帯 |  |  |  | 係数 （％） |  |  |  | 係数 （％） |  |  |  | 係数 （％）
7:00～7:10 | 0 | 0 | 0 | 0 | 0 | 0 | 0 | 0 | 0 | 0 | 0 | 0
7:10～7:20 | 2 | 1 | 3 | 6.7 | 0 | 2 | 2 | 2 | 2 | 3 | 5 | 3.4
7:20～7:30 | 1 | 2 | 3 | 6.7 | 0 | 0 | 0 | 0 | 1 | 2 | 3 | 2.1
7:30～7:40 | 0 | 1 | 1 | 2.2 | 1 | 4 | 5 | 5 | 1 | 5 | 6 | 4.1
7:40～7:50 | 0 | 1 | 1 | 2.2 | 0 | 4 | 4 | 4 | 0 | 5 | 5 | 3.4
7:50～8:00 | 0 | 1 | 1 | 2.2 | 0 | 2 | 2 | 2 | 0 | 3 | 3 | 2.1
7:00～8:00 | 3 | 6 | 9 | 20 | 1 | 12 | 13 | 13 | 4 | 18 | 22 | 15.2
8:00～8:10 | 0 | 1 | 1 | 2.2 | 1 | 2 | 3 | 3 | 1 | 3 | 4 | 2.8
8:10～8:20 | 0 | 1 | 1 | 2.2 | 1 | 1 | 2 | 2 | 1 | 2 | 3 | 2.1
8:20～8:30 | 1 | 2 | 3 | 6.7 | 1 | 0 | 1 | 1 | 2 | 2 | 4 | 2.8
8:30～8:40 | 0 | 0 | 0 | 0 | 0 | 0 | 0 | 0 | 0 | 0 | 0 | 0
8:40～8:50 | 0 | 0 | 0 | 0 | 0 | 0 | 0 | 0 | 0 | 0 | 0 | 0
8:50～9:00 | 0 | 0 | 0 | 0 | 0 | 0 | 0 | 0 | 0 | 0 | 0 | 0
8:00～9:00 | 1 | 4 | 5 | 11.1 | 3 | 3 | 6 | 6 | 4 | 7 | 11 | 7.6
9:00～10:00 | 0 | 1 | 1 | 2.2 | 0 | 0 | 0 | 0 | 0 | 1 | 1 | 0.7
10:00～11:00 | 2 | 2 | 4 | 8.9 | 2 | 1 | 3 | 3 | 4 | 3 | 7 | 4.8
11:00～12:00 | 1 | 1 | 2 | 4.4 | 3 | 9 | 12 | 12 | 4 | 10 | 14 | 9.7
12:00～13:00 | 2 | 1 | 3 | 6.7 | 1 | 2 | 3 | 3 | 3 | 3 | 6 | 4.1
13:00～14:00 | 4 | 1 | 5 | 11.1 | 0 | 2 | 2 | 2 | 4 | 3 | 7 | 4.8
14:00～15:00 | 0 | 0 | 0 | 0 | 0 | 2 | 2 | 2 | 0 | 2 | 2 | 1.4
15:00～16:00 | 0 | 4 | 4 | 8.9 | 1 | 32 | 33 | 33 | 1 | 36 | 37 | 25.5
16:00～17:00 | 0 | 7 | 7 | 15.6 | 0 | 2 | 2 | 2 | 0 | 9 | 9 | 6.2
17:00～17:10 | 0 | 0 | 0 | 0 | 0 | 3 | 3 | 3 | 0 | 3 | 3 | 2.1
17:10～17:20 | 0 | 0 | 0 | 0 | 0 | 0 | 0 | 0 | 0 | 0 | 0 | 0
17:20～17:30 | 0 | 0 | 0 | 0 | 0 | 0 | 0 | 0 | 0 | 0 | 0 | 0
17:30～17:40 | 0 | 0 | 0 | 0 | 0 | 0 | 0 | 0 | 0 | 0 | 0 | 0
17:40～17:50 | 0 | 0 | 0 | 0 | 0 | 0 | 0 | 0 | 0 | 0 | 0 | 0
17:50～18:00 | 0 | 0 | 0 | 0 | 0 | 0 | 0 | 0 | 0 | 0 | 0 | 0
17:00～18:00 | 0 | 0 | 0 | 0 | 0 | 3 | 3 | 3 | 0 | 3 | 3 | 2.1
18:00～18:10 | 1 | 0 | 1 | 2.2 | 0 | 2 | 2 | 2 | 1 | 2 | 3 | 2.1
18:10～18:20 | 0 | 1 | 1 | 2.2 | 0 | 7 | 7 | 7 | 0 | 8 | 8 | 5.5
18:20～18:30 | 0 | 1 | 1 | 2.2 | 1 | 0 | 1 | 1 | 1 | 1 | 2 | 1.4
18:30～18:40 | 0 | 1 | 1 | 2.2 | 0 | 0 | 0 | 0 | 0 | 1 | 1 | 0.7
18:40～18:50 | 0 | 1 | 1 | 2.2 | 0 | 5 | 5 | 5 | 0 | 6 | 6 | 4.1
18:50～19:00 | 0 | 0 | 0 | 0 | 0 | 6 | 6 | 6 | 0 | 6 | 6 | 4.1
18:00～19:00 | 1 | 4 | 5 | 11.1 | 1 | 20 | 21 | 21 | 2 | 24 | 26 | 17.9
１２時間合計 | 14 | 31 | 45 | 100 | 12 | 88 | 100 | 100 | 26 | 119 | 145 | 100

## №5-1（歩行者時間変動）
方 向 案 内 図
歩行者交通量時間変動図
凡例
調査地点 ：№５ 三角町交差点
№６ (仮称)三角町交差点近接交差点
調査年月日：平成29年10月26日（木）天候：晴れ
ア
種別 時間帯 | 7 | 8 | 9 | 10 | 11 | 12 | 13 | 14 | 15 | 16 | 17 | 18 | 合計
歩行者 | 5 | 0 | 0 | 1 | 0 | 1 | 0 | 0 | 2 | 1 | 2 | 3 | 15
自転車 | 5 | 1 | 1 | 0 | 0 | 0 | 0 | 0 | 17 | 8 | 8 | 6 | 46
合計 | 10 | 1 | 1 | 1 | 0 | 1 | 0 | 0 | 19 | 9 | 10 | 9 | 61
イ
種別 時間帯 | 7 | 8 | 9 | 10 | 11 | 12 | 13 | 14 | 15 | 16 | 17 | 18 | 合計
歩行者 | 5 | 0 | 0 | 1 | 1 | 1 | 0 | 0 | 0 | 3 | 1 | 3 | 15
自転車 | 9 | 42 | 0 | 4 | 1 | 1 | 2 | 6 | 4 | 4 | 5 | 8 | 86
合計 | 14 | 42 | 0 | 5 | 2 | 2 | 2 | 6 | 4 | 7 | 6 | 11 | 101
合計
種別 時間帯 | 7 | 8 | 9 | 10 | 11 | 12 | 13 | 14 | 15 | 16 | 17 | 18 | 合計
歩行者 | 10 | 0 | 0 | 2 | 1 | 2 | 0 | 0 | 2 | 4 | 3 | 6 | 30
自転車 | 14 | 43 | 1 | 4 | 1 | 1 | 2 | 6 | 21 | 12 | 13 | 14 | 132
合計 | 24 | 43 | 1 | 6 | 2 | 3 | 2 | 6 | 23 | 16 | 16 | 20 | 162
歩行者
自転車

## №5-2（歩行者時間変動）
方 向 案 内 図
歩行者交通量時間変動図
凡例
調査地点 ：№５ 三角町交差点
№６ (仮称)三角町交差点近接交差点
調査年月日：平成29年10月26日（木）天候：晴れ
ウ
種別 時間帯 | 7 | 8 | 9 | 10 | 11 | 12 | 13 | 14 | 15 | 16 | 17 | 18 | 合計
歩行者 | 11 | 1 | 0 | 2 | 8 | 3 | 3 | 4 | 1 | 1 | 5 | 1 | 40
自転車 | 8 | 9 | 1 | 1 | 0 | 1 | 1 | 2 | 2 | 6 | 6 | 4 | 41
合計 | 19 | 10 | 1 | 3 | 8 | 4 | 4 | 6 | 3 | 7 | 11 | 5 | 81
エ
種別 時間帯 | 7 | 8 | 9 | 10 | 11 | 12 | 13 | 14 | 15 | 16 | 17 | 18 | 合計
歩行者 | 3 | 2 | 0 | 0 | 2 | 0 | 1 | 1 | 3 | 1 | 3 | 2 | 18
自転車 | 9 | 3 | 1 | 1 | 6 | 6 | 2 | 0 | 30 | 9 | 4 | 20 | 91
合計 | 12 | 5 | 1 | 1 | 8 | 6 | 3 | 1 | 33 | 10 | 7 | 22 | 109
合計
種別 時間帯 | 7 | 8 | 9 | 10 | 11 | 12 | 13 | 14 | 15 | 16 | 17 | 18 | 合計
歩行者 | 14 | 3 | 0 | 2 | 10 | 3 | 4 | 5 | 4 | 2 | 8 | 3 | 58
自転車 | 17 | 12 | 2 | 2 | 6 | 7 | 3 | 2 | 32 | 15 | 10 | 24 | 132
合計 | 31 | 15 | 2 | 4 | 16 | 10 | 7 | 7 | 36 | 17 | 18 | 27 | 190
歩行者
自転車

## №5-3（歩行者時間変動）
方 向 案 内 図
歩行者交通量時間変動図
凡例
調査地点 ：№５ 三角町交差点
№６ (仮称)三角町交差点近接交差点
調査年月日：平成29年10月26日（木）天候：晴れ
オ
種別 時間帯 | 7 | 8 | 9 | 10 | 11 | 12 | 13 | 14 | 15 | 16 | 17 | 18 | 合計
歩行者 | 4 | 3 | 0 | 0 | 1 | 0 | 1 | 1 | 3 | 0 | 1 | 2 | 16
自転車 | 3 | 6 | 0 | 1 | 0 | 1 | 3 | 1 | 6 | 4 | 4 | 0 | 29
合計 | 7 | 9 | 0 | 1 | 1 | 1 | 4 | 2 | 9 | 4 | 5 | 2 | 45
カ
種別 時間帯 | 7 | 8 | 9 | 10 | 11 | 12 | 13 | 14 | 15 | 16 | 17 | 18 | 合計
歩行者 | 6 | 6 | 3 | 0 | 0 | 1 | 3 | 1 | 0 | 0 | 1 | 0 | 21
自転車 | 5 | 11 | 0 | 2 | 0 | 1 | 1 | 3 | 1 | 3 | 4 | 1 | 32
合計 | 11 | 17 | 3 | 2 | 0 | 2 | 4 | 4 | 1 | 3 | 5 | 1 | 53
合計
種別 時間帯 | 7 | 8 | 9 | 10 | 11 | 12 | 13 | 14 | 15 | 16 | 17 | 18 | 合計
歩行者 | 10 | 9 | 3 | 0 | 1 | 1 | 4 | 2 | 3 | 0 | 2 | 2 | 37
自転車 | 8 | 17 | 0 | 3 | 0 | 2 | 4 | 4 | 7 | 7 | 8 | 1 | 61
合計 | 18 | 26 | 3 | 3 | 1 | 3 | 8 | 6 | 10 | 7 | 10 | 3 | 98
歩行者
自転車

## №5-4（歩行者時間変動）
方 向 案 内 図
歩行者交通量時間変動図
凡例
調査地点 ：№５ 三角町交差点
№６ (仮称)三角町交差点近接交差点
調査年月日：平成29年10月26日（木）天候：晴れ
キ
種別 時間帯 | 7 | 8 | 9 | 10 | 11 | 12 | 13 | 14 | 15 | 16 | 17 | 18 | 合計
歩行者 | 3 | 0 | 0 | 1 | 0 | 0 | 0 | 0 | 1 | 2 | 1 | 1 | 9
自転車 | 4 | 1 | 1 | 0 | 0 | 0 | 0 | 0 | 21 | 7 | 8 | 8 | 50
合計 | 7 | 1 | 1 | 1 | 0 | 0 | 0 | 0 | 22 | 9 | 9 | 9 | 59
ク
種別 時間帯 | 7 | 8 | 9 | 10 | 11 | 12 | 13 | 14 | 15 | 16 | 17 | 18 | 合計
歩行者 | 4 | 0 | 0 | 0 | 0 | 0 | 0 | 0 | 0 | 0 | 0 | 0 | 4
自転車 | 9 | 34 | 0 | 3 | 0 | 2 | 3 | 5 | 3 | 4 | 4 | 6 | 73
合計 | 13 | 34 | 0 | 3 | 0 | 2 | 3 | 5 | 3 | 4 | 4 | 6 | 77
合計
種別 時間帯 | 7 | 8 | 9 | 10 | 11 | 12 | 13 | 14 | 15 | 16 | 17 | 18 | 合計
歩行者 | 7 | 0 | 0 | 1 | 0 | 0 | 0 | 0 | 1 | 2 | 1 | 1 | 13
自転車 | 13 | 35 | 1 | 3 | 0 | 2 | 3 | 5 | 24 | 11 | 12 | 14 | 123
合計 | 20 | 35 | 1 | 4 | 0 | 2 | 3 | 5 | 25 | 13 | 13 | 15 | 136
歩行者
自転車

## №5-5（歩行者時間変動）
方 向 案 内 図
歩行者交通量時間変動図
凡例
調査地点 ：№５ 三角町交差点
№６ (仮称)三角町交差点近接交差点
調査年月日：平成29年10月26日（木）天候：晴れ
ケ
種別 時間帯 | 7 | 8 | 9 | 10 | 11 | 12 | 13 | 14 | 15 | 16 | 17 | 18 | 合計
歩行者 | 0 | 0 | 2 | 0 | 0 | 0 | 0 | 0 | 0 | 0 | 0 | 2 | 4
自転車 | 1 | 4 | 1 | 1 | 2 | 0 | 0 | 0 | 0 | 4 | 0 | 5 | 18
合計 | 1 | 4 | 3 | 1 | 2 | 0 | 0 | 0 | 0 | 4 | 0 | 7 | 22
コ
種別 時間帯 | 7 | 8 | 9 | 10 | 11 | 12 | 13 | 14 | 15 | 16 | 17 | 18 | 合計
歩行者 | 0 | 0 | 2 | 0 | 3 | 0 | 0 | 0 | 0 | 1 | 2 | 0 | 8
自転車 | 0 | 0 | 0 | 0 | 0 | 2 | 0 | 0 | 2 | 0 | 0 | 0 | 4
合計 | 0 | 0 | 2 | 0 | 3 | 2 | 0 | 0 | 2 | 1 | 2 | 0 | 12
合計
種別 時間帯 | 7 | 8 | 9 | 10 | 11 | 12 | 13 | 14 | 15 | 16 | 17 | 18 | 合計
歩行者 | 0 | 0 | 4 | 0 | 3 | 0 | 0 | 0 | 0 | 1 | 2 | 2 | 12
自転車 | 1 | 4 | 1 | 1 | 2 | 2 | 0 | 0 | 2 | 4 | 0 | 5 | 22
合計 | 1 | 4 | 5 | 1 | 5 | 2 | 0 | 0 | 2 | 5 | 2 | 7 | 34
歩行者
自転車

## №5-6（歩行者時間変動）
方 向 案 内 図
歩行者交通量時間変動図
凡例
調査地点 ：№５ 三角町交差点
№６ (仮称)三角町交差点近接交差点
調査年月日：平成29年10月26日（木）天候：晴れ
サ
種別 時間帯 | 7 | 8 | 9 | 10 | 11 | 12 | 13 | 14 | 15 | 16 | 17 | 18 | 合計
歩行者 | 3 | 1 | 0 | 2 | 1 | 2 | 4 | 0 | 0 | 0 | 0 | 1 | 14
自転車 | 6 | 4 | 1 | 2 | 1 | 1 | 1 | 0 | 4 | 7 | 0 | 4 | 31
合計 | 9 | 5 | 1 | 4 | 2 | 3 | 5 | 0 | 4 | 7 | 0 | 5 | 45
シ
種別 時間帯 | 7 | 8 | 9 | 10 | 11 | 12 | 13 | 14 | 15 | 16 | 17 | 18 | 合計
歩行者 | 1 | 3 | 0 | 2 | 3 | 1 | 0 | 0 | 1 | 0 | 0 | 1 | 12
自転車 | 12 | 3 | 0 | 1 | 9 | 2 | 2 | 2 | 32 | 2 | 3 | 20 | 88
合計 | 13 | 6 | 0 | 3 | 12 | 3 | 2 | 2 | 33 | 2 | 3 | 21 | 100
合計
種別 時間帯 | 7 | 8 | 9 | 10 | 11 | 12 | 13 | 14 | 15 | 16 | 17 | 18 | 合計
歩行者 | 4 | 4 | 0 | 4 | 4 | 3 | 4 | 0 | 1 | 0 | 0 | 2 | 26
自転車 | 18 | 7 | 1 | 3 | 10 | 3 | 3 | 2 | 36 | 9 | 3 | 24 | 119
合計 | 22 | 11 | 1 | 7 | 14 | 6 | 7 | 2 | 37 | 9 | 3 | 26 | 145
歩行者
自転車