## №1自動車交通量集計表
自動車交通量集計表
調査年月日：平成２９年１０月２６日（木）天候：晴れ
調査地点 ：№１ 園生町交差点
方向案内図
１２時間交通量集計表（７：００～１９：００）
|  |  | →流入方向 |  |  |  | （単位：台）
|  | Ａ | Ｂ | Ｃ | Ｄ | Ｅ | 合計
| Ａ | ---- | 5 | 10 | 15 | 0
|  | 乗 用 車 | 250 | 2813 | 541 |  | 3604
|  | 小型貨物車 | 55 | 579 | 94 |  | 728
|  | 普通貨物車 | 9 | 128 | 35 |  | 172
|  | バ ス | 4 | 61 | 108 |  | 173
|  | 合 計 | 318 | 3581 | 778 |  | 4677
→流出方向 | Ｂ | 4 | ---- | 9 | 14 | 0
|  | 304 | 乗 用 車 | 1024 | 1926 |  | 3254
|  | 55 | 小型貨物車 | 132 | 384 |  | 571
|  | 16 | 普通貨物車 | 48 | 86 |  | 150
|  | 0 | バ ス | 21 | 8 |  | 29
|  | 375 | 合 計 | 1225 | 2404 |  | 4004
| Ｃ | 3 | 8 | ---- | 13 | 0
|  | 3573 | 1095 | 乗 用 車 | 1469 |  | 6137
|  | 539 | 142 | 小型貨物車 | 248 |  | 929
|  | 121 | 24 | 普通貨物車 | 58 |  | 203
|  | 59 | 17 | バ ス | 22 |  | 98
|  | 4292 | 1278 | 合 計 | 1797 |  | 7367
| Ｄ | 2 | 7 | 12 | ---- | 0
|  | 550 | 2063 | 1131 | 乗 用 車 |  | 3744
|  | 96 | 345 | 191 | 小型貨物車 |  | 632
|  | 20 | 52 | 52 | 普通貨物車 |  | 124
|  | 96 | 7 | 11 | バ ス |  | 114
|  | 762 | 2467 | 1385 | 合 計 |  | 4614
| Ｅ | 1 | 6 | 11 | 16 | ----
|  | 12 | 6 | 41 | 1 | 乗 用 車 | 60
|  | 2 | 0 | 8 | 2 | 小型貨物車 | 12
|  | 0 | 0 | 0 | 0 | 普通貨物車 | 0
|  | 0 | 0 | 0 | 0 | バ ス | 0
|  | 14 | 6 | 49 | 3 | 合 計 | 72
合計
|  | 4439 | 3414 | 5009 | 3937 |  | 16799
|  | 692 | 542 | 910 | 728 |  | 2872
|  | 157 | 85 | 228 | 179 |  | 649
|  | 155 | 28 | 93 | 138 |  | 414
|  | 5443 | 4069 | 6240 | 4982 |  | 20734

## №1自動車交通流動図
自 動 車 交 通 流 動 図
調査地点 ：№１ 園生町交差点 | 調査年月日：平成２９年１０月２６日（木）天候：晴れ
時間帯：１２時間合計（７：００－１９：００）
時間帯：ピーク時（８：００－９：００）

## №1-12（方向別）
方 向 案 内 図
自動車交通量調査結果集計表（方向別）
調査地点 ：№１ 園生町交差点
調査年月日：平成29年10月26日（木）天候：晴れ
方向 | 1 | [8 empty] | 2
種別 | 小型車類 |  |  | 大型車類 |  |  |  | 大型車 | 時間 | 小型車類 |  |  | 大型車類 |  |  |  | 大型車 | 時間
時間帯 | 乗用車 | 貨物車 | 計 | 貨物車 | バス | 計 | 合計 | 混入率 （％） | 係数 （％） | 乗用車 | 貨物車 | 計 | 貨物車 | バス | 計 | 合計 | 混入率 （％） | 係数 （％）
7:00～7:10 | 0 | 0 | 0 | 0 | 0 | 0 | 0 | - | 0 | 15 | 1 | 16 | 0 | 2 | 2 | 18 | 11.1 | 2.4
7:10～7:20 | 0 | 0 | 0 | 0 | 0 | 0 | 0 | - | 0 | 6 | 1 | 7 | 0 | 4 | 4 | 11 | 36.4 | 1.4
7:20～7:30 | 0 | 0 | 0 | 0 | 0 | 0 | 0 | - | 0 | 9 | 1 | 10 | 0 | 3 | 3 | 13 | 23.1 | 1.7
7:30～7:40 | 0 | 0 | 0 | 0 | 0 | 0 | 0 | - | 0 | 9 | 4 | 13 | 0 | 2 | 2 | 15 | 13.3 | 2
7:40～7:50 | 0 | 0 | 0 | 0 | 0 | 0 | 0 | - | 0 | 12 | 0 | 12 | 1 | 2 | 3 | 15 | 20 | 2
7:50～8:00 | 0 | 0 | 0 | 0 | 0 | 0 | 0 | - | 0 | 17 | 3 | 20 | 0 | 5 | 5 | 25 | 20 | 3.3
7:00～8:00 | 0 | 0 | 0 | 0 | 0 | 0 | 0 | - | 0 | 68 | 10 | 78 | 1 | 18 | 19 | 97 | 19.6 | 12.7
8:00～8:10 | 0 | 0 | 0 | 0 | 0 | 0 | 0 | - | 0 | 20 | 5 | 25 | 0 | 3 | 3 | 28 | 10.7 | 3.7
8:10～8:20 | 0 | 0 | 0 | 0 | 0 | 0 | 0 | - | 0 | 14 | 3 | 17 | 1 | 3 | 4 | 21 | 19 | 2.8
8:20～8:30 | 0 | 0 | 0 | 0 | 0 | 0 | 0 | - | 0 | 17 | 0 | 17 | 0 | 2 | 2 | 19 | 10.5 | 2.5
8:30～8:40 | 0 | 0 | 0 | 0 | 0 | 0 | 0 | - | 0 | 13 | 1 | 14 | 0 | 1 | 1 | 15 | 6.7 | 2
8:40～8:50 | 0 | 0 | 0 | 0 | 0 | 0 | 0 | - | 0 | 6 | 1 | 7 | 0 | 2 | 2 | 9 | 22.2 | 1.2
8:50～9:00 | 1 | 0 | 1 | 0 | 0 | 0 | 1 | 0 | 7.1 | 11 | 3 | 14 | 1 | 2 | 3 | 17 | 17.6 | 2.2
8:00～9:00 | 1 | 0 | 1 | 0 | 0 | 0 | 1 | 0 | 7.1 | 81 | 13 | 94 | 2 | 13 | 15 | 109 | 13.8 | 14.3
9:00～10:00 | 0 | 0 | 0 | 0 | 0 | 0 | 0 | - | 0 | 48 | 8 | 56 | 1 | 9 | 10 | 66 | 15.2 | 8.7
10:00～11:00 | 1 | 0 | 1 | 0 | 0 | 0 | 1 | 0 | 7.1 | 52 | 6 | 58 | 3 | 6 | 9 | 67 | 13.4 | 8.8
11:00～12:00 | 0 | 0 | 0 | 0 | 0 | 0 | 0 | - | 0 | 24 | 7 | 31 | 4 | 5 | 9 | 40 | 22.5 | 5.2
12:00～13:00 | 0 | 0 | 0 | 0 | 0 | 0 | 0 | - | 0 | 32 | 5 | 37 | 3 | 6 | 9 | 46 | 19.6 | 6
13:00～14:00 | 1 | 0 | 1 | 0 | 0 | 0 | 1 | 0 | 7.1 | 29 | 7 | 36 | 3 | 5 | 8 | 44 | 18.2 | 5.8
14:00～15:00 | 1 | 1 | 2 | 0 | 0 | 0 | 2 | 0 | 14.3 | 36 | 6 | 42 | 2 | 8 | 10 | 52 | 19.2 | 6.8
15:00～16:00 | 1 | 1 | 2 | 0 | 0 | 0 | 2 | 0 | 14.3 | 38 | 9 | 47 | 0 | 5 | 5 | 52 | 9.6 | 6.8
16:00～17:00 | 2 | 0 | 2 | 0 | 0 | 0 | 2 | 0 | 14.3 | 47 | 10 | 57 | 1 | 8 | 9 | 66 | 13.6 | 8.7
17:00～17:10 | 0 | 0 | 0 | 0 | 0 | 0 | 0 | - | 0 | 9 | 1 | 10 | 0 | 1 | 1 | 11 | 9.1 | 1.4
17:10～17:20 | 0 | 0 | 0 | 0 | 0 | 0 | 0 | - | 0 | 3 | 0 | 3 | 0 | 2 | 2 | 5 | 40 | 0.7
17:20～17:30 | 0 | 0 | 0 | 0 | 0 | 0 | 0 | - | 0 | 7 | 1 | 8 | 0 | 1 | 1 | 9 | 11.1 | 1.2
17:30～17:40 | 0 | 0 | 0 | 0 | 0 | 0 | 0 | - | 0 | 9 | 3 | 12 | 0 | 1 | 1 | 13 | 7.7 | 1.7
17:40～17:50 | 0 | 0 | 0 | 0 | 0 | 0 | 0 | - | 0 | 6 | 2 | 8 | 0 | 0 | 0 | 8 | 0 | 1
17:50～18:00 | 1 | 0 | 1 | 0 | 0 | 0 | 1 | 0 | 7.1 | 8 | 1 | 9 | 0 | 2 | 2 | 11 | 18.2 | 1.4
17:00～18:00 | 1 | 0 | 1 | 0 | 0 | 0 | 1 | 0 | 7.1 | 42 | 8 | 50 | 0 | 7 | 7 | 57 | 12.3 | 7.5
18:00～18:10 | 1 | 0 | 1 | 0 | 0 | 0 | 1 | 0 | 7.1 | 10 | 2 | 12 | 0 | 1 | 1 | 13 | 7.7 | 1.7
18:10～18:20 | 2 | 0 | 2 | 0 | 0 | 0 | 2 | 0 | 14.3 | 15 | 2 | 17 | 0 | 1 | 1 | 18 | 5.6 | 2.4
18:20～18:30 | 1 | 0 | 1 | 0 | 0 | 0 | 1 | 0 | 7.1 | 5 | 0 | 5 | 0 | 2 | 2 | 7 | 28.6 | 0.9
18:30～18:40 | 0 | 0 | 0 | 0 | 0 | 0 | 0 | - | 0 | 3 | 0 | 3 | 0 | 0 | 0 | 3 | 0 | 0.4
18:40～18:50 | 0 | 0 | 0 | 0 | 0 | 0 | 0 | - | 0 | 7 | 1 | 8 | 0 | 1 | 1 | 9 | 11.1 | 1.2
18:50～19:00 | 0 | 0 | 0 | 0 | 0 | 0 | 0 | - | 0 | 13 | 2 | 15 | 0 | 1 | 1 | 16 | 6.3 | 2.1
18:00～19:00 | 4 | 0 | 4 | 0 | 0 | 0 | 4 | 0 | 28.6 | 53 | 7 | 60 | 0 | 6 | 6 | 66 | 9.1 | 8.7
１２時間合計 | 12 | 2 | 14 | 0 | 0 | 0 | 14 | 0 | 100 | 550 | 96 | 646 | 20 | 96 | 116 | 762 | 15.2 | 100

## №1-34（方向別）
方 向 案 内 図
自動車交通量調査結果集計表（方向別）
調査地点 ：№１ 園生町交差点
調査年月日：平成29年10月26日（木）天候：晴れ
方向 | 3 | [8 empty] | 4
種別 | 小型車類 |  |  | 大型車類 |  |  |  | 大型車 | 時間 | 小型車類 |  |  | 大型車類 |  |  |  | 大型車 | 時間
時間帯 | 乗用車 | 貨物車 | 計 | 貨物車 | バス | 計 | 合計 | 混入率 （％） | 係数 （％） | 乗用車 | 貨物車 | 計 | 貨物車 | バス | 計 | 合計 | 混入率 （％） | 係数 （％）
7:00～7:10 | 37 | 4 | 41 | 0 | 0 | 0 | 41 | 0 | 1 | 3 | 0 | 3 | 0 | 0 | 0 | 3 | 0 | 0.8
7:10～7:20 | 44 | 5 | 49 | 1 | 0 | 1 | 50 | 2 | 1.2 | 6 | 0 | 6 | 0 | 0 | 0 | 6 | 0 | 1.6
7:20～7:30 | 47 | 3 | 50 | 0 | 0 | 0 | 50 | 0 | 1.2 | 3 | 2 | 5 | 0 | 0 | 0 | 5 | 0 | 1.3
7:30～7:40 | 54 | 9 | 63 | 1 | 0 | 1 | 64 | 1.6 | 1.5 | 2 | 0 | 2 | 1 | 0 | 1 | 3 | 33.3 | 0.8
7:40～7:50 | 68 | 2 | 70 | 1 | 1 | 2 | 72 | 2.8 | 1.7 | 3 | 0 | 3 | 0 | 0 | 0 | 3 | 0 | 0.8
7:50～8:00 | 61 | 9 | 70 | 2 | 2 | 4 | 74 | 5.4 | 1.7 | 1 | 1 | 2 | 0 | 0 | 0 | 2 | 0 | 0.5
7:00～8:00 | 311 | 32 | 343 | 5 | 3 | 8 | 351 | 2.3 | 8.2 | 18 | 3 | 21 | 1 | 0 | 1 | 22 | 4.5 | 5.9
8:00～8:10 | 71 | 4 | 75 | 2 | 1 | 3 | 78 | 3.8 | 1.8 | 1 | 1 | 2 | 0 | 0 | 0 | 2 | 0 | 0.5
8:10～8:20 | 64 | 7 | 71 | 0 | 2 | 2 | 73 | 2.7 | 1.7 | 2 | 0 | 2 | 0 | 0 | 0 | 2 | 0 | 0.5
8:20～8:30 | 89 | 5 | 94 | 1 | 2 | 3 | 97 | 3.1 | 2.3 | 5 | 1 | 6 | 0 | 0 | 0 | 6 | 0 | 1.6
8:30～8:40 | 56 | 8 | 64 | 0 | 3 | 3 | 67 | 4.5 | 1.6 | 3 | 0 | 3 | 1 | 0 | 1 | 4 | 25 | 1.1
8:40～8:50 | 61 | 15 | 76 | 2 | 2 | 4 | 80 | 5 | 1.9 | 4 | 2 | 6 | 0 | 0 | 0 | 6 | 0 | 1.6
8:50～9:00 | 63 | 11 | 74 | 4 | 0 | 4 | 78 | 5.1 | 1.8 | 5 | 2 | 7 | 0 | 0 | 0 | 7 | 0 | 1.9
8:00～9:00 | 404 | 50 | 454 | 9 | 10 | 19 | 473 | 4 | 11 | 20 | 6 | 26 | 1 | 0 | 1 | 27 | 3.7 | 7.2
9:00～10:00 | 384 | 49 | 433 | 15 | 7 | 22 | 455 | 4.8 | 10.6 | 16 | 4 | 20 | 5 | 0 | 5 | 25 | 20 | 6.7
10:00～11:00 | 355 | 50 | 405 | 17 | 4 | 21 | 426 | 4.9 | 9.9 | 18 | 4 | 22 | 4 | 0 | 4 | 26 | 15.4 | 6.9
11:00～12:00 | 271 | 41 | 312 | 18 | 4 | 22 | 334 | 6.6 | 7.8 | 34 | 5 | 39 | 1 | 0 | 1 | 40 | 2.5 | 10.7
12:00～13:00 | 269 | 39 | 308 | 13 | 4 | 17 | 325 | 5.2 | 7.6 | 28 | 5 | 33 | 0 | 0 | 0 | 33 | 0 | 8.8
13:00～14:00 | 262 | 51 | 313 | 11 | 5 | 16 | 329 | 4.9 | 7.7 | 35 | 7 | 42 | 2 | 0 | 2 | 44 | 4.5 | 11.7
14:00～15:00 | 282 | 36 | 318 | 5 | 6 | 11 | 329 | 3.3 | 7.7 | 35 | 4 | 39 | 1 | 0 | 1 | 40 | 2.5 | 10.7
15:00～16:00 | 255 | 35 | 290 | 5 | 3 | 8 | 298 | 2.7 | 6.9 | 26 | 7 | 33 | 1 | 0 | 1 | 34 | 2.9 | 9.1
16:00～17:00 | 244 | 62 | 306 | 8 | 4 | 12 | 318 | 3.8 | 7.4 | 25 | 4 | 29 | 0 | 0 | 0 | 29 | 0 | 7.7
17:00～17:10 | 32 | 14 | 46 | 3 | 1 | 4 | 50 | 8 | 1.2 | 6 | 1 | 7 | 0 | 0 | 0 | 7 | 0 | 1.9
17:10～17:20 | 42 | 10 | 52 | 3 | 1 | 4 | 56 | 7.1 | 1.3 | 4 | 1 | 5 | 0 | 0 | 0 | 5 | 0 | 1.3
17:20～17:30 | 44 | 12 | 56 | 0 | 0 | 0 | 56 | 0 | 1.3 | 3 | 0 | 3 | 0 | 0 | 0 | 3 | 0 | 0.8
17:30～17:40 | 30 | 10 | 40 | 1 | 1 | 2 | 42 | 4.8 | 1 | 3 | 0 | 3 | 0 | 0 | 0 | 3 | 0 | 0.8
17:40～17:50 | 47 | 12 | 59 | 1 | 1 | 2 | 61 | 3.3 | 1.4 | 4 | 1 | 5 | 0 | 0 | 0 | 5 | 0 | 1.3
17:50～18:00 | 65 | 4 | 69 | 3 | 0 | 3 | 72 | 4.2 | 1.7 | 6 | 0 | 6 | 0 | 0 | 0 | 6 | 0 | 1.6
17:00～18:00 | 260 | 62 | 322 | 11 | 4 | 15 | 337 | 4.5 | 7.9 | 26 | 3 | 29 | 0 | 0 | 0 | 29 | 0 | 7.7
18:00～18:10 | 51 | 3 | 54 | 0 | 2 | 2 | 56 | 3.6 | 1.3 | 2 | 0 | 2 | 0 | 0 | 0 | 2 | 0 | 0.5
18:10～18:20 | 37 | 5 | 42 | 1 | 2 | 3 | 45 | 6.7 | 1 | 2 | 1 | 3 | 0 | 0 | 0 | 3 | 0 | 0.8
18:20～18:30 | 51 | 6 | 57 | 2 | 0 | 2 | 59 | 3.4 | 1.4 | 3 | 0 | 3 | 0 | 0 | 0 | 3 | 0 | 0.8
18:30～18:40 | 42 | 4 | 46 | 0 | 0 | 0 | 46 | 0 | 1.1 | 10 | 1 | 11 | 0 | 0 | 0 | 11 | 0 | 2.9
18:40～18:50 | 44 | 7 | 51 | 0 | 1 | 1 | 52 | 1.9 | 1.2 | 5 | 1 | 6 | 0 | 0 | 0 | 6 | 0 | 1.6
18:50～19:00 | 51 | 7 | 58 | 1 | 0 | 1 | 59 | 1.7 | 1.4 | 1 | 0 | 1 | 0 | 0 | 0 | 1 | 0 | 0.3
18:00～19:00 | 276 | 32 | 308 | 4 | 5 | 9 | 317 | 2.8 | 7.4 | 23 | 3 | 26 | 0 | 0 | 0 | 26 | 0 | 6.9
１２時間合計 | 3573 | 539 | 4112 | 121 | 59 | 180 | 4292 | 4.2 | 100 | 304 | 55 | 359 | 16 | 0 | 16 | 375 | 4.3 | 100

## №1-56（方向別）
方 向 案 内 図
自動車交通量調査結果集計表（方向別）
調査地点 ：№１ 園生町交差点
調査年月日：平成29年10月26日（木）天候：晴れ
方向 | 5 | [8 empty] | 6
種別 | 小型車類 |  |  | 大型車類 |  |  |  | 大型車 | 時間 | 小型車類 |  |  | 大型車類 |  |  |  | 大型車 | 時間
時間帯 | 乗用車 | 貨物車 | 計 | 貨物車 | バス | 計 | 合計 | 混入率 （％） | 係数 （％） | 乗用車 | 貨物車 | 計 | 貨物車 | バス | 計 | 合計 | 混入率 （％） | 係数 （％）
7:00～7:10 | 3 | 0 | 3 | 0 | 0 | 0 | 3 | 0 | 0.9 | 0 | 0 | 0 | 0 | 0 | 0 | 0 | - | 0
7:10～7:20 | 0 | 0 | 0 | 0 | 0 | 0 | 0 | - | 0 | 0 | 0 | 0 | 0 | 0 | 0 | 0 | - | 0
7:20～7:30 | 2 | 0 | 2 | 0 | 0 | 0 | 2 | 0 | 0.6 | 0 | 0 | 0 | 0 | 0 | 0 | 0 | - | 0
7:30～7:40 | 1 | 0 | 1 | 0 | 0 | 0 | 1 | 0 | 0.3 | 0 | 0 | 0 | 0 | 0 | 0 | 0 | - | 0
7:40～7:50 | 1 | 2 | 3 | 0 | 0 | 0 | 3 | 0 | 0.9 | 0 | 0 | 0 | 0 | 0 | 0 | 0 | - | 0
7:50～8:00 | 3 | 1 | 4 | 0 | 0 | 0 | 4 | 0 | 1.3 | 0 | 0 | 0 | 0 | 0 | 0 | 0 | - | 0
7:00～8:00 | 10 | 3 | 13 | 0 | 0 | 0 | 13 | 0 | 4.1 | 0 | 0 | 0 | 0 | 0 | 0 | 0 | - | 0
8:00～8:10 | 2 | 0 | 2 | 0 | 0 | 0 | 2 | 0 | 0.6 | 0 | 0 | 0 | 0 | 0 | 0 | 0 | - | 0
8:10～8:20 | 1 | 0 | 1 | 0 | 0 | 0 | 1 | 0 | 0.3 | 0 | 0 | 0 | 0 | 0 | 0 | 0 | - | 0
8:20～8:30 | 3 | 1 | 4 | 0 | 0 | 0 | 4 | 0 | 1.3 | 0 | 0 | 0 | 0 | 0 | 0 | 0 | - | 0
8:30～8:40 | 2 | 1 | 3 | 0 | 0 | 0 | 3 | 0 | 0.9 | 0 | 0 | 0 | 0 | 0 | 0 | 0 | - | 0
8:40～8:50 | 2 | 3 | 5 | 1 | 0 | 1 | 6 | 16.7 | 1.9 | 0 | 0 | 0 | 0 | 0 | 0 | 0 | - | 0
8:50～9:00 | 3 | 2 | 5 | 0 | 0 | 0 | 5 | 0 | 1.6 | 0 | 0 | 0 | 0 | 0 | 0 | 0 | - | 0
8:00～9:00 | 13 | 7 | 20 | 1 | 0 | 1 | 21 | 4.8 | 6.6 | 0 | 0 | 0 | 0 | 0 | 0 | 0 | - | 0
9:00～10:00 | 17 | 3 | 20 | 0 | 0 | 0 | 20 | 0 | 6.3 | 1 | 0 | 1 | 0 | 0 | 0 | 1 | 0 | 16.7
10:00～11:00 | 24 | 4 | 28 | 1 | 0 | 1 | 29 | 3.4 | 9.1 | 1 | 0 | 1 | 0 | 0 | 0 | 1 | 0 | 16.7
11:00～12:00 | 27 | 4 | 31 | 2 | 0 | 2 | 33 | 6.1 | 10.4 | 1 | 0 | 1 | 0 | 0 | 0 | 1 | 0 | 16.7
12:00～13:00 | 16 | 6 | 22 | 2 | 1 | 3 | 25 | 12 | 7.9 | 0 | 0 | 0 | 0 | 0 | 0 | 0 | - | 0
13:00～14:00 | 19 | 6 | 25 | 1 | 0 | 1 | 26 | 3.8 | 8.2 | 1 | 0 | 1 | 0 | 0 | 0 | 1 | 0 | 16.7
14:00～15:00 | 28 | 5 | 33 | 0 | 1 | 1 | 34 | 2.9 | 10.7 | 0 | 0 | 0 | 0 | 0 | 0 | 0 | - | 0
15:00～16:00 | 21 | 7 | 28 | 1 | 0 | 1 | 29 | 3.4 | 9.1 | 0 | 0 | 0 | 0 | 0 | 0 | 0 | - | 0
16:00～17:00 | 28 | 4 | 32 | 0 | 1 | 1 | 33 | 3 | 10.4 | 1 | 0 | 1 | 0 | 0 | 0 | 1 | 0 | 16.7
17:00～17:10 | 4 | 2 | 6 | 0 | 0 | 0 | 6 | 0 | 1.9 | 0 | 0 | 0 | 0 | 0 | 0 | 0 | - | 0
17:10～17:20 | 2 | 0 | 2 | 0 | 0 | 0 | 2 | 0 | 0.6 | 0 | 0 | 0 | 0 | 0 | 0 | 0 | - | 0
17:20～17:30 | 2 | 1 | 3 | 0 | 0 | 0 | 3 | 0 | 0.9 | 0 | 0 | 0 | 0 | 0 | 0 | 0 | - | 0
17:30～17:40 | 5 | 2 | 7 | 0 | 0 | 0 | 7 | 0 | 2.2 | 0 | 0 | 0 | 0 | 0 | 0 | 0 | - | 0
17:40～17:50 | 8 | 0 | 8 | 0 | 0 | 0 | 8 | 0 | 2.5 | 0 | 0 | 0 | 0 | 0 | 0 | 0 | - | 0
17:50～18:00 | 2 | 0 | 2 | 0 | 0 | 0 | 2 | 0 | 0.6 | 0 | 0 | 0 | 0 | 0 | 0 | 0 | - | 0
17:00～18:00 | 23 | 5 | 28 | 0 | 0 | 0 | 28 | 0 | 8.8 | 0 | 0 | 0 | 0 | 0 | 0 | 0 | - | 0
18:00～18:10 | 4 | 0 | 4 | 0 | 1 | 1 | 5 | 20 | 1.6 | 0 | 0 | 0 | 0 | 0 | 0 | 0 | - | 0
18:10～18:20 | 4 | 0 | 4 | 0 | 0 | 0 | 4 | 0 | 1.3 | 0 | 0 | 0 | 0 | 0 | 0 | 0 | - | 0
18:20～18:30 | 5 | 1 | 6 | 0 | 0 | 0 | 6 | 0 | 1.9 | 0 | 0 | 0 | 0 | 0 | 0 | 0 | - | 0
18:30～18:40 | 4 | 0 | 4 | 0 | 0 | 0 | 4 | 0 | 1.3 | 0 | 0 | 0 | 0 | 0 | 0 | 0 | - | 0
18:40～18:50 | 3 | 0 | 3 | 0 | 0 | 0 | 3 | 0 | 0.9 | 1 | 0 | 1 | 0 | 0 | 0 | 1 | 0 | 16.7
18:50～19:00 | 4 | 0 | 4 | 1 | 0 | 1 | 5 | 20 | 1.6 | 0 | 0 | 0 | 0 | 0 | 0 | 0 | - | 0
18:00～19:00 | 24 | 1 | 25 | 1 | 1 | 2 | 27 | 7.4 | 8.5 | 1 | 0 | 1 | 0 | 0 | 0 | 1 | 0 | 16.7
１２時間合計 | 250 | 55 | 305 | 9 | 4 | 13 | 318 | 4.1 | 100 | 6 | 0 | 6 | 0 | 0 | 0 | 6 | 0 | 100

## №1-78（方向別）
方 向 案 内 図
自動車交通量調査結果集計表（方向別）
調査地点 ：№１ 園生町交差点
調査年月日：平成29年10月26日（木）天候：晴れ
方向 | 7 | [8 empty] | 8
種別 | 小型車類 |  |  | 大型車類 |  |  |  | 大型車 | 時間 | 小型車類 |  |  | 大型車類 |  |  |  | 大型車 | 時間
時間帯 | 乗用車 | 貨物車 | 計 | 貨物車 | バス | 計 | 合計 | 混入率 （％） | 係数 （％） | 乗用車 | 貨物車 | 計 | 貨物車 | バス | 計 | 合計 | 混入率 （％） | 係数 （％）
7:00～7:10 | 37 | 3 | 40 | 2 | 1 | 3 | 43 | 7 | 1.7 | 14 | 1 | 15 | 0 | 0 | 0 | 15 | 0 | 1.2
7:10～7:20 | 30 | 6 | 36 | 0 | 0 | 0 | 36 | 0 | 1.5 | 17 | 0 | 17 | 0 | 0 | 0 | 17 | 0 | 1.3
7:20～7:30 | 31 | 4 | 35 | 2 | 0 | 2 | 37 | 5.4 | 1.5 | 21 | 2 | 23 | 0 | 0 | 0 | 23 | 0 | 1.8
7:30～7:40 | 32 | 6 | 38 | 2 | 1 | 3 | 41 | 7.3 | 1.7 | 19 | 0 | 19 | 1 | 0 | 1 | 20 | 5 | 1.6
7:40～7:50 | 26 | 4 | 30 | 2 | 0 | 2 | 32 | 6.3 | 1.3 | 17 | 1 | 18 | 0 | 1 | 1 | 19 | 5.3 | 1.5
7:50～8:00 | 48 | 2 | 50 | 0 | 0 | 0 | 50 | 0 | 2 | 19 | 3 | 22 | 0 | 0 | 0 | 22 | 0 | 1.7
7:00～8:00 | 204 | 25 | 229 | 8 | 2 | 10 | 239 | 4.2 | 9.7 | 107 | 7 | 114 | 1 | 1 | 2 | 116 | 1.7 | 9.1
8:00～8:10 | 32 | 6 | 38 | 1 | 0 | 1 | 39 | 2.6 | 1.6 | 12 | 0 | 12 | 0 | 0 | 0 | 12 | 0 | 0.9
8:10～8:20 | 41 | 6 | 47 | 0 | 0 | 0 | 47 | 0 | 1.9 | 16 | 2 | 18 | 0 | 0 | 0 | 18 | 0 | 1.4
8:20～8:30 | 31 | 7 | 38 | 0 | 0 | 0 | 38 | 0 | 1.5 | 19 | 4 | 23 | 0 | 1 | 1 | 24 | 4.2 | 1.9
8:30～8:40 | 40 | 11 | 51 | 1 | 0 | 1 | 52 | 1.9 | 2.1 | 13 | 5 | 18 | 0 | 1 | 1 | 19 | 5.3 | 1.5
8:40～8:50 | 31 | 6 | 37 | 2 | 1 | 3 | 40 | 7.5 | 1.6 | 15 | 1 | 16 | 1 | 0 | 1 | 17 | 5.9 | 1.3
8:50～9:00 | 37 | 8 | 45 | 2 | 0 | 2 | 47 | 4.3 | 1.9 | 16 | 3 | 19 | 0 | 0 | 0 | 19 | 0 | 1.5
8:00～9:00 | 212 | 44 | 256 | 6 | 1 | 7 | 263 | 2.7 | 10.7 | 91 | 15 | 106 | 1 | 2 | 3 | 109 | 2.8 | 8.5
9:00～10:00 | 155 | 36 | 191 | 4 | 1 | 5 | 196 | 2.6 | 7.9 | 99 | 17 | 116 | 2 | 1 | 3 | 119 | 2.5 | 9.3
10:00～11:00 | 151 | 42 | 193 | 8 | 0 | 8 | 201 | 4 | 8.1 | 95 | 24 | 119 | 6 | 2 | 8 | 127 | 6.3 | 9.9
11:00～12:00 | 152 | 22 | 174 | 6 | 1 | 7 | 181 | 3.9 | 7.3 | 79 | 17 | 96 | 4 | 0 | 4 | 100 | 4 | 7.8
12:00～13:00 | 142 | 25 | 167 | 4 | 0 | 4 | 171 | 2.3 | 6.9 | 86 | 12 | 98 | 5 | 1 | 6 | 104 | 5.8 | 8.1
13:00～14:00 | 135 | 22 | 157 | 6 | 0 | 6 | 163 | 3.7 | 6.6 | 83 | 10 | 93 | 2 | 1 | 3 | 96 | 3.1 | 7.5
14:00～15:00 | 147 | 22 | 169 | 1 | 1 | 2 | 171 | 1.2 | 6.9 | 77 | 6 | 83 | 2 | 2 | 4 | 87 | 4.6 | 6.8
15:00～16:00 | 164 | 31 | 195 | 6 | 0 | 6 | 201 | 3 | 8.1 | 94 | 2 | 96 | 1 | 1 | 2 | 98 | 2 | 7.7
16:00～17:00 | 155 | 28 | 183 | 0 | 0 | 0 | 183 | 0 | 7.4 | 80 | 17 | 97 | 0 | 2 | 2 | 99 | 2 | 7.7
17:00～17:10 | 47 | 2 | 49 | 0 | 1 | 1 | 50 | 2 | 2 | 17 | 3 | 20 | 0 | 1 | 1 | 21 | 4.8 | 1.6
17:10～17:20 | 34 | 3 | 37 | 0 | 0 | 0 | 37 | 0 | 1.5 | 15 | 1 | 16 | 0 | 0 | 0 | 16 | 0 | 1.3
17:20～17:30 | 24 | 6 | 30 | 1 | 0 | 1 | 31 | 3.2 | 1.3 | 19 | 0 | 19 | 0 | 0 | 0 | 19 | 0 | 1.5
17:30～17:40 | 28 | 1 | 29 | 0 | 0 | 0 | 29 | 0 | 1.2 | 20 | 3 | 23 | 0 | 0 | 0 | 23 | 0 | 1.8
17:40～17:50 | 42 | 7 | 49 | 0 | 0 | 0 | 49 | 0 | 2 | 17 | 2 | 19 | 0 | 0 | 0 | 19 | 0 | 1.5
17:50～18:00 | 35 | 2 | 37 | 0 | 0 | 0 | 37 | 0 | 1.5 | 10 | 1 | 11 | 0 | 1 | 1 | 12 | 8.3 | 0.9
17:00～18:00 | 210 | 21 | 231 | 1 | 1 | 2 | 233 | 0.9 | 9.4 | 98 | 10 | 108 | 0 | 2 | 2 | 110 | 1.8 | 8.6
18:00～18:10 | 35 | 5 | 40 | 1 | 0 | 1 | 41 | 2.4 | 1.7 | 20 | 2 | 22 | 0 | 1 | 1 | 23 | 4.3 | 1.8
18:10～18:20 | 52 | 7 | 59 | 1 | 0 | 1 | 60 | 1.7 | 2.4 | 15 | 1 | 16 | 0 | 0 | 0 | 16 | 0 | 1.3
18:20～18:30 | 35 | 3 | 38 | 0 | 0 | 0 | 38 | 0 | 1.5 | 13 | 0 | 13 | 0 | 0 | 0 | 13 | 0 | 1
18:30～18:40 | 42 | 4 | 46 | 0 | 0 | 0 | 46 | 0 | 1.9 | 13 | 0 | 13 | 0 | 1 | 1 | 14 | 7.1 | 1.1
18:40～18:50 | 43 | 4 | 47 | 0 | 0 | 0 | 47 | 0 | 1.9 | 20 | 1 | 21 | 0 | 0 | 0 | 21 | 0 | 1.6
18:50～19:00 | 29 | 4 | 33 | 0 | 0 | 0 | 33 | 0 | 1.3 | 25 | 1 | 26 | 0 | 0 | 0 | 26 | 0 | 2
18:00～19:00 | 236 | 27 | 263 | 2 | 0 | 2 | 265 | 0.8 | 10.7 | 106 | 5 | 111 | 0 | 2 | 2 | 113 | 1.8 | 8.8
１２時間合計 | 2063 | 345 | 2408 | 52 | 7 | 59 | 2467 | 2.4 | 100 | 1095 | 142 | 1237 | 24 | 17 | 41 | 1278 | 3.2 | 100

## №1-910（方向別）
方 向 案 内 図
自動車交通量調査結果集計表（方向別）
調査地点 ：№１ 園生町交差点
調査年月日：平成29年10月26日（木）天候：晴れ
方向 | 9 | [8 empty] | 10
種別 | 小型車類 |  |  | 大型車類 |  |  |  | 大型車 | 時間 | 小型車類 |  |  | 大型車類 |  |  |  | 大型車 | 時間
時間帯 | 乗用車 | 貨物車 | 計 | 貨物車 | バス | 計 | 合計 | 混入率 （％） | 係数 （％） | 乗用車 | 貨物車 | 計 | 貨物車 | バス | 計 | 合計 | 混入率 （％） | 係数 （％）
7:00～7:10 | 10 | 2 | 12 | 0 | 0 | 0 | 12 | 0 | 1 | 39 | 8 | 47 | 1 | 1 | 2 | 49 | 4.1 | 1.4
7:10～7:20 | 16 | 2 | 18 | 0 | 1 | 1 | 19 | 5.3 | 1.6 | 36 | 8 | 44 | 0 | 1 | 1 | 45 | 2.2 | 1.3
7:20～7:30 | 12 | 2 | 14 | 0 | 1 | 1 | 15 | 6.7 | 1.2 | 42 | 10 | 52 | 2 | 0 | 2 | 54 | 3.7 | 1.5
7:30～7:40 | 13 | 0 | 13 | 0 | 1 | 1 | 14 | 7.1 | 1.1 | 44 | 16 | 60 | 5 | 2 | 7 | 67 | 10.4 | 1.9
7:40～7:50 | 15 | 2 | 17 | 0 | 0 | 0 | 17 | 0 | 1.4 | 44 | 7 | 51 | 3 | 1 | 4 | 55 | 7.3 | 1.5
7:50～8:00 | 10 | 0 | 10 | 0 | 0 | 0 | 10 | 0 | 0.8 | 30 | 9 | 39 | 2 | 1 | 3 | 42 | 7.1 | 1.2
7:00～8:00 | 76 | 8 | 84 | 0 | 3 | 3 | 87 | 3.4 | 7.1 | 235 | 58 | 293 | 13 | 6 | 19 | 312 | 6.1 | 8.7
8:00～8:10 | 14 | 1 | 15 | 0 | 0 | 0 | 15 | 0 | 1.2 | 41 | 9 | 50 | 1 | 1 | 2 | 52 | 3.8 | 1.5
8:10～8:20 | 12 | 1 | 13 | 0 | 1 | 1 | 14 | 7.1 | 1.1 | 40 | 7 | 47 | 1 | 1 | 2 | 49 | 4.1 | 1.4
8:20～8:30 | 9 | 1 | 10 | 0 | 0 | 0 | 10 | 0 | 0.8 | 35 | 14 | 49 | 1 | 0 | 1 | 50 | 2 | 1.4
8:30～8:40 | 10 | 1 | 11 | 1 | 0 | 1 | 12 | 8.3 | 1 | 32 | 14 | 46 | 1 | 1 | 2 | 48 | 4.2 | 1.3
8:40～8:50 | 14 | 2 | 16 | 0 | 2 | 2 | 18 | 11.1 | 1.5 | 32 | 17 | 49 | 3 | 1 | 4 | 53 | 7.5 | 1.5
8:50～9:00 | 10 | 0 | 10 | 2 | 0 | 2 | 12 | 16.7 | 1 | 27 | 8 | 35 | 4 | 1 | 5 | 40 | 12.5 | 1.1
8:00～9:00 | 69 | 6 | 75 | 3 | 3 | 6 | 81 | 7.4 | 6.6 | 207 | 69 | 276 | 11 | 5 | 16 | 292 | 5.5 | 8.2
9:00～10:00 | 84 | 14 | 98 | 3 | 2 | 5 | 103 | 4.9 | 8.4 | 186 | 67 | 253 | 12 | 7 | 19 | 272 | 7 | 7.6
10:00～11:00 | 85 | 13 | 98 | 7 | 1 | 8 | 106 | 7.5 | 8.7 | 181 | 47 | 228 | 21 | 3 | 24 | 252 | 9.5 | 7
11:00～12:00 | 81 | 18 | 99 | 6 | 0 | 6 | 105 | 5.7 | 8.6 | 189 | 44 | 233 | 14 | 3 | 17 | 250 | 6.8 | 7
12:00～13:00 | 82 | 11 | 93 | 9 | 1 | 10 | 103 | 9.7 | 8.4 | 208 | 50 | 258 | 9 | 5 | 14 | 272 | 5.1 | 7.6
13:00～14:00 | 84 | 18 | 102 | 3 | 2 | 5 | 107 | 4.7 | 8.7 | 234 | 43 | 277 | 11 | 3 | 14 | 291 | 4.8 | 8.1
14:00～15:00 | 76 | 10 | 86 | 5 | 1 | 6 | 92 | 6.5 | 7.5 | 249 | 42 | 291 | 8 | 4 | 12 | 303 | 4 | 8.5
15:00～16:00 | 81 | 7 | 88 | 3 | 0 | 3 | 91 | 3.3 | 7.4 | 234 | 45 | 279 | 15 | 9 | 24 | 303 | 7.9 | 8.5
16:00～17:00 | 106 | 10 | 116 | 7 | 2 | 9 | 125 | 7.2 | 10.2 | 267 | 46 | 313 | 7 | 4 | 11 | 324 | 3.4 | 9
17:00～17:10 | 25 | 4 | 29 | 0 | 0 | 0 | 29 | 0 | 2.4 | 45 | 11 | 56 | 1 | 1 | 2 | 58 | 3.4 | 1.6
17:10～17:20 | 13 | 3 | 16 | 0 | 1 | 1 | 17 | 5.9 | 1.4 | 54 | 6 | 60 | 1 | 1 | 2 | 62 | 3.2 | 1.7
17:20～17:30 | 20 | 2 | 22 | 0 | 0 | 0 | 22 | 0 | 1.8 | 44 | 8 | 52 | 0 | 1 | 1 | 53 | 1.9 | 1.5
17:30～17:40 | 13 | 3 | 16 | 0 | 0 | 0 | 16 | 0 | 1.3 | 37 | 7 | 44 | 0 | 1 | 1 | 45 | 2.2 | 1.3
17:40～17:50 | 18 | 0 | 18 | 1 | 1 | 2 | 20 | 10 | 1.6 | 59 | 6 | 65 | 0 | 1 | 1 | 66 | 1.5 | 1.8
17:50～18:00 | 21 | 0 | 21 | 0 | 1 | 1 | 22 | 4.5 | 1.8 | 53 | 2 | 55 | 0 | 0 | 0 | 55 | 0 | 1.5
17:00～18:00 | 110 | 12 | 122 | 1 | 3 | 4 | 126 | 3.2 | 10.3 | 292 | 40 | 332 | 2 | 5 | 7 | 339 | 2.1 | 9.5
18:00～18:10 | 12 | 2 | 14 | 0 | 0 | 0 | 14 | 0 | 1.1 | 60 | 3 | 63 | 1 | 2 | 3 | 66 | 4.5 | 1.8
18:10～18:20 | 20 | 0 | 20 | 0 | 1 | 1 | 21 | 4.8 | 1.7 | 56 | 5 | 61 | 1 | 1 | 2 | 63 | 3.2 | 1.8
18:20～18:30 | 17 | 0 | 17 | 0 | 0 | 0 | 17 | 0 | 1.4 | 53 | 8 | 61 | 1 | 0 | 1 | 62 | 1.6 | 1.7
18:30～18:40 | 10 | 3 | 13 | 0 | 1 | 1 | 14 | 7.1 | 1.1 | 61 | 7 | 68 | 1 | 2 | 3 | 71 | 4.2 | 2
18:40～18:50 | 14 | 0 | 14 | 1 | 1 | 2 | 16 | 12.5 | 1.3 | 48 | 3 | 51 | 1 | 1 | 2 | 53 | 3.8 | 1.5
18:50～19:00 | 17 | 0 | 17 | 0 | 0 | 0 | 17 | 0 | 1.4 | 53 | 2 | 55 | 0 | 1 | 1 | 56 | 1.8 | 1.6
18:00～19:00 | 90 | 5 | 95 | 1 | 3 | 4 | 99 | 4 | 8.1 | 331 | 28 | 359 | 5 | 7 | 12 | 371 | 3.2 | 10.4
１２時間合計 | 1024 | 132 | 1156 | 48 | 21 | 69 | 1225 | 5.6 | 100 | 2813 | 579 | 3392 | 128 | 61 | 189 | 3581 | 5.3 | 100

## №1-1112（方向別）
方 向 案 内 図
自動車交通量調査結果集計表（方向別）
調査地点 ：№１ 園生町交差点
調査年月日：平成29年10月26日（木）天候：晴れ
方向 | 11 | [8 empty] | 12
種別 | 小型車類 |  |  | 大型車類 |  |  |  | 大型車 | 時間 | 小型車類 |  |  | 大型車類 |  |  |  | 大型車 | 時間
時間帯 | 乗用車 | 貨物車 | 計 | 貨物車 | バス | 計 | 合計 | 混入率 （％） | 係数 （％） | 乗用車 | 貨物車 | 計 | 貨物車 | バス | 計 | 合計 | 混入率 （％） | 係数 （％）
7:00～7:10 | 0 | 0 | 0 | 0 | 0 | 0 | 0 | - | 0 | 18 | 8 | 26 | 3 | 0 | 3 | 29 | 10.3 | 2.1
7:10～7:20 | 0 | 0 | 0 | 0 | 0 | 0 | 0 | - | 0 | 15 | 3 | 18 | 1 | 0 | 1 | 19 | 5.3 | 1.4
7:20～7:30 | 0 | 0 | 0 | 0 | 0 | 0 | 0 | - | 0 | 18 | 0 | 18 | 0 | 0 | 0 | 18 | 0 | 1.3
7:30～7:40 | 0 | 0 | 0 | 0 | 0 | 0 | 0 | - | 0 | 22 | 3 | 25 | 1 | 1 | 2 | 27 | 7.4 | 1.9
7:40～7:50 | 0 | 0 | 0 | 0 | 0 | 0 | 0 | - | 0 | 24 | 8 | 32 | 1 | 0 | 1 | 33 | 3 | 2.4
7:50～8:00 | 0 | 1 | 1 | 0 | 0 | 0 | 1 | 0 | 2 | 26 | 2 | 28 | 0 | 0 | 0 | 28 | 0 | 2
7:00～8:00 | 0 | 1 | 1 | 0 | 0 | 0 | 1 | 0 | 2 | 123 | 24 | 147 | 6 | 1 | 7 | 154 | 4.5 | 11.1
8:00～8:10 | 1 | 0 | 1 | 0 | 0 | 0 | 1 | 0 | 2 | 17 | 4 | 21 | 0 | 1 | 1 | 22 | 4.5 | 1.6
8:10～8:20 | 0 | 0 | 0 | 0 | 0 | 0 | 0 | - | 0 | 20 | 5 | 25 | 0 | 0 | 0 | 25 | 0 | 1.8
8:20～8:30 | 1 | 0 | 1 | 0 | 0 | 0 | 1 | 0 | 2 | 21 | 3 | 24 | 1 | 0 | 1 | 25 | 4 | 1.8
8:30～8:40 | 1 | 0 | 1 | 0 | 0 | 0 | 1 | 0 | 2 | 20 | 6 | 26 | 1 | 0 | 1 | 27 | 3.7 | 1.9
8:40～8:50 | 0 | 0 | 0 | 0 | 0 | 0 | 0 | - | 0 | 17 | 6 | 23 | 1 | 0 | 1 | 24 | 4.2 | 1.7
8:50～9:00 | 0 | 0 | 0 | 0 | 0 | 0 | 0 | - | 0 | 19 | 2 | 21 | 1 | 1 | 2 | 23 | 8.7 | 1.7
8:00～9:00 | 3 | 0 | 3 | 0 | 0 | 0 | 3 | 0 | 6.1 | 114 | 26 | 140 | 4 | 2 | 6 | 146 | 4.1 | 10.5
9:00～10:00 | 2 | 2 | 4 | 0 | 0 | 0 | 4 | 0 | 8.2 | 88 | 19 | 107 | 11 | 1 | 12 | 119 | 10.1 | 8.6
10:00～11:00 | 2 | 1 | 3 | 0 | 0 | 0 | 3 | 0 | 6.1 | 103 | 16 | 119 | 2 | 5 | 7 | 126 | 5.6 | 9.1
11:00～12:00 | 2 | 0 | 2 | 0 | 0 | 0 | 2 | 0 | 4.1 | 90 | 17 | 107 | 10 | 0 | 10 | 117 | 8.5 | 8.4
12:00～13:00 | 4 | 1 | 5 | 0 | 0 | 0 | 5 | 0 | 10.2 | 93 | 10 | 103 | 3 | 0 | 3 | 106 | 2.8 | 7.7
13:00～14:00 | 6 | 0 | 6 | 0 | 0 | 0 | 6 | 0 | 12.2 | 101 | 23 | 124 | 8 | 1 | 9 | 133 | 6.8 | 9.6
14:00～15:00 | 5 | 0 | 5 | 0 | 0 | 0 | 5 | 0 | 10.2 | 82 | 14 | 96 | 5 | 0 | 5 | 101 | 5 | 7.3
15:00～16:00 | 6 | 2 | 8 | 0 | 0 | 0 | 8 | 0 | 16.3 | 92 | 26 | 118 | 3 | 1 | 4 | 122 | 3.3 | 8.8
16:00～17:00 | 3 | 0 | 3 | 0 | 0 | 0 | 3 | 0 | 6.1 | 109 | 0 | 109 | 0 | 0 | 0 | 109 | 0 | 7.9
17:00～17:10 | 0 | 0 | 0 | 0 | 0 | 0 | 0 | - | 0 | 4 | 1 | 5 | 0 | 0 | 0 | 5 | 0 | 0.4
17:10～17:20 | 0 | 0 | 0 | 0 | 0 | 0 | 0 | - | 0 | 11 | 1 | 12 | 0 | 0 | 0 | 12 | 0 | 0.9
17:20～17:30 | 2 | 0 | 2 | 0 | 0 | 0 | 2 | 0 | 4.1 | 11 | 0 | 11 | 0 | 0 | 0 | 11 | 0 | 0.8
17:30～17:40 | 1 | 0 | 1 | 0 | 0 | 0 | 1 | 0 | 2 | 8 | 3 | 11 | 0 | 0 | 0 | 11 | 0 | 0.8
17:40～17:50 | 2 | 0 | 2 | 0 | 0 | 0 | 2 | 0 | 4.1 | 11 | 3 | 14 | 0 | 0 | 0 | 14 | 0 | 1
17:50～18:00 | 1 | 0 | 1 | 0 | 0 | 0 | 1 | 0 | 2 | 12 | 1 | 13 | 0 | 0 | 0 | 13 | 0 | 0.9
17:00～18:00 | 6 | 0 | 6 | 0 | 0 | 0 | 6 | 0 | 12.2 | 57 | 9 | 66 | 0 | 0 | 0 | 66 | 0 | 4.8
18:00～18:10 | 0 | 1 | 1 | 0 | 0 | 0 | 1 | 0 | 2 | 5 | 0 | 5 | 0 | 0 | 0 | 5 | 0 | 0.4
18:10～18:20 | 1 | 0 | 1 | 0 | 0 | 0 | 1 | 0 | 2 | 8 | 2 | 10 | 0 | 0 | 0 | 10 | 0 | 0.7
18:20～18:30 | 0 | 0 | 0 | 0 | 0 | 0 | 0 | - | 0 | 14 | 3 | 17 | 0 | 0 | 0 | 17 | 0 | 1.2
18:30～18:40 | 1 | 0 | 1 | 0 | 0 | 0 | 1 | 0 | 2 | 25 | 1 | 26 | 0 | 0 | 0 | 26 | 0 | 1.9
18:40～18:50 | 0 | 0 | 0 | 0 | 0 | 0 | 0 | - | 0 | 14 | 0 | 14 | 0 | 0 | 0 | 14 | 0 | 1
18:50～19:00 | 0 | 0 | 0 | 0 | 0 | 0 | 0 | - | 0 | 13 | 1 | 14 | 0 | 0 | 0 | 14 | 0 | 1
18:00～19:00 | 2 | 1 | 3 | 0 | 0 | 0 | 3 | 0 | 6.1 | 79 | 7 | 86 | 0 | 0 | 0 | 86 | 0 | 6.2
１２時間合計 | 41 | 8 | 49 | 0 | 0 | 0 | 49 | 0 | 100 | 1131 | 191 | 1322 | 52 | 11 | 63 | 1385 | 4.5 | 100

## №1-1314（方向別）
方 向 案 内 図
自動車交通量調査結果集計表（方向別）
調査地点 ：№１ 園生町交差点
調査年月日：平成29年10月26日（木）天候：晴れ
方向 | 13 | [8 empty] | 14
種別 | 小型車類 |  |  | 大型車類 |  |  |  | 大型車 | 時間 | 小型車類 |  |  | 大型車類 |  |  |  | 大型車 | 時間
時間帯 | 乗用車 | 貨物車 | 計 | 貨物車 | バス | 計 | 合計 | 混入率 （％） | 係数 （％） | 乗用車 | 貨物車 | 計 | 貨物車 | バス | 計 | 合計 | 混入率 （％） | 係数 （％）
7:00～7:10 | 12 | 2 | 14 | 0 | 2 | 2 | 16 | 12.5 | 0.9 | 21 | 3 | 24 | 0 | 0 | 0 | 24 | 0 | 1
7:10～7:20 | 17 | 2 | 19 | 0 | 1 | 1 | 20 | 5 | 1.1 | 39 | 2 | 41 | 0 | 0 | 0 | 41 | 0 | 1.7
7:20～7:30 | 20 | 1 | 21 | 0 | 2 | 2 | 23 | 8.7 | 1.3 | 31 | 6 | 37 | 0 | 0 | 0 | 37 | 0 | 1.5
7:30～7:40 | 16 | 5 | 21 | 0 | 2 | 2 | 23 | 8.7 | 1.3 | 26 | 5 | 31 | 0 | 0 | 0 | 31 | 0 | 1.3
7:40～7:50 | 19 | 2 | 21 | 0 | 0 | 0 | 21 | 0 | 1.2 | 26 | 7 | 33 | 1 | 1 | 2 | 35 | 5.7 | 1.5
7:50～8:00 | 16 | 1 | 17 | 2 | 0 | 2 | 19 | 10.5 | 1.1 | 31 | 5 | 36 | 0 | 0 | 0 | 36 | 0 | 1.5
7:00～8:00 | 100 | 13 | 113 | 2 | 7 | 9 | 122 | 7.4 | 6.8 | 174 | 28 | 202 | 1 | 1 | 2 | 204 | 1 | 8.5
8:00～8:10 | 23 | 1 | 24 | 2 | 0 | 2 | 26 | 7.7 | 1.4 | 44 | 7 | 51 | 2 | 0 | 2 | 53 | 3.8 | 2.2
8:10～8:20 | 23 | 2 | 25 | 0 | 0 | 0 | 25 | 0 | 1.4 | 29 | 1 | 30 | 1 | 0 | 1 | 31 | 3.2 | 1.3
8:20～8:30 | 22 | 3 | 25 | 2 | 0 | 2 | 27 | 7.4 | 1.5 | 22 | 8 | 30 | 0 | 0 | 0 | 30 | 0 | 1.2
8:30～8:40 | 39 | 3 | 42 | 1 | 0 | 1 | 43 | 2.3 | 2.4 | 25 | 5 | 30 | 0 | 1 | 1 | 31 | 3.2 | 1.3
8:40～8:50 | 29 | 1 | 30 | 0 | 0 | 0 | 30 | 0 | 1.7 | 24 | 2 | 26 | 3 | 0 | 3 | 29 | 10.3 | 1.2
8:50～9:00 | 23 | 3 | 26 | 2 | 1 | 3 | 29 | 10.3 | 1.6 | 29 | 8 | 37 | 0 | 0 | 0 | 37 | 0 | 1.5
8:00～9:00 | 159 | 13 | 172 | 7 | 1 | 8 | 180 | 4.4 | 10 | 173 | 31 | 204 | 6 | 1 | 7 | 211 | 3.3 | 8.8
9:00～10:00 | 137 | 19 | 156 | 7 | 2 | 9 | 165 | 5.5 | 9.2 | 136 | 23 | 159 | 7 | 1 | 8 | 167 | 4.8 | 6.9
10:00～11:00 | 113 | 26 | 139 | 4 | 2 | 6 | 145 | 4.1 | 8.1 | 115 | 28 | 143 | 7 | 1 | 8 | 151 | 5.3 | 6.3
11:00～12:00 | 96 | 25 | 121 | 8 | 1 | 9 | 130 | 6.9 | 7.2 | 136 | 30 | 166 | 5 | 0 | 5 | 171 | 2.9 | 7.1
12:00～13:00 | 129 | 15 | 144 | 4 | 2 | 6 | 150 | 4 | 8.3 | 138 | 29 | 167 | 9 | 1 | 10 | 177 | 5.6 | 7.4
13:00～14:00 | 118 | 26 | 144 | 5 | 0 | 5 | 149 | 3.4 | 8.3 | 113 | 37 | 150 | 8 | 0 | 8 | 158 | 5.1 | 6.6
14:00～15:00 | 120 | 17 | 137 | 9 | 5 | 14 | 151 | 9.3 | 8.4 | 160 | 39 | 199 | 9 | 1 | 10 | 209 | 4.8 | 8.7
15:00～16:00 | 106 | 13 | 119 | 4 | 0 | 4 | 123 | 3.3 | 6.8 | 164 | 37 | 201 | 9 | 0 | 9 | 210 | 4.3 | 8.7
16:00～17:00 | 114 | 18 | 132 | 5 | 0 | 5 | 137 | 3.6 | 7.6 | 195 | 41 | 236 | 10 | 0 | 10 | 246 | 4.1 | 10.2
17:00～17:10 | 17 | 12 | 29 | 1 | 0 | 1 | 30 | 3.3 | 1.7 | 18 | 5 | 23 | 0 | 0 | 0 | 23 | 0 | 1
17:10～17:20 | 17 | 6 | 23 | 0 | 1 | 1 | 24 | 4.2 | 1.3 | 39 | 10 | 49 | 1 | 0 | 1 | 50 | 2 | 2.1
17:20～17:30 | 26 | 14 | 40 | 0 | 0 | 0 | 40 | 0 | 2.2 | 33 | 4 | 37 | 1 | 0 | 1 | 38 | 2.6 | 1.6
17:30～17:40 | 25 | 11 | 36 | 0 | 0 | 0 | 36 | 0 | 2 | 30 | 5 | 35 | 3 | 0 | 3 | 38 | 7.9 | 1.6
17:40～17:50 | 13 | 3 | 16 | 1 | 0 | 1 | 17 | 5.9 | 0.9 | 32 | 7 | 39 | 3 | 1 | 4 | 43 | 9.3 | 1.8
17:50～18:00 | 23 | 3 | 26 | 0 | 0 | 0 | 26 | 0 | 1.4 | 31 | 5 | 36 | 3 | 0 | 3 | 39 | 7.7 | 1.6
17:00～18:00 | 121 | 49 | 170 | 2 | 1 | 3 | 173 | 1.7 | 9.6 | 183 | 36 | 219 | 11 | 1 | 12 | 231 | 5.2 | 9.6
18:00～18:10 | 27 | 2 | 29 | 0 | 0 | 0 | 29 | 0 | 1.6 | 37 | 3 | 40 | 0 | 0 | 0 | 40 | 0 | 1.7
18:10～18:20 | 23 | 0 | 23 | 0 | 0 | 0 | 23 | 0 | 1.3 | 41 | 8 | 49 | 0 | 0 | 0 | 49 | 0 | 2
18:20～18:30 | 33 | 1 | 34 | 0 | 1 | 1 | 35 | 2.9 | 1.9 | 39 | 3 | 42 | 1 | 0 | 1 | 43 | 2.3 | 1.8
18:30～18:40 | 23 | 1 | 24 | 0 | 0 | 0 | 24 | 0 | 1.3 | 42 | 4 | 46 | 1 | 0 | 1 | 47 | 2.1 | 2
18:40～18:50 | 22 | 7 | 29 | 1 | 0 | 1 | 30 | 3.3 | 1.7 | 33 | 4 | 37 | 2 | 1 | 3 | 40 | 7.5 | 1.7
18:50～19:00 | 28 | 3 | 31 | 0 | 0 | 0 | 31 | 0 | 1.7 | 47 | 3 | 50 | 0 | 0 | 0 | 50 | 0 | 2.1
18:00～19:00 | 156 | 14 | 170 | 1 | 1 | 2 | 172 | 1.2 | 9.6 | 239 | 25 | 264 | 4 | 1 | 5 | 269 | 1.9 | 11.2
１２時間合計 | 1469 | 248 | 1717 | 58 | 22 | 80 | 1797 | 4.5 | 100 | 1926 | 384 | 2310 | 86 | 8 | 94 | 2404 | 3.9 | 100

## №1-1516（方向別）
方 向 案 内 図
自動車交通量調査結果集計表（方向別）
調査地点 ：№１ 園生町交差点
調査年月日：平成29年10月26日（木）天候：晴れ
方向 | 15 | [8 empty] | 16
種別 | 小型車類 |  |  | 大型車類 |  |  |  | 大型車 | 時間 | 小型車類 |  |  | 大型車類 |  |  |  | 大型車 | 時間
時間帯 | 乗用車 | 貨物車 | 計 | 貨物車 | バス | 計 | 合計 | 混入率 （％） | 係数 （％） | 乗用車 | 貨物車 | 計 | 貨物車 | バス | 計 | 合計 | 混入率 （％） | 係数 （％）
7:00～7:10 | 8 | 0 | 8 | 0 | 2 | 2 | 10 | 20 | 1.3 | 0 | 0 | 0 | 0 | 0 | 0 | 0 | - | 0
7:10～7:20 | 7 | 0 | 7 | 0 | 3 | 3 | 10 | 30 | 1.3 | 0 | 0 | 0 | 0 | 0 | 0 | 0 | - | 0
7:20～7:30 | 3 | 2 | 5 | 0 | 3 | 3 | 8 | 37.5 | 1 | 0 | 0 | 0 | 0 | 0 | 0 | 0 | - | 0
7:30～7:40 | 9 | 1 | 10 | 0 | 2 | 2 | 12 | 16.7 | 1.5 | 0 | 0 | 0 | 0 | 0 | 0 | 0 | - | 0
7:40～7:50 | 2 | 1 | 3 | 0 | 4 | 4 | 7 | 57.1 | 0.9 | 0 | 0 | 0 | 0 | 0 | 0 | 0 | - | 0
7:50～8:00 | 14 | 2 | 16 | 0 | 3 | 3 | 19 | 15.8 | 2.4 | 0 | 0 | 0 | 0 | 0 | 0 | 0 | - | 0
7:00～8:00 | 43 | 6 | 49 | 0 | 17 | 17 | 66 | 25.8 | 8.5 | 0 | 0 | 0 | 0 | 0 | 0 | 0 | - | 0
8:00～8:10 | 5 | 4 | 9 | 0 | 3 | 3 | 12 | 25 | 1.5 | 0 | 0 | 0 | 0 | 0 | 0 | 0 | - | 0
8:10～8:20 | 4 | 1 | 5 | 0 | 2 | 2 | 7 | 28.6 | 0.9 | 0 | 0 | 0 | 0 | 0 | 0 | 0 | - | 0
8:20～8:30 | 10 | 2 | 12 | 0 | 4 | 4 | 16 | 25 | 2.1 | 0 | 0 | 0 | 0 | 0 | 0 | 0 | - | 0
8:30～8:40 | 10 | 0 | 10 | 0 | 2 | 2 | 12 | 16.7 | 1.5 | 0 | 0 | 0 | 0 | 0 | 0 | 0 | - | 0
8:40～8:50 | 10 | 2 | 12 | 0 | 2 | 2 | 14 | 14.3 | 1.8 | 0 | 0 | 0 | 0 | 0 | 0 | 0 | - | 0
8:50～9:00 | 8 | 0 | 8 | 0 | 2 | 2 | 10 | 20 | 1.3 | 0 | 0 | 0 | 0 | 0 | 0 | 0 | - | 0
8:00～9:00 | 47 | 9 | 56 | 0 | 15 | 15 | 71 | 21.1 | 9.1 | 0 | 0 | 0 | 0 | 0 | 0 | 0 | - | 0
9:00～10:00 | 33 | 6 | 39 | 3 | 13 | 16 | 55 | 29.1 | 7.1 | 0 | 0 | 0 | 0 | 0 | 0 | 0 | - | 0
10:00～11:00 | 38 | 8 | 46 | 4 | 6 | 10 | 56 | 17.9 | 7.2 | 0 | 0 | 0 | 0 | 0 | 0 | 0 | - | 0
11:00～12:00 | 41 | 8 | 49 | 6 | 5 | 11 | 60 | 18.3 | 7.7 | 0 | 0 | 0 | 0 | 0 | 0 | 0 | - | 0
12:00～13:00 | 45 | 9 | 54 | 3 | 5 | 8 | 62 | 12.9 | 8 | 0 | 0 | 0 | 0 | 0 | 0 | 0 | - | 0
13:00～14:00 | 33 | 5 | 38 | 4 | 5 | 9 | 47 | 19.1 | 6 | 0 | 1 | 1 | 0 | 0 | 0 | 1 | 0 | 33.3
14:00～15:00 | 36 | 5 | 41 | 2 | 8 | 10 | 51 | 19.6 | 6.6 | 0 | 0 | 0 | 0 | 0 | 0 | 0 | - | 0
15:00～16:00 | 39 | 5 | 44 | 4 | 10 | 14 | 58 | 24.1 | 7.5 | 1 | 1 | 2 | 0 | 0 | 0 | 2 | 0 | 66.7
16:00～17:00 | 53 | 14 | 67 | 3 | 6 | 9 | 76 | 11.8 | 9.8 | 0 | 0 | 0 | 0 | 0 | 0 | 0 | - | 0
17:00～17:10 | 10 | 1 | 11 | 2 | 2 | 4 | 15 | 26.7 | 1.9 | 0 | 0 | 0 | 0 | 0 | 0 | 0 | - | 0
17:10～17:20 | 14 | 2 | 16 | 0 | 1 | 1 | 17 | 5.9 | 2.2 | 0 | 0 | 0 | 0 | 0 | 0 | 0 | - | 0
17:20～17:30 | 13 | 2 | 15 | 1 | 3 | 4 | 19 | 21.1 | 2.4 | 0 | 0 | 0 | 0 | 0 | 0 | 0 | - | 0
17:30～17:40 | 9 | 0 | 9 | 1 | 1 | 2 | 11 | 18.2 | 1.4 | 0 | 0 | 0 | 0 | 0 | 0 | 0 | - | 0
17:40～17:50 | 16 | 1 | 17 | 1 | 1 | 2 | 19 | 10.5 | 2.4 | 0 | 0 | 0 | 0 | 0 | 0 | 0 | - | 0
17:50～18:00 | 11 | 1 | 12 | 1 | 1 | 2 | 14 | 14.3 | 1.8 | 0 | 0 | 0 | 0 | 0 | 0 | 0 | - | 0
17:00～18:00 | 73 | 7 | 80 | 6 | 9 | 15 | 95 | 15.8 | 12.2 | 0 | 0 | 0 | 0 | 0 | 0 | 0 | - | 0
18:00～18:10 | 11 | 4 | 15 | 0 | 2 | 2 | 17 | 11.8 | 2.2 | 0 | 0 | 0 | 0 | 0 | 0 | 0 | - | 0
18:10～18:20 | 9 | 3 | 12 | 0 | 3 | 3 | 15 | 20 | 1.9 | 0 | 0 | 0 | 0 | 0 | 0 | 0 | - | 0
18:20～18:30 | 7 | 1 | 8 | 0 | 0 | 0 | 8 | 0 | 1 | 0 | 0 | 0 | 0 | 0 | 0 | 0 | - | 0
18:30～18:40 | 12 | 1 | 13 | 0 | 2 | 2 | 15 | 13.3 | 1.9 | 0 | 0 | 0 | 0 | 0 | 0 | 0 | - | 0
18:40～18:50 | 10 | 1 | 11 | 0 | 0 | 0 | 11 | 0 | 1.4 | 0 | 0 | 0 | 0 | 0 | 0 | 0 | - | 0
18:50～19:00 | 11 | 2 | 13 | 0 | 2 | 2 | 15 | 13.3 | 1.9 | 0 | 0 | 0 | 0 | 0 | 0 | 0 | - | 0
18:00～19:00 | 60 | 12 | 72 | 0 | 9 | 9 | 81 | 11.1 | 10.4 | 0 | 0 | 0 | 0 | 0 | 0 | 0 | - | 0
１２時間合計 | 541 | 94 | 635 | 35 | 108 | 143 | 778 | 18.4 | 100 | 1 | 2 | 3 | 0 | 0 | 0 | 3 | 0 | 100

## №1A（断面別）
方 向 案 内 図
自動車交通量調査結果集計表（断面別）
調査地点 ：№１ 園生町交差点
断面：Ａ
調査年月日：平成29年10月26日（木）天候：晴れ
方向 | 流入部計（1+2+3+4） | [8 empty] | 流出部計（5+10+15）
種別 | 小型車類 |  |  | 大型車類 |  |  |  | 大型車 | 時間 | 小型車類 |  |  | 大型車類 |  |  |  | 大型車 | 時間
時間帯 | 乗用車 | 貨物車 | 計 | 貨物車 | バス | 計 | 合計 | 混入率 （％） | 係数 （％） | 乗用車 | 貨物車 | 計 | 貨物車 | バス | 計 | 合計 | 混入率 （％） | 係数 （％）
7:00～7:10 | 55 | 5 | 60 | 0 | 2 | 2 | 62 | 3.2 | 1.1 | 50 | 8 | 58 | 1 | 3 | 4 | 62 | 6.5 | 1.3
7:10～7:20 | 56 | 6 | 62 | 1 | 4 | 5 | 67 | 7.5 | 1.2 | 43 | 8 | 51 | 0 | 4 | 4 | 55 | 7.3 | 1.2
7:20～7:30 | 59 | 6 | 65 | 0 | 3 | 3 | 68 | 4.4 | 1.2 | 47 | 12 | 59 | 2 | 3 | 5 | 64 | 7.8 | 1.4
7:30～7:40 | 65 | 13 | 78 | 2 | 2 | 4 | 82 | 4.9 | 1.5 | 54 | 17 | 71 | 5 | 4 | 9 | 80 | 11.3 | 1.7
7:40～7:50 | 83 | 2 | 85 | 2 | 3 | 5 | 90 | 5.6 | 1.7 | 47 | 10 | 57 | 3 | 5 | 8 | 65 | 12.3 | 1.4
7:50～8:00 | 79 | 13 | 92 | 2 | 7 | 9 | 101 | 8.9 | 1.9 | 47 | 12 | 59 | 2 | 4 | 6 | 65 | 9.2 | 1.4
7:00～8:00 | 397 | 45 | 442 | 7 | 21 | 28 | 470 | 6 | 8.6 | 288 | 67 | 355 | 13 | 23 | 36 | 391 | 9.2 | 8.4
8:00～8:10 | 92 | 10 | 102 | 2 | 4 | 6 | 108 | 5.6 | 2 | 48 | 13 | 61 | 1 | 4 | 5 | 66 | 7.6 | 1.4
8:10～8:20 | 80 | 10 | 90 | 1 | 5 | 6 | 96 | 6.3 | 1.8 | 45 | 8 | 53 | 1 | 3 | 4 | 57 | 7 | 1.2
8:20～8:30 | 111 | 6 | 117 | 1 | 4 | 5 | 122 | 4.1 | 2.2 | 48 | 17 | 65 | 1 | 4 | 5 | 70 | 7.1 | 1.5
8:30～8:40 | 72 | 9 | 81 | 1 | 4 | 5 | 86 | 5.8 | 1.6 | 44 | 15 | 59 | 1 | 3 | 4 | 63 | 6.3 | 1.3
8:40～8:50 | 71 | 18 | 89 | 2 | 4 | 6 | 95 | 6.3 | 1.7 | 44 | 22 | 66 | 4 | 3 | 7 | 73 | 9.6 | 1.6
8:50～9:00 | 80 | 16 | 96 | 5 | 2 | 7 | 103 | 6.8 | 1.9 | 38 | 10 | 48 | 4 | 3 | 7 | 55 | 12.7 | 1.2
8:00～9:00 | 506 | 69 | 575 | 12 | 23 | 35 | 610 | 5.7 | 11.2 | 267 | 85 | 352 | 12 | 20 | 32 | 384 | 8.3 | 8.2
9:00～10:00 | 448 | 61 | 509 | 21 | 16 | 37 | 546 | 6.8 | 10 | 236 | 76 | 312 | 15 | 20 | 35 | 347 | 10.1 | 7.4
10:00～11:00 | 426 | 60 | 486 | 24 | 10 | 34 | 520 | 6.5 | 9.6 | 243 | 59 | 302 | 26 | 9 | 35 | 337 | 10.4 | 7.2
11:00～12:00 | 329 | 53 | 382 | 23 | 9 | 32 | 414 | 7.7 | 7.6 | 257 | 56 | 313 | 22 | 8 | 30 | 343 | 8.7 | 7.3
12:00～13:00 | 329 | 49 | 378 | 16 | 10 | 26 | 404 | 6.4 | 7.4 | 269 | 65 | 334 | 14 | 11 | 25 | 359 | 7 | 7.7
13:00～14:00 | 327 | 65 | 392 | 16 | 10 | 26 | 418 | 6.2 | 7.7 | 286 | 54 | 340 | 16 | 8 | 24 | 364 | 6.6 | 7.8
14:00～15:00 | 354 | 47 | 401 | 8 | 14 | 22 | 423 | 5.2 | 7.8 | 313 | 52 | 365 | 10 | 13 | 23 | 388 | 5.9 | 8.3
15:00～16:00 | 320 | 52 | 372 | 6 | 8 | 14 | 386 | 3.6 | 7.1 | 294 | 57 | 351 | 20 | 19 | 39 | 390 | 10 | 8.3
16:00～17:00 | 318 | 76 | 394 | 9 | 12 | 21 | 415 | 5.1 | 7.6 | 348 | 64 | 412 | 10 | 11 | 21 | 433 | 4.8 | 9.3
17:00～17:10 | 47 | 16 | 63 | 3 | 2 | 5 | 68 | 7.4 | 1.2 | 59 | 14 | 73 | 3 | 3 | 6 | 79 | 7.6 | 1.7
17:10～17:20 | 49 | 11 | 60 | 3 | 3 | 6 | 66 | 9.1 | 1.2 | 70 | 8 | 78 | 1 | 2 | 3 | 81 | 3.7 | 1.7
17:20～17:30 | 54 | 13 | 67 | 0 | 1 | 1 | 68 | 1.5 | 1.2 | 59 | 11 | 70 | 1 | 4 | 5 | 75 | 6.7 | 1.6
17:30～17:40 | 42 | 13 | 55 | 1 | 2 | 3 | 58 | 5.2 | 1.1 | 51 | 9 | 60 | 1 | 2 | 3 | 63 | 4.8 | 1.3
17:40～17:50 | 57 | 15 | 72 | 1 | 1 | 2 | 74 | 2.7 | 1.4 | 83 | 7 | 90 | 1 | 2 | 3 | 93 | 3.2 | 2
17:50～18:00 | 80 | 5 | 85 | 3 | 2 | 5 | 90 | 5.6 | 1.7 | 66 | 3 | 69 | 1 | 1 | 2 | 71 | 2.8 | 1.5
17:00～18:00 | 329 | 73 | 402 | 11 | 11 | 22 | 424 | 5.2 | 7.8 | 388 | 52 | 440 | 8 | 14 | 22 | 462 | 4.8 | 9.9
18:00～18:10 | 64 | 5 | 69 | 0 | 3 | 3 | 72 | 4.2 | 1.3 | 75 | 7 | 82 | 1 | 5 | 6 | 88 | 6.8 | 1.9
18:10～18:20 | 56 | 8 | 64 | 1 | 3 | 4 | 68 | 5.9 | 1.2 | 69 | 8 | 77 | 1 | 4 | 5 | 82 | 6.1 | 1.8
18:20～18:30 | 60 | 6 | 66 | 2 | 2 | 4 | 70 | 5.7 | 1.3 | 65 | 10 | 75 | 1 | 0 | 1 | 76 | 1.3 | 1.6
18:30～18:40 | 55 | 5 | 60 | 0 | 0 | 0 | 60 | 0 | 1.1 | 77 | 8 | 85 | 1 | 4 | 5 | 90 | 5.6 | 1.9
18:40～18:50 | 56 | 9 | 65 | 0 | 2 | 2 | 67 | 3 | 1.2 | 61 | 4 | 65 | 1 | 1 | 2 | 67 | 3 | 1.4
18:50～19:00 | 65 | 9 | 74 | 1 | 1 | 2 | 76 | 2.6 | 1.4 | 68 | 4 | 72 | 1 | 3 | 4 | 76 | 5.3 | 1.6
18:00～19:00 | 356 | 42 | 398 | 4 | 11 | 15 | 413 | 3.6 | 7.6 | 415 | 41 | 456 | 6 | 17 | 23 | 479 | 4.8 | 10.2
１２時間合計 | 4439 | 692 | 5131 | 157 | 155 | 312 | 5443 | 5.7 | 100 | 3604 | 728 | 4332 | 172 | 173 | 345 | 4677 | 7.4 | 100
方向 | 断面合計（1+2+3+4+5+10+15）
種別 時間帯: 種別; 小型車類 乗用車: 小型車類; 大型車類 貨物車: 大型車類 | 大型車 | 時間 | 小型車類 |  |  | 大型車類 |  |  |  | 大型車 | 時間
時間帯 | 乗用車 | 貨物車 | 計 | 貨物車 | バス | 計 | 合計 | 混入率 （％） | 係数 （％） | 乗用車 | 貨物車 | 計 | 貨物車 | バス | 計 | 合計 | 混入率 （％） | 係数 （％）
7:00～7:10 | 105 | 13 | 118 | 1 | 5 | 6 | 124 | 4.8 | 1.2
7:10～7:20 | 99 | 14 | 113 | 1 | 8 | 9 | 122 | 7.4 | 1.2
7:20～7:30 | 106 | 18 | 124 | 2 | 6 | 8 | 132 | 6.1 | 1.3
7:30～7:40 | 119 | 30 | 149 | 7 | 6 | 13 | 162 | 8 | 1.6
7:40～7:50 | 130 | 12 | 142 | 5 | 8 | 13 | 155 | 8.4 | 1.5
7:50～8:00 | 126 | 25 | 151 | 4 | 11 | 15 | 166 | 9 | 1.6
7:00～8:00 | 685 | 112 | 797 | 20 | 44 | 64 | 861 | 7.4 | 8.5
8:00～8:10 | 140 | 23 | 163 | 3 | 8 | 11 | 174 | 6.3 | 1.7
8:10～8:20 | 125 | 18 | 143 | 2 | 8 | 10 | 153 | 6.5 | 1.5
8:20～8:30 | 159 | 23 | 182 | 2 | 8 | 10 | 192 | 5.2 | 1.9
8:30～8:40 | 116 | 24 | 140 | 2 | 7 | 9 | 149 | 6 | 1.5
8:40～8:50 | 115 | 40 | 155 | 6 | 7 | 13 | 168 | 7.7 | 1.7
8:50～9:00 | 118 | 26 | 144 | 9 | 5 | 14 | 158 | 8.9 | 1.6
8:00～9:00 | 773 | 154 | 927 | 24 | 43 | 67 | 994 | 6.7 | 9.8
9:00～10:00 | 684 | 137 | 821 | 36 | 36 | 72 | 893 | 8.1 | 8.8
10:00～11:00 | 669 | 119 | 788 | 50 | 19 | 69 | 857 | 8.1 | 8.5
11:00～12:00 | 586 | 109 | 695 | 45 | 17 | 62 | 757 | 8.2 | 7.5
12:00～13:00 | 598 | 114 | 712 | 30 | 21 | 51 | 763 | 6.7 | 7.5
13:00～14:00 | 613 | 119 | 732 | 32 | 18 | 50 | 782 | 6.4 | 7.7
14:00～15:00 | 667 | 99 | 766 | 18 | 27 | 45 | 811 | 5.5 | 8
15:00～16:00 | 614 | 109 | 723 | 26 | 27 | 53 | 776 | 6.8 | 7.7
16:00～17:00 | 666 | 140 | 806 | 19 | 23 | 42 | 848 | 5 | 8.4
17:00～17:10 | 106 | 30 | 136 | 6 | 5 | 11 | 147 | 7.5 | 1.5
17:10～17:20 | 119 | 19 | 138 | 4 | 5 | 9 | 147 | 6.1 | 1.5
17:20～17:30 | 113 | 24 | 137 | 1 | 5 | 6 | 143 | 4.2 | 1.4
17:30～17:40 | 93 | 22 | 115 | 2 | 4 | 6 | 121 | 5 | 1.2
17:40～17:50 | 140 | 22 | 162 | 2 | 3 | 5 | 167 | 3 | 1.7
17:50～18:00 | 146 | 8 | 154 | 4 | 3 | 7 | 161 | 4.3 | 1.6
17:00～18:00 | 717 | 125 | 842 | 19 | 25 | 44 | 886 | 5 | 8.8
18:00～18:10 | 139 | 12 | 151 | 1 | 8 | 9 | 160 | 5.6 | 1.6
18:10～18:20 | 125 | 16 | 141 | 2 | 7 | 9 | 150 | 6 | 1.5
18:20～18:30 | 125 | 16 | 141 | 3 | 2 | 5 | 146 | 3.4 | 1.4
18:30～18:40 | 132 | 13 | 145 | 1 | 4 | 5 | 150 | 3.3 | 1.5
18:40～18:50 | 117 | 13 | 130 | 1 | 3 | 4 | 134 | 3 | 1.3
18:50～19:00 | 133 | 13 | 146 | 2 | 4 | 6 | 152 | 3.9 | 1.5
18:00～19:00 | 771 | 83 | 854 | 10 | 28 | 38 | 892 | 4.3 | 8.8
１２時間合計 | 8043 | 1420 | 9463 | 329 | 328 | 657 | 10120 | 6.5 | 100

## №1B（断面別）
方 向 案 内 図
自動車交通量調査結果集計表（断面別）
調査地点 ：№１ 園生町交差点
断面：Ｂ
調査年月日：平成29年10月26日（木）天候：晴れ
方向 | 流入部計（5+6+7+8） | [8 empty] | 流出部計（4+9+14）
種別 | 小型車類 |  |  | 大型車類 |  |  |  | 大型車 | 時間 | 小型車類 |  |  | 大型車類 |  |  |  | 大型車 | 時間
時間帯 | 乗用車 | 貨物車 | 計 | 貨物車 | バス | 計 | 合計 | 混入率 （％） | 係数 （％） | 乗用車 | 貨物車 | 計 | 貨物車 | バス | 計 | 合計 | 混入率 （％） | 係数 （％）
7:00～7:10 | 54 | 4 | 58 | 2 | 1 | 3 | 61 | 4.9 | 1.5 | 34 | 5 | 39 | 0 | 0 | 0 | 39 | 0 | 1
7:10～7:20 | 47 | 6 | 53 | 0 | 0 | 0 | 53 | 0 | 1.3 | 61 | 4 | 65 | 0 | 1 | 1 | 66 | 1.5 | 1.6
7:20～7:30 | 54 | 6 | 60 | 2 | 0 | 2 | 62 | 3.2 | 1.5 | 46 | 10 | 56 | 0 | 1 | 1 | 57 | 1.8 | 1.4
7:30～7:40 | 52 | 6 | 58 | 3 | 1 | 4 | 62 | 6.5 | 1.5 | 41 | 5 | 46 | 1 | 1 | 2 | 48 | 4.2 | 1.2
7:40～7:50 | 44 | 7 | 51 | 2 | 1 | 3 | 54 | 5.6 | 1.3 | 44 | 9 | 53 | 1 | 1 | 2 | 55 | 3.6 | 1.4
7:50～8:00 | 70 | 6 | 76 | 0 | 0 | 0 | 76 | 0 | 1.9 | 42 | 6 | 48 | 0 | 0 | 0 | 48 | 0 | 1.2
7:00～8:00 | 321 | 35 | 356 | 9 | 3 | 12 | 368 | 3.3 | 9 | 268 | 39 | 307 | 2 | 4 | 6 | 313 | 1.9 | 7.8
8:00～8:10 | 46 | 6 | 52 | 1 | 0 | 1 | 53 | 1.9 | 1.3 | 59 | 9 | 68 | 2 | 0 | 2 | 70 | 2.9 | 1.7
8:10～8:20 | 58 | 8 | 66 | 0 | 0 | 0 | 66 | 0 | 1.6 | 43 | 2 | 45 | 1 | 1 | 2 | 47 | 4.3 | 1.2
8:20～8:30 | 53 | 12 | 65 | 0 | 1 | 1 | 66 | 1.5 | 1.6 | 36 | 10 | 46 | 0 | 0 | 0 | 46 | 0 | 1.1
8:30～8:40 | 55 | 17 | 72 | 1 | 1 | 2 | 74 | 2.7 | 1.8 | 38 | 6 | 44 | 2 | 1 | 3 | 47 | 6.4 | 1.2
8:40～8:50 | 48 | 10 | 58 | 4 | 1 | 5 | 63 | 7.9 | 1.5 | 42 | 6 | 48 | 3 | 2 | 5 | 53 | 9.4 | 1.3
8:50～9:00 | 56 | 13 | 69 | 2 | 0 | 2 | 71 | 2.8 | 1.7 | 44 | 10 | 54 | 2 | 0 | 2 | 56 | 3.6 | 1.4
8:00～9:00 | 316 | 66 | 382 | 8 | 3 | 11 | 393 | 2.8 | 9.7 | 262 | 43 | 305 | 10 | 4 | 14 | 319 | 4.4 | 8
9:00～10:00 | 272 | 56 | 328 | 6 | 2 | 8 | 336 | 2.4 | 8.3 | 236 | 41 | 277 | 15 | 3 | 18 | 295 | 6.1 | 7.4
10:00～11:00 | 271 | 70 | 341 | 15 | 2 | 17 | 358 | 4.7 | 8.8 | 218 | 45 | 263 | 18 | 2 | 20 | 283 | 7.1 | 7.1
11:00～12:00 | 259 | 43 | 302 | 12 | 1 | 13 | 315 | 4.1 | 7.7 | 251 | 53 | 304 | 12 | 0 | 12 | 316 | 3.8 | 7.9
12:00～13:00 | 244 | 43 | 287 | 11 | 2 | 13 | 300 | 4.3 | 7.4 | 248 | 45 | 293 | 18 | 2 | 20 | 313 | 6.4 | 7.8
13:00～14:00 | 238 | 38 | 276 | 9 | 1 | 10 | 286 | 3.5 | 7 | 232 | 62 | 294 | 13 | 2 | 15 | 309 | 4.9 | 7.7
14:00～15:00 | 252 | 33 | 285 | 3 | 4 | 7 | 292 | 2.4 | 7.2 | 271 | 53 | 324 | 15 | 2 | 17 | 341 | 5 | 8.5
15:00～16:00 | 279 | 40 | 319 | 8 | 1 | 9 | 328 | 2.7 | 8.1 | 271 | 51 | 322 | 13 | 0 | 13 | 335 | 3.9 | 8.4
16:00～17:00 | 264 | 49 | 313 | 0 | 3 | 3 | 316 | 0.9 | 7.8 | 326 | 55 | 381 | 17 | 2 | 19 | 400 | 4.8 | 10
17:00～17:10 | 68 | 7 | 75 | 0 | 2 | 2 | 77 | 2.6 | 1.9 | 49 | 10 | 59 | 0 | 0 | 0 | 59 | 0 | 1.5
17:10～17:20 | 51 | 4 | 55 | 0 | 0 | 0 | 55 | 0 | 1.4 | 56 | 14 | 70 | 1 | 1 | 2 | 72 | 2.8 | 1.8
17:20～17:30 | 45 | 7 | 52 | 1 | 0 | 1 | 53 | 1.9 | 1.3 | 56 | 6 | 62 | 1 | 0 | 1 | 63 | 1.6 | 1.6
17:30～17:40 | 53 | 6 | 59 | 0 | 0 | 0 | 59 | 0 | 1.4 | 46 | 8 | 54 | 3 | 0 | 3 | 57 | 5.3 | 1.4
17:40～17:50 | 67 | 9 | 76 | 0 | 0 | 0 | 76 | 0 | 1.9 | 54 | 8 | 62 | 4 | 2 | 6 | 68 | 8.8 | 1.7
17:50～18:00 | 47 | 3 | 50 | 0 | 1 | 1 | 51 | 2 | 1.3 | 58 | 5 | 63 | 3 | 1 | 4 | 67 | 6 | 1.7
17:00～18:00 | 331 | 36 | 367 | 1 | 3 | 4 | 371 | 1.1 | 9.1 | 319 | 51 | 370 | 12 | 4 | 16 | 386 | 4.1 | 9.6
18:00～18:10 | 59 | 7 | 66 | 1 | 2 | 3 | 69 | 4.3 | 1.7 | 51 | 5 | 56 | 0 | 0 | 0 | 56 | 0 | 1.4
18:10～18:20 | 71 | 8 | 79 | 1 | 0 | 1 | 80 | 1.3 | 2 | 63 | 9 | 72 | 0 | 1 | 1 | 73 | 1.4 | 1.8
18:20～18:30 | 53 | 4 | 57 | 0 | 0 | 0 | 57 | 0 | 1.4 | 59 | 3 | 62 | 1 | 0 | 1 | 63 | 1.6 | 1.6
18:30～18:40 | 59 | 4 | 63 | 0 | 1 | 1 | 64 | 1.6 | 1.6 | 62 | 8 | 70 | 1 | 1 | 2 | 72 | 2.8 | 1.8
18:40～18:50 | 67 | 5 | 72 | 0 | 0 | 0 | 72 | 0 | 1.8 | 52 | 5 | 57 | 3 | 2 | 5 | 62 | 8.1 | 1.5
18:50～19:00 | 58 | 5 | 63 | 1 | 0 | 1 | 64 | 1.6 | 1.6 | 65 | 3 | 68 | 0 | 0 | 0 | 68 | 0 | 1.7
18:00～19:00 | 367 | 33 | 400 | 3 | 3 | 6 | 406 | 1.5 | 10 | 352 | 33 | 385 | 5 | 4 | 9 | 394 | 2.3 | 9.8
１２時間合計 | 3414 | 542 | 3956 | 85 | 28 | 113 | 4069 | 2.8 | 100 | 3254 | 571 | 3825 | 150 | 29 | 179 | 4004 | 4.5 | 100
方向 | 断面合計（5+6+7+8+4+9+14）
種別 時間帯: 種別; 小型車類 乗用車: 小型車類; 大型車類 貨物車: 大型車類 | 大型車 | 時間 | 小型車類 |  |  | 大型車類 |  |  |  | 大型車 | 時間
時間帯 | 乗用車 | 貨物車 | 計 | 貨物車 | バス | 計 | 合計 | 混入率 （％） | 係数 （％） | 乗用車 | 貨物車 | 計 | 貨物車 | バス | 計 | 合計 | 混入率 （％） | 係数 （％）
7:00～7:10 | 88 | 9 | 97 | 2 | 1 | 3 | 100 | 3 | 1.2
7:10～7:20 | 108 | 10 | 118 | 0 | 1 | 1 | 119 | 0.8 | 1.5
7:20～7:30 | 100 | 16 | 116 | 2 | 1 | 3 | 119 | 2.5 | 1.5
7:30～7:40 | 93 | 11 | 104 | 4 | 2 | 6 | 110 | 5.5 | 1.4
7:40～7:50 | 88 | 16 | 104 | 3 | 2 | 5 | 109 | 4.6 | 1.4
7:50～8:00 | 112 | 12 | 124 | 0 | 0 | 0 | 124 | 0 | 1.5
7:00～8:00 | 589 | 74 | 663 | 11 | 7 | 18 | 681 | 2.6 | 8.4
8:00～8:10 | 105 | 15 | 120 | 3 | 0 | 3 | 123 | 2.4 | 1.5
8:10～8:20 | 101 | 10 | 111 | 1 | 1 | 2 | 113 | 1.8 | 1.4
8:20～8:30 | 89 | 22 | 111 | 0 | 1 | 1 | 112 | 0.9 | 1.4
8:30～8:40 | 93 | 23 | 116 | 3 | 2 | 5 | 121 | 4.1 | 1.5
8:40～8:50 | 90 | 16 | 106 | 7 | 3 | 10 | 116 | 8.6 | 1.4
8:50～9:00 | 100 | 23 | 123 | 4 | 0 | 4 | 127 | 3.1 | 1.6
8:00～9:00 | 578 | 109 | 687 | 18 | 7 | 25 | 712 | 3.5 | 8.8
9:00～10:00 | 508 | 97 | 605 | 21 | 5 | 26 | 631 | 4.1 | 7.8
10:00～11:00 | 489 | 115 | 604 | 33 | 4 | 37 | 641 | 5.8 | 7.9
11:00～12:00 | 510 | 96 | 606 | 24 | 1 | 25 | 631 | 4 | 7.8
12:00～13:00 | 492 | 88 | 580 | 29 | 4 | 33 | 613 | 5.4 | 7.6
13:00～14:00 | 470 | 100 | 570 | 22 | 3 | 25 | 595 | 4.2 | 7.4
14:00～15:00 | 523 | 86 | 609 | 18 | 6 | 24 | 633 | 3.8 | 7.8
15:00～16:00 | 550 | 91 | 641 | 21 | 1 | 22 | 663 | 3.3 | 8.2
16:00～17:00 | 590 | 104 | 694 | 17 | 5 | 22 | 716 | 3.1 | 8.9
17:00～17:10 | 117 | 17 | 134 | 0 | 2 | 2 | 136 | 1.5 | 1.7
17:10～17:20 | 107 | 18 | 125 | 1 | 1 | 2 | 127 | 1.6 | 1.6
17:20～17:30 | 101 | 13 | 114 | 2 | 0 | 2 | 116 | 1.7 | 1.4
17:30～17:40 | 99 | 14 | 113 | 3 | 0 | 3 | 116 | 2.6 | 1.4
17:40～17:50 | 121 | 17 | 138 | 4 | 2 | 6 | 144 | 4.2 | 1.8
17:50～18:00 | 105 | 8 | 113 | 3 | 2 | 5 | 118 | 4.2 | 1.5
17:00～18:00 | 650 | 87 | 737 | 13 | 7 | 20 | 757 | 2.6 | 9.4
18:00～18:10 | 110 | 12 | 122 | 1 | 2 | 3 | 125 | 2.4 | 1.5
18:10～18:20 | 134 | 17 | 151 | 1 | 1 | 2 | 153 | 1.3 | 1.9
18:20～18:30 | 112 | 7 | 119 | 1 | 0 | 1 | 120 | 0.8 | 1.5
18:30～18:40 | 121 | 12 | 133 | 1 | 2 | 3 | 136 | 2.2 | 1.7
18:40～18:50 | 119 | 10 | 129 | 3 | 2 | 5 | 134 | 3.7 | 1.7
18:50～19:00 | 123 | 8 | 131 | 1 | 0 | 1 | 132 | 0.8 | 1.6
18:00～19:00 | 719 | 66 | 785 | 8 | 7 | 15 | 800 | 1.9 | 9.9
１２時間合計 | 6668 | 1113 | 7781 | 235 | 57 | 292 | 8073 | 3.6 | 100

## №1C（断面別）
方 向 案 内 図
自動車交通量調査結果集計表（断面別）
調査地点 ：№１ 園生町交差点
断面：Ｃ
調査年月日：平成29年10月26日（木）天候：晴れ
方向 | 流入部計（9+10+11+12） | [8 empty] | 流出部計（3+8+13）
種別 | 小型車類 |  |  | 大型車類 |  |  |  | 大型車 | 時間 | 小型車類 |  |  | 大型車類 |  |  |  | 大型車 | 時間
時間帯 | 乗用車 | 貨物車 | 計 | 貨物車 | バス | 計 | 合計 | 混入率 （％） | 係数 （％） | 乗用車 | 貨物車 | 計 | 貨物車 | バス | 計 | 合計 | 混入率 （％） | 係数 （％）
7:00～7:10 | 67 | 18 | 85 | 4 | 1 | 5 | 90 | 5.6 | 1.4 | 63 | 7 | 70 | 0 | 2 | 2 | 72 | 2.8 | 1
7:10～7:20 | 67 | 13 | 80 | 1 | 2 | 3 | 83 | 3.6 | 1.3 | 78 | 7 | 85 | 1 | 1 | 2 | 87 | 2.3 | 1.2
7:20～7:30 | 72 | 12 | 84 | 2 | 1 | 3 | 87 | 3.4 | 1.4 | 88 | 6 | 94 | 0 | 2 | 2 | 96 | 2.1 | 1.3
7:30～7:40 | 79 | 19 | 98 | 6 | 4 | 10 | 108 | 9.3 | 1.7 | 89 | 14 | 103 | 2 | 2 | 4 | 107 | 3.7 | 1.5
7:40～7:50 | 83 | 17 | 100 | 4 | 1 | 5 | 105 | 4.8 | 1.7 | 104 | 5 | 109 | 1 | 2 | 3 | 112 | 2.7 | 1.5
7:50～8:00 | 66 | 12 | 78 | 2 | 1 | 3 | 81 | 3.7 | 1.3 | 96 | 13 | 109 | 4 | 2 | 6 | 115 | 5.2 | 1.6
7:00～8:00 | 434 | 91 | 525 | 19 | 10 | 29 | 554 | 5.2 | 8.9 | 518 | 52 | 570 | 8 | 11 | 19 | 589 | 3.2 | 8
8:00～8:10 | 73 | 14 | 87 | 1 | 2 | 3 | 90 | 3.3 | 1.4 | 106 | 5 | 111 | 4 | 1 | 5 | 116 | 4.3 | 1.6
8:10～8:20 | 72 | 13 | 85 | 1 | 2 | 3 | 88 | 3.4 | 1.4 | 103 | 11 | 114 | 0 | 2 | 2 | 116 | 1.7 | 1.6
8:20～8:30 | 66 | 18 | 84 | 2 | 0 | 2 | 86 | 2.3 | 1.4 | 130 | 12 | 142 | 3 | 3 | 6 | 148 | 4.1 | 2
8:30～8:40 | 63 | 21 | 84 | 3 | 1 | 4 | 88 | 4.5 | 1.4 | 108 | 16 | 124 | 1 | 4 | 5 | 129 | 3.9 | 1.8
8:40～8:50 | 63 | 25 | 88 | 4 | 3 | 7 | 95 | 7.4 | 1.5 | 105 | 17 | 122 | 3 | 2 | 5 | 127 | 3.9 | 1.7
8:50～9:00 | 56 | 10 | 66 | 7 | 2 | 9 | 75 | 12 | 1.2 | 102 | 17 | 119 | 6 | 1 | 7 | 126 | 5.6 | 1.7
8:00～9:00 | 393 | 101 | 494 | 18 | 10 | 28 | 522 | 5.4 | 8.4 | 654 | 78 | 732 | 17 | 13 | 30 | 762 | 3.9 | 10.3
9:00～10:00 | 360 | 102 | 462 | 26 | 10 | 36 | 498 | 7.2 | 8 | 620 | 85 | 705 | 24 | 10 | 34 | 739 | 4.6 | 10
10:00～11:00 | 371 | 77 | 448 | 30 | 9 | 39 | 487 | 8 | 7.8 | 563 | 100 | 663 | 27 | 8 | 35 | 698 | 5 | 9.5
11:00～12:00 | 362 | 79 | 441 | 30 | 3 | 33 | 474 | 7 | 7.6 | 446 | 83 | 529 | 30 | 5 | 35 | 564 | 6.2 | 7.7
12:00～13:00 | 387 | 72 | 459 | 21 | 6 | 27 | 486 | 5.6 | 7.8 | 484 | 66 | 550 | 22 | 7 | 29 | 579 | 5 | 7.9
13:00～14:00 | 425 | 84 | 509 | 22 | 6 | 28 | 537 | 5.2 | 8.6 | 463 | 87 | 550 | 18 | 6 | 24 | 574 | 4.2 | 7.8
14:00～15:00 | 412 | 66 | 478 | 18 | 5 | 23 | 501 | 4.6 | 8 | 479 | 59 | 538 | 16 | 13 | 29 | 567 | 5.1 | 7.7
15:00～16:00 | 413 | 80 | 493 | 21 | 10 | 31 | 524 | 5.9 | 8.4 | 455 | 50 | 505 | 10 | 4 | 14 | 519 | 2.7 | 7
16:00～17:00 | 485 | 56 | 541 | 14 | 6 | 20 | 561 | 3.6 | 9 | 438 | 97 | 535 | 13 | 6 | 19 | 554 | 3.4 | 7.5
17:00～17:10 | 74 | 16 | 90 | 1 | 1 | 2 | 92 | 2.2 | 1.5 | 66 | 29 | 95 | 4 | 2 | 6 | 101 | 5.9 | 1.4
17:10～17:20 | 78 | 10 | 88 | 1 | 2 | 3 | 91 | 3.3 | 1.5 | 74 | 17 | 91 | 3 | 2 | 5 | 96 | 5.2 | 1.3
17:20～17:30 | 77 | 10 | 87 | 0 | 1 | 1 | 88 | 1.1 | 1.4 | 89 | 26 | 115 | 0 | 0 | 0 | 115 | 0 | 1.6
17:30～17:40 | 59 | 13 | 72 | 0 | 1 | 1 | 73 | 1.4 | 1.2 | 75 | 24 | 99 | 1 | 1 | 2 | 101 | 2 | 1.4
17:40～17:50 | 90 | 9 | 99 | 1 | 2 | 3 | 102 | 2.9 | 1.6 | 77 | 17 | 94 | 2 | 1 | 3 | 97 | 3.1 | 1.3
17:50～18:00 | 87 | 3 | 90 | 0 | 1 | 1 | 91 | 1.1 | 1.5 | 98 | 8 | 106 | 3 | 1 | 4 | 110 | 3.6 | 1.5
17:00～18:00 | 465 | 61 | 526 | 3 | 8 | 11 | 537 | 2 | 8.6 | 479 | 121 | 600 | 13 | 7 | 20 | 620 | 3.2 | 8.4
18:00～18:10 | 77 | 6 | 83 | 1 | 2 | 3 | 86 | 3.5 | 1.4 | 98 | 7 | 105 | 0 | 3 | 3 | 108 | 2.8 | 1.5
18:10～18:20 | 85 | 7 | 92 | 1 | 2 | 3 | 95 | 3.2 | 1.5 | 75 | 6 | 81 | 1 | 2 | 3 | 84 | 3.6 | 1.1
18:20～18:30 | 84 | 11 | 95 | 1 | 0 | 1 | 96 | 1 | 1.5 | 97 | 7 | 104 | 2 | 1 | 3 | 107 | 2.8 | 1.5
18:30～18:40 | 97 | 11 | 108 | 1 | 3 | 4 | 112 | 3.6 | 1.8 | 78 | 5 | 83 | 0 | 1 | 1 | 84 | 1.2 | 1.1
18:40～18:50 | 76 | 3 | 79 | 2 | 2 | 4 | 83 | 4.8 | 1.3 | 86 | 15 | 101 | 1 | 1 | 2 | 103 | 1.9 | 1.4
18:50～19:00 | 83 | 3 | 86 | 0 | 1 | 1 | 87 | 1.1 | 1.4 | 104 | 11 | 115 | 1 | 0 | 1 | 116 | 0.9 | 1.6
18:00～19:00 | 502 | 41 | 543 | 6 | 10 | 16 | 559 | 2.9 | 9 | 538 | 51 | 589 | 5 | 8 | 13 | 602 | 2.2 | 8.2
１２時間合計 | 5009 | 910 | 5919 | 228 | 93 | 321 | 6240 | 5.1 | 100 | 6137 | 929 | 7066 | 203 | 98 | 301 | 7367 | 4.1 | 100
方向 | 断面合計（9+10+11+12+3+8+13）
種別 時間帯: 種別; 小型車類 乗用車: 小型車類; 大型車類 貨物車: 大型車類 | 大型車 | 時間 | 小型車類 |  |  | 大型車類 |  |  |  | 大型車 | 時間
時間帯 | 乗用車 | 貨物車 | 計 | 貨物車 | バス | 計 | 合計 | 混入率 （％） | 係数 （％） | 乗用車 | 貨物車 | 計 | 貨物車 | バス | 計 | 合計 | 混入率 （％） | 係数 （％）
7:00～7:10 | 130 | 25 | 155 | 4 | 3 | 7 | 162 | 4.3 | 1.2
7:10～7:20 | 145 | 20 | 165 | 2 | 3 | 5 | 170 | 2.9 | 1.2
7:20～7:30 | 160 | 18 | 178 | 2 | 3 | 5 | 183 | 2.7 | 1.3
7:30～7:40 | 168 | 33 | 201 | 8 | 6 | 14 | 215 | 6.5 | 1.6
7:40～7:50 | 187 | 22 | 209 | 5 | 3 | 8 | 217 | 3.7 | 1.6
7:50～8:00 | 162 | 25 | 187 | 6 | 3 | 9 | 196 | 4.6 | 1.4
7:00～8:00 | 952 | 143 | 1095 | 27 | 21 | 48 | 1143 | 4.2 | 8.4
8:00～8:10 | 179 | 19 | 198 | 5 | 3 | 8 | 206 | 3.9 | 1.5
8:10～8:20 | 175 | 24 | 199 | 1 | 4 | 5 | 204 | 2.5 | 1.5
8:20～8:30 | 196 | 30 | 226 | 5 | 3 | 8 | 234 | 3.4 | 1.7
8:30～8:40 | 171 | 37 | 208 | 4 | 5 | 9 | 217 | 4.1 | 1.6
8:40～8:50 | 168 | 42 | 210 | 7 | 5 | 12 | 222 | 5.4 | 1.6
8:50～9:00 | 158 | 27 | 185 | 13 | 3 | 16 | 201 | 8 | 1.5
8:00～9:00 | 1047 | 179 | 1226 | 35 | 23 | 58 | 1284 | 4.5 | 9.4
9:00～10:00 | 980 | 187 | 1167 | 50 | 20 | 70 | 1237 | 5.7 | 9.1
10:00～11:00 | 934 | 177 | 1111 | 57 | 17 | 74 | 1185 | 6.2 | 8.7
11:00～12:00 | 808 | 162 | 970 | 60 | 8 | 68 | 1038 | 6.6 | 7.6
12:00～13:00 | 871 | 138 | 1009 | 43 | 13 | 56 | 1065 | 5.3 | 7.8
13:00～14:00 | 888 | 171 | 1059 | 40 | 12 | 52 | 1111 | 4.7 | 8.2
14:00～15:00 | 891 | 125 | 1016 | 34 | 18 | 52 | 1068 | 4.9 | 7.8
15:00～16:00 | 868 | 130 | 998 | 31 | 14 | 45 | 1043 | 4.3 | 7.7
16:00～17:00 | 923 | 153 | 1076 | 27 | 12 | 39 | 1115 | 3.5 | 8.2
17:00～17:10 | 140 | 45 | 185 | 5 | 3 | 8 | 193 | 4.1 | 1.4
17:10～17:20 | 152 | 27 | 179 | 4 | 4 | 8 | 187 | 4.3 | 1.4
17:20～17:30 | 166 | 36 | 202 | 0 | 1 | 1 | 203 | 0.5 | 1.5
17:30～17:40 | 134 | 37 | 171 | 1 | 2 | 3 | 174 | 1.7 | 1.3
17:40～17:50 | 167 | 26 | 193 | 3 | 3 | 6 | 199 | 3 | 1.5
17:50～18:00 | 185 | 11 | 196 | 3 | 2 | 5 | 201 | 2.5 | 1.5
17:00～18:00 | 944 | 182 | 1126 | 16 | 15 | 31 | 1157 | 2.7 | 8.5
18:00～18:10 | 175 | 13 | 188 | 1 | 5 | 6 | 194 | 3.1 | 1.4
18:10～18:20 | 160 | 13 | 173 | 2 | 4 | 6 | 179 | 3.4 | 1.3
18:20～18:30 | 181 | 18 | 199 | 3 | 1 | 4 | 203 | 2 | 1.5
18:30～18:40 | 175 | 16 | 191 | 1 | 4 | 5 | 196 | 2.6 | 1.4
18:40～18:50 | 162 | 18 | 180 | 3 | 3 | 6 | 186 | 3.2 | 1.4
18:50～19:00 | 187 | 14 | 201 | 1 | 1 | 2 | 203 | 1 | 1.5
18:00～19:00 | 1040 | 92 | 1132 | 11 | 18 | 29 | 1161 | 2.5 | 8.5
１２時間合計 | 11146 | 1839 | 12985 | 431 | 191 | 622 | 13607 | 4.6 | 100

## №1D（断面別）
方 向 案 内 図
自動車交通量調査結果集計表（断面別）
調査地点 ：№１ 園生町交差点
断面：Ｄ
調査年月日：平成29年10月26日（木）天候：晴れ
方向 | 流入部計（13+14+15+16） | [8 empty] | 流出部計（2+7+12）
種別 | 小型車類 |  |  | 大型車類 |  |  |  | 大型車 | 時間 | 小型車類 |  |  | 大型車類 |  |  |  | 大型車 | 時間
時間帯 | 乗用車 | 貨物車 | 計 | 貨物車 | バス | 計 | 合計 | 混入率 （％） | 係数 （％） | 乗用車 | 貨物車 | 計 | 貨物車 | バス | 計 | 合計 | 混入率 （％） | 係数 （％）
7:00～7:10 | 41 | 5 | 46 | 0 | 4 | 4 | 50 | 8 | 1 | 70 | 12 | 82 | 5 | 3 | 8 | 90 | 8.9 | 2
7:10～7:20 | 63 | 4 | 67 | 0 | 4 | 4 | 71 | 5.6 | 1.4 | 51 | 10 | 61 | 1 | 4 | 5 | 66 | 7.6 | 1.4
7:20～7:30 | 54 | 9 | 63 | 0 | 5 | 5 | 68 | 7.4 | 1.4 | 58 | 5 | 63 | 2 | 3 | 5 | 68 | 7.4 | 1.5
7:30～7:40 | 51 | 11 | 62 | 0 | 4 | 4 | 66 | 6.1 | 1.3 | 63 | 13 | 76 | 3 | 4 | 7 | 83 | 8.4 | 1.8
7:40～7:50 | 47 | 10 | 57 | 1 | 5 | 6 | 63 | 9.5 | 1.3 | 62 | 12 | 74 | 4 | 2 | 6 | 80 | 7.5 | 1.7
7:50～8:00 | 61 | 8 | 69 | 2 | 3 | 5 | 74 | 6.8 | 1.5 | 91 | 7 | 98 | 0 | 5 | 5 | 103 | 4.9 | 2.2
7:00～8:00 | 317 | 47 | 364 | 3 | 25 | 28 | 392 | 7.1 | 7.9 | 395 | 59 | 454 | 15 | 21 | 36 | 490 | 7.3 | 10.6
8:00～8:10 | 72 | 12 | 84 | 4 | 3 | 7 | 91 | 7.7 | 1.8 | 69 | 15 | 84 | 1 | 4 | 5 | 89 | 5.6 | 1.9
8:10～8:20 | 56 | 4 | 60 | 1 | 2 | 3 | 63 | 4.8 | 1.3 | 75 | 14 | 89 | 1 | 3 | 4 | 93 | 4.3 | 2
8:20～8:30 | 54 | 13 | 67 | 2 | 4 | 6 | 73 | 8.2 | 1.5 | 69 | 10 | 79 | 1 | 2 | 3 | 82 | 3.7 | 1.8
8:30～8:40 | 74 | 8 | 82 | 1 | 3 | 4 | 86 | 4.7 | 1.7 | 73 | 18 | 91 | 2 | 1 | 3 | 94 | 3.2 | 2
8:40～8:50 | 63 | 5 | 68 | 3 | 2 | 5 | 73 | 6.8 | 1.5 | 54 | 13 | 67 | 3 | 3 | 6 | 73 | 8.2 | 1.6
8:50～9:00 | 60 | 11 | 71 | 2 | 3 | 5 | 76 | 6.6 | 1.5 | 67 | 13 | 80 | 4 | 3 | 7 | 87 | 8 | 1.9
8:00～9:00 | 379 | 53 | 432 | 13 | 17 | 30 | 462 | 6.5 | 9.3 | 407 | 83 | 490 | 12 | 16 | 28 | 518 | 5.4 | 11.2
9:00～10:00 | 306 | 48 | 354 | 17 | 16 | 33 | 387 | 8.5 | 7.8 | 291 | 63 | 354 | 16 | 11 | 27 | 381 | 7.1 | 8.3
10:00～11:00 | 266 | 62 | 328 | 15 | 9 | 24 | 352 | 6.8 | 7.1 | 306 | 64 | 370 | 13 | 11 | 24 | 394 | 6.1 | 8.5
11:00～12:00 | 273 | 63 | 336 | 19 | 6 | 25 | 361 | 6.9 | 7.2 | 266 | 46 | 312 | 20 | 6 | 26 | 338 | 7.7 | 7.3
12:00～13:00 | 312 | 53 | 365 | 16 | 8 | 24 | 389 | 6.2 | 7.8 | 267 | 40 | 307 | 10 | 6 | 16 | 323 | 5 | 7
13:00～14:00 | 264 | 69 | 333 | 17 | 5 | 22 | 355 | 6.2 | 7.1 | 265 | 52 | 317 | 17 | 6 | 23 | 340 | 6.8 | 7.4
14:00～15:00 | 316 | 61 | 377 | 20 | 14 | 34 | 411 | 8.3 | 8.2 | 265 | 42 | 307 | 8 | 9 | 17 | 324 | 5.2 | 7
15:00～16:00 | 310 | 56 | 366 | 17 | 10 | 27 | 393 | 6.9 | 7.9 | 294 | 66 | 360 | 9 | 6 | 15 | 375 | 4 | 8.1
16:00～17:00 | 362 | 73 | 435 | 18 | 6 | 24 | 459 | 5.2 | 9.2 | 311 | 38 | 349 | 1 | 8 | 9 | 358 | 2.5 | 7.8
17:00～17:10 | 45 | 18 | 63 | 3 | 2 | 5 | 68 | 7.4 | 1.4 | 60 | 4 | 64 | 0 | 2 | 2 | 66 | 3 | 1.4
17:10～17:20 | 70 | 18 | 88 | 1 | 2 | 3 | 91 | 3.3 | 1.8 | 48 | 4 | 52 | 0 | 2 | 2 | 54 | 3.7 | 1.2
17:20～17:30 | 72 | 20 | 92 | 2 | 3 | 5 | 97 | 5.2 | 1.9 | 42 | 7 | 49 | 1 | 1 | 2 | 51 | 3.9 | 1.1
17:30～17:40 | 64 | 16 | 80 | 4 | 1 | 5 | 85 | 5.9 | 1.7 | 45 | 7 | 52 | 0 | 1 | 1 | 53 | 1.9 | 1.1
17:40～17:50 | 61 | 11 | 72 | 5 | 2 | 7 | 79 | 8.9 | 1.6 | 59 | 12 | 71 | 0 | 0 | 0 | 71 | 0 | 1.5
17:50～18:00 | 65 | 9 | 74 | 4 | 1 | 5 | 79 | 6.3 | 1.6 | 55 | 4 | 59 | 0 | 2 | 2 | 61 | 3.3 | 1.3
17:00～18:00 | 377 | 92 | 469 | 19 | 11 | 30 | 499 | 6 | 10 | 309 | 38 | 347 | 1 | 8 | 9 | 356 | 2.5 | 7.7
18:00～18:10 | 75 | 9 | 84 | 0 | 2 | 2 | 86 | 2.3 | 1.7 | 50 | 7 | 57 | 1 | 1 | 2 | 59 | 3.4 | 1.3
18:10～18:20 | 73 | 11 | 84 | 0 | 3 | 3 | 87 | 3.4 | 1.7 | 75 | 11 | 86 | 1 | 1 | 2 | 88 | 2.3 | 1.9
18:20～18:30 | 79 | 5 | 84 | 1 | 1 | 2 | 86 | 2.3 | 1.7 | 54 | 6 | 60 | 0 | 2 | 2 | 62 | 3.2 | 1.3
18:30～18:40 | 77 | 6 | 83 | 1 | 2 | 3 | 86 | 3.5 | 1.7 | 70 | 5 | 75 | 0 | 0 | 0 | 75 | 0 | 1.6
18:40～18:50 | 65 | 12 | 77 | 3 | 1 | 4 | 81 | 4.9 | 1.6 | 64 | 5 | 69 | 0 | 1 | 1 | 70 | 1.4 | 1.5
18:50～19:00 | 86 | 8 | 94 | 0 | 2 | 2 | 96 | 2.1 | 1.9 | 55 | 7 | 62 | 0 | 1 | 1 | 63 | 1.6 | 1.4
18:00～19:00 | 455 | 51 | 506 | 5 | 11 | 16 | 522 | 3.1 | 10.5 | 368 | 41 | 409 | 2 | 6 | 8 | 417 | 1.9 | 9
１２時間合計 | 3937 | 728 | 4665 | 179 | 138 | 317 | 4982 | 6.4 | 100 | 3744 | 632 | 4376 | 124 | 114 | 238 | 4614 | 5.2 | 100
方向 | 断面合計（13+14+15+16+2+7+12）
種別 時間帯: 種別; 小型車類 乗用車: 小型車類; 大型車類 貨物車: 大型車類 | 大型車 | 時間 | 小型車類 |  |  | 大型車類 |  |  |  | 大型車 | 時間
時間帯 | 乗用車 | 貨物車 | 計 | 貨物車 | バス | 計 | 合計 | 混入率 （％） | 係数 （％） | 乗用車 | 貨物車 | 計 | 貨物車 | バス | 計 | 合計 | 混入率 （％） | 係数 （％）
7:00～7:10 | 111 | 17 | 128 | 5 | 7 | 12 | 140 | 8.6 | 1.5
7:10～7:20 | 114 | 14 | 128 | 1 | 8 | 9 | 137 | 6.6 | 1.4
7:20～7:30 | 112 | 14 | 126 | 2 | 8 | 10 | 136 | 7.4 | 1.4
7:30～7:40 | 114 | 24 | 138 | 3 | 8 | 11 | 149 | 7.4 | 1.6
7:40～7:50 | 109 | 22 | 131 | 5 | 7 | 12 | 143 | 8.4 | 1.5
7:50～8:00 | 152 | 15 | 167 | 2 | 8 | 10 | 177 | 5.6 | 1.8
7:00～8:00 | 712 | 106 | 818 | 18 | 46 | 64 | 882 | 7.3 | 9.2
8:00～8:10 | 141 | 27 | 168 | 5 | 7 | 12 | 180 | 6.7 | 1.9
8:10～8:20 | 131 | 18 | 149 | 2 | 5 | 7 | 156 | 4.5 | 1.6
8:20～8:30 | 123 | 23 | 146 | 3 | 6 | 9 | 155 | 5.8 | 1.6
8:30～8:40 | 147 | 26 | 173 | 3 | 4 | 7 | 180 | 3.9 | 1.9
8:40～8:50 | 117 | 18 | 135 | 6 | 5 | 11 | 146 | 7.5 | 1.5
8:50～9:00 | 127 | 24 | 151 | 6 | 6 | 12 | 163 | 7.4 | 1.7
8:00～9:00 | 786 | 136 | 922 | 25 | 33 | 58 | 980 | 5.9 | 10.2
9:00～10:00 | 597 | 111 | 708 | 33 | 27 | 60 | 768 | 7.8 | 8
10:00～11:00 | 572 | 126 | 698 | 28 | 20 | 48 | 746 | 6.4 | 7.8
11:00～12:00 | 539 | 109 | 648 | 39 | 12 | 51 | 699 | 7.3 | 7.3
12:00～13:00 | 579 | 93 | 672 | 26 | 14 | 40 | 712 | 5.6 | 7.4
13:00～14:00 | 529 | 121 | 650 | 34 | 11 | 45 | 695 | 6.5 | 7.2
14:00～15:00 | 581 | 103 | 684 | 28 | 23 | 51 | 735 | 6.9 | 7.7
15:00～16:00 | 604 | 122 | 726 | 26 | 16 | 42 | 768 | 5.5 | 8
16:00～17:00 | 673 | 111 | 784 | 19 | 14 | 33 | 817 | 4 | 8.5
17:00～17:10 | 105 | 22 | 127 | 3 | 4 | 7 | 134 | 5.2 | 1.4
17:10～17:20 | 118 | 22 | 140 | 1 | 4 | 5 | 145 | 3.4 | 1.5
17:20～17:30 | 114 | 27 | 141 | 3 | 4 | 7 | 148 | 4.7 | 1.5
17:30～17:40 | 109 | 23 | 132 | 4 | 2 | 6 | 138 | 4.3 | 1.4
17:40～17:50 | 120 | 23 | 143 | 5 | 2 | 7 | 150 | 4.7 | 1.6
17:50～18:00 | 120 | 13 | 133 | 4 | 3 | 7 | 140 | 5 | 1.5
17:00～18:00 | 686 | 130 | 816 | 20 | 19 | 39 | 855 | 4.6 | 8.9
18:00～18:10 | 125 | 16 | 141 | 1 | 3 | 4 | 145 | 2.8 | 1.5
18:10～18:20 | 148 | 22 | 170 | 1 | 4 | 5 | 175 | 2.9 | 1.8
18:20～18:30 | 133 | 11 | 144 | 1 | 3 | 4 | 148 | 2.7 | 1.5
18:30～18:40 | 147 | 11 | 158 | 1 | 2 | 3 | 161 | 1.9 | 1.7
18:40～18:50 | 129 | 17 | 146 | 3 | 2 | 5 | 151 | 3.3 | 1.6
18:50～19:00 | 141 | 15 | 156 | 0 | 3 | 3 | 159 | 1.9 | 1.7
18:00～19:00 | 823 | 92 | 915 | 7 | 17 | 24 | 939 | 2.6 | 9.8
１２時間合計 | 7681 | 1360 | 9041 | 303 | 252 | 555 | 9596 | 5.8 | 100

## №1E（断面別）
方 向 案 内 図
自動車交通量調査結果集計表（断面別）
調査地点 ：№１ 園生町交差点
断面：Ｅ
調査年月日：平成29年10月26日（木）天候：晴れ
方向 | [9 empty] | 流出部計（1+6+11+16）
種別 | 小型車類 |  |  | 大型車類 |  |  |  | 大型車 | 時間 | 小型車類 |  |  | 大型車類 |  |  |  | 大型車 | 時間
時間帯 | 乗用車 | 貨物車 | 計 | 貨物車 | バス | 計 | 合計 | 混入率 （％） | 係数 （％） | 乗用車 | 貨物車 | 計 | 貨物車 | バス | 計 | 合計 | 混入率 （％） | 係数 （％）
種別 時間帯: 7:00～7:10 |  |  | 0 | 0 | 0 | 0 | 0 | 0 | 0 | - | 0
種別 時間帯: 7:10～7:20 |  |  | 0 | 0 | 0 | 0 | 0 | 0 | 0 | - | 0
種別 時間帯: 7:20～7:30 |  |  | 0 | 0 | 0 | 0 | 0 | 0 | 0 | - | 0
種別 時間帯: 7:30～7:40 |  |  | 0 | 0 | 0 | 0 | 0 | 0 | 0 | - | 0
種別 時間帯: 7:40～7:50 |  |  | 0 | 0 | 0 | 0 | 0 | 0 | 0 | - | 0
種別 時間帯: 7:50～8:00 |  |  | 0 | 1 | 1 | 0 | 0 | 0 | 1 | 0 | 1.4
種別 時間帯: 7:00～8:00 |  |  | 0 | 1 | 1 | 0 | 0 | 0 | 1 | 0 | 1.4
種別 時間帯: 8:00～8:10 |  |  | 1 | 0 | 1 | 0 | 0 | 0 | 1 | 0 | 1.4
種別 時間帯: 8:10～8:20 |  |  | 0 | 0 | 0 | 0 | 0 | 0 | 0 | - | 0
種別 時間帯: 8:20～8:30 |  |  | 1 | 0 | 1 | 0 | 0 | 0 | 1 | 0 | 1.4
種別 時間帯: 8:30～8:40 |  |  | 1 | 0 | 1 | 0 | 0 | 0 | 1 | 0 | 1.4
種別 時間帯: 8:40～8:50 |  |  | 0 | 0 | 0 | 0 | 0 | 0 | 0 | - | 0
種別 時間帯: 8:50～9:00 |  |  | 1 | 0 | 1 | 0 | 0 | 0 | 1 | 0 | 1.4
種別 時間帯: 8:00～9:00 |  |  | 4 | 0 | 4 | 0 | 0 | 0 | 4 | 0 | 5.6
種別 時間帯: 9:00～10:00 |  |  | 3 | 2 | 5 | 0 | 0 | 0 | 5 | 0 | 6.9
種別 時間帯: 10:00～11:00 |  |  | 4 | 1 | 5 | 0 | 0 | 0 | 5 | 0 | 6.9
種別 時間帯: 11:00～12:00 |  |  | 3 | 0 | 3 | 0 | 0 | 0 | 3 | 0 | 4.2
種別 時間帯: 12:00～13:00 |  |  | 4 | 1 | 5 | 0 | 0 | 0 | 5 | 0 | 6.9
種別 時間帯: 13:00～14:00 |  |  | 8 | 1 | 9 | 0 | 0 | 0 | 9 | 0 | 12.5
種別 時間帯: 14:00～15:00 |  |  | 6 | 1 | 7 | 0 | 0 | 0 | 7 | 0 | 9.7
種別 時間帯: 15:00～16:00 |  |  | 8 | 4 | 12 | 0 | 0 | 0 | 12 | 0 | 16.7
種別 時間帯: 16:00～17:00 |  |  | 6 | 0 | 6 | 0 | 0 | 0 | 6 | 0 | 8.3
種別 時間帯: 17:00～17:10 |  |  | 0 | 0 | 0 | 0 | 0 | 0 | 0 | - | 0
種別 時間帯: 17:10～17:20 |  |  | 0 | 0 | 0 | 0 | 0 | 0 | 0 | - | 0
種別 時間帯: 17:20～17:30 |  |  | 2 | 0 | 2 | 0 | 0 | 0 | 2 | 0 | 2.8
種別 時間帯: 17:30～17:40 |  |  | 1 | 0 | 1 | 0 | 0 | 0 | 1 | 0 | 1.4
種別 時間帯: 17:40～17:50 |  |  | 2 | 0 | 2 | 0 | 0 | 0 | 2 | 0 | 2.8
種別 時間帯: 17:50～18:00 |  |  | 2 | 0 | 2 | 0 | 0 | 0 | 2 | 0 | 2.8
種別 時間帯: 17:00～18:00 |  |  | 7 | 0 | 7 | 0 | 0 | 0 | 7 | 0 | 9.7
種別 時間帯: 18:00～18:10 |  |  | 1 | 1 | 2 | 0 | 0 | 0 | 2 | 0 | 2.8
種別 時間帯: 18:10～18:20 |  |  | 3 | 0 | 3 | 0 | 0 | 0 | 3 | 0 | 4.2
種別 時間帯: 18:20～18:30 |  |  | 1 | 0 | 1 | 0 | 0 | 0 | 1 | 0 | 1.4
種別 時間帯: 18:30～18:40 |  |  | 1 | 0 | 1 | 0 | 0 | 0 | 1 | 0 | 1.4
種別 時間帯: 18:40～18:50 |  |  | 1 | 0 | 1 | 0 | 0 | 0 | 1 | 0 | 1.4
種別 時間帯: 18:50～19:00 |  |  | 0 | 0 | 0 | 0 | 0 | 0 | 0 | - | 0
種別 時間帯: 18:00～19:00 |  |  | 7 | 1 | 8 | 0 | 0 | 0 | 8 | 0 | 11.1
種別 時間帯: １２時間合計 |  |  | 60 | 12 | 72 | 0 | 0 | 0 | 72 | 0 | 100
方向 | 断面合計（13+14+15+16+2+7+12）
種別 時間帯: 種別; 小型車類 乗用車: 小型車類; 大型車類 貨物車: 大型車類 | 大型車 | 時間 | 小型車類 |  |  | 大型車類 |  |  |  | 大型車 | 時間
時間帯 | 乗用車 | 貨物車 | 計 | 貨物車 | バス | 計 | 合計 | 混入率 （％） | 係数 （％） | 乗用車 | 貨物車 | 計 | 貨物車 | バス | 計 | 合計 | 混入率 （％） | 係数 （％）
7:00～7:10 | 0 | 0 | 0 | 0 | 0 | 0 | 0 | - | 0
7:10～7:20 | 0 | 0 | 0 | 0 | 0 | 0 | 0 | - | 0
7:20～7:30 | 0 | 0 | 0 | 0 | 0 | 0 | 0 | - | 0
7:30～7:40 | 0 | 0 | 0 | 0 | 0 | 0 | 0 | - | 0
7:40～7:50 | 0 | 0 | 0 | 0 | 0 | 0 | 0 | - | 0
7:50～8:00 | 0 | 1 | 1 | 0 | 0 | 0 | 1 | 0 | 1.4
7:00～8:00 | 0 | 1 | 1 | 0 | 0 | 0 | 1 | 0 | 1.4
8:00～8:10 | 1 | 0 | 1 | 0 | 0 | 0 | 1 | 0 | 1.4
8:10～8:20 | 0 | 0 | 0 | 0 | 0 | 0 | 0 | - | 0
8:20～8:30 | 1 | 0 | 1 | 0 | 0 | 0 | 1 | 0 | 1.4
8:30～8:40 | 1 | 0 | 1 | 0 | 0 | 0 | 1 | 0 | 1.4
8:40～8:50 | 0 | 0 | 0 | 0 | 0 | 0 | 0 | - | 0
8:50～9:00 | 1 | 0 | 1 | 0 | 0 | 0 | 1 | 0 | 1.4
8:00～9:00 | 4 | 0 | 4 | 0 | 0 | 0 | 4 | 0 | 5.6
9:00～10:00 | 3 | 2 | 5 | 0 | 0 | 0 | 5 | 0 | 6.9
10:00～11:00 | 4 | 1 | 5 | 0 | 0 | 0 | 5 | 0 | 6.9
11:00～12:00 | 3 | 0 | 3 | 0 | 0 | 0 | 3 | 0 | 4.2
12:00～13:00 | 4 | 1 | 5 | 0 | 0 | 0 | 5 | 0 | 6.9
13:00～14:00 | 8 | 1 | 9 | 0 | 0 | 0 | 9 | 0 | 12.5
14:00～15:00 | 6 | 1 | 7 | 0 | 0 | 0 | 7 | 0 | 9.7
15:00～16:00 | 8 | 4 | 12 | 0 | 0 | 0 | 12 | 0 | 16.7
16:00～17:00 | 6 | 0 | 6 | 0 | 0 | 0 | 6 | 0 | 8.3
17:00～17:10 | 0 | 0 | 0 | 0 | 0 | 0 | 0 | - | 0
17:10～17:20 | 0 | 0 | 0 | 0 | 0 | 0 | 0 | - | 0
17:20～17:30 | 2 | 0 | 2 | 0 | 0 | 0 | 2 | 0 | 2.8
17:30～17:40 | 1 | 0 | 1 | 0 | 0 | 0 | 1 | 0 | 1.4
17:40～17:50 | 2 | 0 | 2 | 0 | 0 | 0 | 2 | 0 | 2.8
17:50～18:00 | 2 | 0 | 2 | 0 | 0 | 0 | 2 | 0 | 2.8
17:00～18:00 | 7 | 0 | 7 | 0 | 0 | 0 | 7 | 0 | 9.7
18:00～18:10 | 1 | 1 | 2 | 0 | 0 | 0 | 2 | 0 | 2.8
18:10～18:20 | 3 | 0 | 3 | 0 | 0 | 0 | 3 | 0 | 4.2
18:20～18:30 | 1 | 0 | 1 | 0 | 0 | 0 | 1 | 0 | 1.4
18:30～18:40 | 1 | 0 | 1 | 0 | 0 | 0 | 1 | 0 | 1.4
18:40～18:50 | 1 | 0 | 1 | 0 | 0 | 0 | 1 | 0 | 1.4
18:50～19:00 | 0 | 0 | 0 | 0 | 0 | 0 | 0 | - | 0
18:00～19:00 | 7 | 1 | 8 | 0 | 0 | 0 | 8 | 0 | 11.1
１２時間合計 | 60 | 12 | 72 | 0 | 0 | 0 | 72 | 0 | 100

## №1A（変動図）
方 向 案 内 図
交 通 量 時 間 変 動 図
凡例
調査地点 ：№１ 園生町交差点 断面：Ａ
調査年月日：平成29年10月26日（木）天候：晴れ
流入部計（1+2+3+4）
種別 時間帯 | 7 | 8 | 9 | 10 | 11 | 12 | 13 | 14 | 15 | 16 | 17 | 18 | 合計
大型車 | 28 | 35 | 37 | 34 | 32 | 26 | 26 | 22 | 14 | 21 | 22 | 15 | 312
小型車 | 442 | 575 | 509 | 486 | 382 | 378 | 392 | 401 | 372 | 394 | 402 | 398 | 5131
合計 | 470 | 610 | 546 | 520 | 414 | 404 | 418 | 423 | 386 | 415 | 424 | 413 | 5443
大型車混入率 | 6% | 5.7% | 6.8% | 6.5% | 7.7% | 6.4% | 6.2% | 5.2% | 3.6% | 5.1% | 5.2% | 3.6% | 5.7%
流出部計（5+10+15）
種別 時間帯 | 7 | 8 | 9 | 10 | 11 | 12 | 13 | 14 | 15 | 16 | 17 | 18 | 合計
大型車 | 36 | 32 | 35 | 35 | 30 | 25 | 24 | 23 | 39 | 21 | 22 | 23 | 345
小型車 | 355 | 352 | 312 | 302 | 313 | 334 | 340 | 365 | 351 | 412 | 440 | 456 | 4332
合計 | 391 | 384 | 347 | 337 | 343 | 359 | 364 | 388 | 390 | 433 | 462 | 479 | 4677
大型車混入率 | 9.2% | 8.3% | 10.1% | 10.4% | 8.7% | 7% | 6.6% | 5.9% | 10% | 4.8% | 4.8% | 4.8% | 7.4%
Ａ 合計
種別 時間帯 | 7 | 8 | 9 | 10 | 11 | 12 | 13 | 14 | 15 | 16 | 17 | 18 | 合計
大型車 | 64 | 67 | 72 | 69 | 62 | 51 | 50 | 45 | 53 | 42 | 44 | 38 | 657
小型車 | 797 | 927 | 821 | 788 | 695 | 712 | 732 | 766 | 723 | 806 | 842 | 854 | 9463
合計 | 861 | 994 | 893 | 857 | 757 | 763 | 782 | 811 | 776 | 848 | 886 | 892 | 10120
大型車混入率 | 7.4% | 6.7% | 8.1% | 8.1% | 8.2% | 6.7% | 6.4% | 5.5% | 6.8% | 5% | 5% | 4.3% | 6.5%
小型車
大型車
大型車混入率

## №1B（変動図）
方 向 案 内 図
交 通 量 時 間 変 動 図
凡例
調査地点 ：№１ 園生町交差点 断面：Ｂ
調査年月日：平成29年10月26日（木）天候：晴れ
流入部計（5+6+7+8）
種別 時間帯 | 7 | 8 | 9 | 10 | 11 | 12 | 13 | 14 | 15 | 16 | 17 | 18 | 合計
大型車 | 12 | 11 | 8 | 17 | 13 | 13 | 10 | 7 | 9 | 3 | 4 | 6 | 113
小型車 | 356 | 382 | 328 | 341 | 302 | 287 | 276 | 285 | 319 | 313 | 367 | 400 | 3956
合計 | 368 | 393 | 336 | 358 | 315 | 300 | 286 | 292 | 328 | 316 | 371 | 406 | 4069
大型車混入率 | 3.3% | 2.8% | 2.4% | 4.7% | 4.1% | 4.3% | 3.5% | 2.4% | 2.7% | 0.9% | 1.1% | 1.5% | 2.8%
流出部計（4+9+14）
種別 時間帯 | 7 | 8 | 9 | 10 | 11 | 12 | 13 | 14 | 15 | 16 | 17 | 18 | 合計
大型車 | 6 | 14 | 18 | 20 | 12 | 20 | 15 | 17 | 13 | 19 | 16 | 9 | 179
小型車 | 307 | 305 | 277 | 263 | 304 | 293 | 294 | 324 | 322 | 381 | 370 | 385 | 3825
合計 | 313 | 319 | 295 | 283 | 316 | 313 | 309 | 341 | 335 | 400 | 386 | 394 | 4004
大型車混入率 | 1.9% | 4.4% | 6.1% | 7.1% | 3.8% | 6.4% | 4.9% | 5% | 3.9% | 4.8% | 4.1% | 2.3% | 4.5%
Ｂ 合計
種別 時間帯 | 7 | 8 | 9 | 10 | 11 | 12 | 13 | 14 | 15 | 16 | 17 | 18 | 合計
大型車 | 18 | 25 | 26 | 37 | 25 | 33 | 25 | 24 | 22 | 22 | 20 | 15 | 292
小型車 | 663 | 687 | 605 | 604 | 606 | 580 | 570 | 609 | 641 | 694 | 737 | 785 | 7781
合計 | 681 | 712 | 631 | 641 | 631 | 613 | 595 | 633 | 663 | 716 | 757 | 800 | 8073
大型車混入率 | 2.6% | 3.5% | 4.1% | 5.8% | 4% | 5.4% | 4.2% | 3.8% | 3.3% | 3.1% | 2.6% | 1.9% | 3.6%
小型車
大型車
大型車混入率

## №1C（変動図）
方 向 案 内 図
交 通 量 時 間 変 動 図
凡例
調査地点 ：№１ 園生町交差点 断面：Ｃ
調査年月日：平成29年10月26日（木）天候：晴れ
流入部計（9+10+11+12）
種別 時間帯 | 7 | 8 | 9 | 10 | 11 | 12 | 13 | 14 | 15 | 16 | 17 | 18 | 合計
大型車 | 29 | 28 | 36 | 39 | 33 | 27 | 28 | 23 | 31 | 20 | 11 | 16 | 321
小型車 | 525 | 494 | 462 | 448 | 441 | 459 | 509 | 478 | 493 | 541 | 526 | 543 | 5919
合計 | 554 | 522 | 498 | 487 | 474 | 486 | 537 | 501 | 524 | 561 | 537 | 559 | 6240
大型車混入率 | 5.2% | 5.4% | 7.2% | 8% | 7% | 5.6% | 5.2% | 4.6% | 5.9% | 3.6% | 2% | 2.9% | 5.1%
流出部計（3+8+13）
種別 時間帯 | 7 | 8 | 9 | 10 | 11 | 12 | 13 | 14 | 15 | 16 | 17 | 18 | 合計
大型車 | 19 | 30 | 34 | 35 | 35 | 29 | 24 | 29 | 14 | 19 | 20 | 13 | 301
小型車 | 570 | 732 | 705 | 663 | 529 | 550 | 550 | 538 | 505 | 535 | 600 | 589 | 7066
合計 | 589 | 762 | 739 | 698 | 564 | 579 | 574 | 567 | 519 | 554 | 620 | 602 | 7367
大型車混入率 | 3.2% | 3.9% | 4.6% | 5% | 6.2% | 5% | 4.2% | 5.1% | 2.7% | 3.4% | 3.2% | 2.2% | 4.1%
Ｃ 合計
種別 時間帯 | 7 | 8 | 9 | 10 | 11 | 12 | 13 | 14 | 15 | 16 | 17 | 18 | 合計
大型車 | 48 | 58 | 70 | 74 | 68 | 56 | 52 | 52 | 45 | 39 | 31 | 29 | 622
小型車 | 1095 | 1226 | 1167 | 1111 | 970 | 1009 | 1059 | 1016 | 998 | 1076 | 1126 | 1132 | 12985
合計 | 1143 | 1284 | 1237 | 1185 | 1038 | 1065 | 1111 | 1068 | 1043 | 1115 | 1157 | 1161 | 13607
大型車混入率 | 4.2% | 4.5% | 5.7% | 6.2% | 6.6% | 5.3% | 4.7% | 4.9% | 4.3% | 3.5% | 2.7% | 2.5% | 4.6%
小型車
大型車
大型車混入率

## №1D（変動図）
方 向 案 内 図
交 通 量 時 間 変 動 図
凡例
調査地点 ：№１ 園生町交差点 断面：Ｄ
調査年月日：平成29年10月26日（木）天候：晴れ
流入部計（13+14+15+16）
種別 時間帯 | 7 | 8 | 9 | 10 | 11 | 12 | 13 | 14 | 15 | 16 | 17 | 18 | 合計
大型車 | 28 | 30 | 33 | 24 | 25 | 24 | 22 | 34 | 27 | 24 | 30 | 16 | 317
小型車 | 364 | 432 | 354 | 328 | 336 | 365 | 333 | 377 | 366 | 435 | 469 | 506 | 4665
合計 | 392 | 462 | 387 | 352 | 361 | 389 | 355 | 411 | 393 | 459 | 499 | 522 | 4982
大型車混入率 | 7.1% | 6.5% | 8.5% | 6.8% | 6.9% | 6.2% | 6.2% | 8.3% | 6.9% | 5.2% | 6% | 3.1% | 6.4%
流出部計（2+7+12）
種別 時間帯 | 7 | 8 | 9 | 10 | 11 | 12 | 13 | 14 | 15 | 16 | 17 | 18 | 合計
大型車 | 36 | 28 | 27 | 24 | 26 | 16 | 23 | 17 | 15 | 9 | 9 | 8 | 238
小型車 | 454 | 490 | 354 | 370 | 312 | 307 | 317 | 307 | 360 | 349 | 347 | 409 | 4376
合計 | 490 | 518 | 381 | 394 | 338 | 323 | 340 | 324 | 375 | 358 | 356 | 417 | 4614
大型車混入率 | 7.3% | 5.4% | 7.1% | 6.1% | 7.7% | 5% | 6.8% | 5.2% | 4% | 2.5% | 2.5% | 1.9% | 5.2%
Ｄ 合計
種別 時間帯 | 7 | 8 | 9 | 10 | 11 | 12 | 13 | 14 | 15 | 16 | 17 | 18 | 合計
大型車 | 64 | 58 | 60 | 48 | 51 | 40 | 45 | 51 | 42 | 33 | 39 | 24 | 555
小型車 | 818 | 922 | 708 | 698 | 648 | 672 | 650 | 684 | 726 | 784 | 816 | 915 | 9041
合計 | 882 | 980 | 768 | 746 | 699 | 712 | 695 | 735 | 768 | 817 | 855 | 939 | 9596
大型車混入率 | 7.3% | 5.9% | 7.8% | 6.4% | 7.3% | 5.6% | 6.5% | 6.9% | 5.5% | 4% | 4.6% | 2.6% | 5.8%
小型車
大型車
大型車混入率

## №1E（変動図）
方 向 案 内 図
交 通 量 時 間 変 動 図
凡例
調査地点 ：№１ 園生町交差点 断面：Ｅ
調査年月日：平成29年10月26日（木）天候：晴れ
種別 時間帯 | 7 | 8 | 9 | 10 | 11 | 12 | 13 | 14 | 15 | 16 | 17 | 18 | 合計
大型車
小型車
合計
大型車混入率
流出部計（1+6+11+16）
種別 時間帯 | 7 | 8 | 9 | 10 | 11 | 12 | 13 | 14 | 15 | 16 | 17 | 18 | 合計
大型車 | 0 | 0 | 0 | 0 | 0 | 0 | 0 | 0 | 0 | 0 | 0 | 0 | 0
小型車 | 1 | 4 | 5 | 5 | 3 | 5 | 9 | 7 | 12 | 6 | 7 | 8 | 72
合計 | 1 | 4 | 5 | 5 | 3 | 5 | 9 | 7 | 12 | 6 | 7 | 8 | 72
大型車混入率 | 0% | 0% | 0% | 0% | 0% | 0% | 0% | 0% | 0% | 0% | 0% | 0% | 0%
Ｅ 合計
種別 時間帯 | 7 | 8 | 9 | 10 | 11 | 12 | 13 | 14 | 15 | 16 | 17 | 18 | 合計
大型車 | 0 | 0 | 0 | 0 | 0 | 0 | 0 | 0 | 0 | 0 | 0 | 0 | 0
小型車 | 1 | 4 | 5 | 5 | 3 | 5 | 9 | 7 | 12 | 6 | 7 | 8 | 72
合計 | 1 | 4 | 5 | 5 | 3 | 5 | 9 | 7 | 12 | 6 | 7 | 8 | 72
大型車混入率 | 0% | 0% | 0% | 0% | 0% | 0% | 0% | 0% | 0% | 0% | 0% | 0% | 0%
小型車
大型車
大型車混入率

## №1ab（渋滞長）
方 向 案 内 図
渋滞長調査結果集計表
調査地点 ：№１ 園生町交差点
対象方向 ：ａｂ
調査年月日：平成29年10月26日（木）天候：晴れ
※滞留車線は歩道側より順に１，２、３で表示
方向 | 流入方向ａ | [6 empty] | 方向 | 流入方向ｂ
| 滞留 | 渋滞 | 滞留長 | 渋滞長 | 通過時間 |  |  |  | 滞留 | 渋滞 | 滞留長 | 渋滞長 | 通過時間 | 流入方向ａ |  |  | 流入方向ｂ
観測時間 | 車線 | 原因 | (m) | (m) | 分：秒 |  |  | 観測時間 | 車線 | 原因 | (m) | (m) | 分：秒 |  | 分 | 秒 |  | 分 | 秒
0.29167 |  | － | 70 | 0 | 0.00028935 |  |  | 0.29167 |  | － | 80 | 0 | 0.00030093 | 7:00 | 0 | 25 | 7:00 | 0 | 26 | 7:00 | 0.5
0.29861 |  | － | 100 | 0 | 0.00033565 |  |  | 0.29861 |  | － | 100 | 0 | 0.00040509 | 7:10 | 0 | 29 | 7:10 | 0 | 35 | 7:10 | 1.5
0.30556 |  | － | 130 | 0 | 0.00053241 |  |  | 0.30556 |  | － | 80 | 0 | 0.00034722 | 7:20 | 0 | 46 | 7:20 | 0 | 30 | 7:20 | 2.5
0.3125 |  | － | 60 | 0 | 0.00019676 |  |  | 0.3125 |  | － | 50 | 0 | 0.00013889 | 7:30 | 0 | 17 | 7:30 | 0 | 12 | 7:30 | 3.5
0.31944 |  | － | 140 | 0 | 0.00052083 |  |  | 0.31944 |  | － | 130 | 0 | 0.00049769 | 7:40 | 0 | 45 | 7:40 | 0 | 43 | 7:40 | 4.5
0.32639 | 1 | 16 | 170 | 70 | 0.0016667 |  |  | 0.32639 | 1 | 8,9,14 | 170 | 50 | 0.0015046 | 7:50 | 2 | 24 | 7:50 | 2 | 10 | 7:50 | 5.5
0.33333 |  | － | 90 | 0 | 0.00034722 |  |  | 0.33333 | 1 | 14 | 160 | 40 | 0.0015046 | 8:00 | 0 | 30 | 8:00 | 2 | 10 | 8:00 | 6.5
0.34028 |  | － | 80 | 0 | 0.00032407 |  |  | 0.34028 |  | － | 100 | 0 | 0.00047454 | 8:10 | 0 | 28 | 8:10 | 0 | 41 | 8:10 | 7.5
0.34722 | 1 | 16 | 150 | 60 | 0.0017245 |  |  | 0.34722 |  | － | 110 | 0 | 0.00034722 | 8:20 | 2 | 29 | 8:20 | 0 | 30 | 8:20 | 8.5
0.35417 | 1 | 16 | 140 | 50 | 0.0016319 |  |  | 0.35417 | 1 | 14 | 160 | 50 | 0.0016204 | 8:30 | 2 | 21 | 8:30 | 2 | 20 | 8:30 | 9.5
0.36111 |  | － | 80 | 0 | 0.00034722 |  |  | 0.36111 | 1 | 8,9,14 | 160 | 40 | 0.0015509 | 8:40 | 0 | 30 | 8:40 | 2 | 14 | 8:40 | 10.5
0.36806 | 1 | 16 | 160 | 50 | 0.0016319 |  |  | 0.36806 | 1 | 14 | 220 | 100 | 0.0018056 | 8:50 | 2 | 21 | 8:50 | 2 | 36 | 8:50 | 11.5
0.375 |  | － | 150 | 0 | 0.00060185 |  |  | 0.375 | 1 | 14 | 130 | 20 | 0.0013542 | 9:00 | 0 | 52 | 9:00 | 1 | 57 | 9:00 | 12.5
0.41667 |  | － | 40 | 0 | 0.00018519 |  |  | 0.41667 |  | － | 100 | 0 | 0.00034722 | 10:00 | 0 | 16 | 10:00 | 0 | 30 | 10:00 | 13.5
0.45833 |  | － | 70 | 0 | 0.00028935 |  |  | 0.45833 | 1 | 8,14 | 120 | 40 | 0.0012963 | 11:00 | 0 | 25 | 11:00 | 1 | 52 | 11:00 | 14.5
0.5 |  | － | 70 | 0 | 0.00027778 |  |  | 0.5 |  | － | 70 | 0 | 0.0003588 | 12:00 | 0 | 24 | 12:00 | 0 | 31 | 12:00 | 15.5
0.54167 |  | － | 20 | 0 | 0.00016204 |  |  | 0.54167 |  | － | 70 | 0 | 0.00028935 | 13:00 | 0 | 14 | 13:00 | 0 | 25 | 13:00 | 16.5
0.58333 | 1 | 16 | 120 | 30 | 0.0013542 |  |  | 0.58333 |  | － | 30 | 0 | 0.00013889 | 14:00 | 1 | 57 | 14:00 | 0 | 12 | 14:00 | 17.5
0.625 |  | － | 30 | 0 | 0.00017361 |  |  | 0.625 | 1 | 9,14 | 170 | 90 | 0.0015278 | 15:00 | 0 | 15 | 15:00 | 2 | 12 | 15:00 | 18.5
0.66667 |  | － | 50 | 0 | 0.00023148 |  |  | 0.66667 |  | － | 60 | 0 | 0.00023148 | 16:00 | 0 | 20 | 16:00 | 0 | 20 | 16:00 | 19.5
0.70833 |  | － | 40 | 0 | 0.00017361 |  |  | 0.70833 |  | － | 40 | 0 | 0.00013889 | 17:00 | 0 | 15 | 17:00 | 0 | 12 | 17:00 | 20.5
0.71528 |  | － | 120 | 0 | 0.00053241 |  |  | 0.71528 |  | － | 80 | 0 | 0.00041667 | 17:10 | 0 | 46 | 17:10 | 0 | 36 | 17:10 | 21.5
0.72222 |  | － | 110 | 0 | 0.00046296 |  |  | 0.72222 | 1 | 14 | 160 | 60 | 0.0016435 | 17:20 | 0 | 40 | 17:20 | 2 | 22 | 17:20 | 22.5
0.72917 |  | － | 30 | 0 | 0.00017361 |  |  | 0.72917 | 1 | 14 | 130 | 10 | 0.0015162 | 17:30 | 0 | 15 | 17:30 | 2 | 11 | 17:30 | 23.5
0.73611 |  | － | 80 | 0 | 0.00040509 |  |  | 0.73611 |  | － | 90 | 0 | 0.00053241 | 17:40 | 0 | 35 | 17:40 | 0 | 46 | 17:40 | 24.5
0.74306 | 1 | 16 | 150 | 10 | 0.0014699 |  |  | 0.74306 |  | － | 80 | 0 | 0.00034722 | 17:50 | 2 | 7 | 17:50 | 0 | 30 | 17:50 | 25.5
0.75 |  | － | 50 | 0 | 0.00024306 |  |  | 0.75 |  | － | 50 | 0 | 0.00020833 | 18:00 | 0 | 21 | 18:00 | 0 | 18 | 18:00 | 26.5
0.75694 |  | － | 50 | 0 | 0.0002662 |  |  | 0.75694 |  | － | 120 | 0 | 0.00050926 | 18:10 | 0 | 23 | 18:10 | 0 | 44 | 18:10 | 27.5
0.76389 |  | － | 70 | 0 | 0.0003588 |  |  | 0.76389 |  | － | 60 | 0 | 0.0002662 | 18:20 | 0 | 31 | 18:20 | 0 | 23 | 18:20 | 28.5
0.77083 | 1 | 16 | 100 | 10 | 0.0014468 |  |  | 0.77083 |  | － | 120 | 0 | 0.00053241 | 18:30 | 2 | 5 | 18:30 | 0 | 46 | 18:30 | 29.5
0.77778 |  | － | 30 | 0 | 0.00018519 |  |  | 0.77778 |  | － | 50 | 0 | 0.00028935 | 18:40 | 0 | 16 | 18:40 | 0 | 25 | 18:40 | 30.5
0.78472 |  | － | 50 | 0 | 0.00021991 |  |  | 0.78472 |  | － | 10 | 0 | 0.00011574 | 18:50 | 0 | 19 | 18:50 | 0 | 10 | 18:50 | 31.5
最大 | － | － | 170 | 70 | 0.0017245 |  |  | 最大 | － | － | 220 | 100 | 0.0018056
渋滞 | 1:車線減少 2:信号現示不適 3:踏切 4:橋梁 5:右折、対向直進 6:左折車 7:大型車 8:二輪車 9:歩行者 10:駐車車両
原因 | 11:バス停、バスレーン 12:工事、事故 13:沿道出入車両 14:道路線形 15:交差点形状 16:先詰まり 17:その他
滞留長
渋滞長
通過時間
滞留長
渋滞長
通過時間

## №1cd（渋滞長）
方 向 案 内 図
渋滞長調査結果集計表
調査地点 ：№１ 園生町交差点
対象方向 ：ｃｄ
調査年月日：平成29年10月26日（木）天候：晴れ
※滞留車線は歩道側より順に１，２、３で表示
方向 | 流入方向ｃ | [6 empty] | 方向 | 流入方向ｄ
| 滞留 | 渋滞 | 滞留長 | 渋滞長 | 通過時間 |  |  |  | 滞留 | 渋滞 | 滞留長 | 渋滞長 | 通過時間 | 流入方向ｃ |  |  | 流入方向ｄ
観測時間 | 車線 | 原因 | (m) | (m) | 分：秒 |  |  | 観測時間 | 車線 | 原因 | (m) | (m) | 分：秒 |  | 分 | 秒 |  | 分 | 秒
0.29167 |  | － | 120 | 0 | 0.00049769 |  |  | 0.29167 |  | － | 60 | 0 | 0.0005787 | 7:00 | 0 | 43 | 7:00 | 0 | 50 | 7:00 | 0.5
0.29861 |  | － | 130 | 0 | 0.00046296 |  |  | 0.29861 |  | － | 60 | 0 | 0.00016204 | 7:10 | 0 | 40 | 7:10 | 0 | 14 | 7:10 | 1.5
0.30556 | 1 | 2 | 130 | 110 | 0.0017245 |  |  | 0.30556 |  | － | 100 | 0 | 0.00040509 | 7:20 | 2 | 29 | 7:20 | 0 | 35 | 7:20 | 2.5
0.3125 | 1 | 2 | 140 | 10 | 0.0014583 |  |  | 0.3125 |  | － | 80 | 0 | 0.00033565 | 7:30 | 2 | 6 | 7:30 | 0 | 29 | 7:30 | 3.5
0.31944 | 1 | 2 | 160 | 10 | 0.0014468 |  |  | 0.31944 |  | － | 70 | 0 | 0.000625 | 7:40 | 2 | 5 | 7:40 | 0 | 54 | 7:40 | 4.5
0.32639 |  | － | 70 | 0 | 0.00027778 |  |  | 0.32639 |  | － | 70 | 0 | 0.00024306 | 7:50 | 0 | 24 | 7:50 | 0 | 21 | 7:50 | 5.5
0.33333 |  | － | 80 | 0 | 0.00037037 |  |  | 0.33333 |  | － | 50 | 0 | 0.0003125 | 8:00 | 0 | 32 | 8:00 | 0 | 27 | 8:00 | 6.5
0.34028 |  | － | 80 | 0 | 0.00033565 |  |  | 0.34028 |  | － | 70 | 0 | 0.00027778 | 8:10 | 0 | 29 | 8:10 | 0 | 24 | 8:10 | 7.5
0.34722 |  | － | 130 | 0 | 0.00049769 |  |  | 0.34722 |  | － | 80 | 0 | 0.00030093 | 8:20 | 0 | 43 | 8:20 | 0 | 26 | 8:20 | 8.5
0.35417 | 1 | 2 | 160 | 20 | 0.0015394 |  |  | 0.35417 |  | － | 110 | 0 | 0.00039352 | 8:30 | 2 | 13 | 8:30 | 0 | 34 | 8:30 | 9.5
0.36111 |  | － | 130 | 0 | 0.00046296 |  |  | 0.36111 |  | － | 60 | 0 | 0.00019676 | 8:40 | 0 | 40 | 8:40 | 0 | 17 | 8:40 | 10.5
0.36806 |  | － | 50 | 0 | 0.00021991 |  |  | 0.36806 |  | － | 20 | 0 | 0.00018519 | 8:50 | 0 | 19 | 8:50 | 0 | 16 | 8:50 | 11.5
0.375 |  | － | 50 | 0 | 0.0002662 |  |  | 0.375 |  | － | 70 | 0 | 0.00039352 | 9:00 | 0 | 23 | 9:00 | 0 | 34 | 9:00 | 12.5
0.41667 | 1 | 2 | 140 | 20 | 0.0013079 |  |  | 0.41667 | 2 | 5 | 70 | 5 | 0.0011458 | 10:00 | 1 | 53 | 10:00 | 1 | 39 | 10:00 | 13.5
0.45833 |  | － | 70 | 0 | 0.00042824 |  |  | 0.45833 |  | － | 70 | 0 | 0.00020833 | 11:00 | 0 | 37 | 11:00 | 0 | 18 | 11:00 | 14.5
0.5 |  | － | 110 | 0 | 0.00045139 |  |  | 0.5 |  | － | 70 | 0 | 0.00023148 | 12:00 | 0 | 39 | 12:00 | 0 | 20 | 12:00 | 15.5
0.54167 |  | － | 40 | 0 | 0.00021991 |  |  | 0.54167 |  | － | 100 | 0 | 0.0003125 | 13:00 | 0 | 19 | 13:00 | 0 | 27 | 13:00 | 16.5
0.58333 |  | － | 50 | 0 | 0.00024306 |  |  | 0.58333 |  | － | 70 | 0 | 0.0002662 | 14:00 | 0 | 21 | 14:00 | 0 | 23 | 14:00 | 17.5
0.625 |  | － | 90 | 0 | 0.00042824 |  |  | 0.625 |  | － | 70 | 0 | 0.00025463 | 15:00 | 0 | 37 | 15:00 | 0 | 22 | 15:00 | 18.5
0.66667 |  | － | 140 | 0 | 0.00060185 |  |  | 0.66667 |  | － | 100 | 0 | 0.0003588 | 16:00 | 0 | 52 | 16:00 | 0 | 31 | 16:00 | 19.5
0.70833 | 1 | 2 | 190 | 140 | 0.0016551 |  |  | 0.70833 |  | － | 70 | 0 | 0.00046296 | 17:00 | 2 | 23 | 17:00 | 0 | 40 | 17:00 | 20.5
0.71528 | 1 | 2 | 160 | 110 | 0.0016898 |  |  | 0.71528 | 2 | 5 | 170 | 70 | 0.0015856 | 17:10 | 2 | 26 | 17:10 | 2 | 17 | 17:10 | 21.5
0.72222 | 1 | 2 | 180 | 120 | 0.0020486 |  |  | 0.72222 |  | － | 70 | 0 | 0.0005787 | 17:20 | 2 | 57 | 17:20 | 0 | 50 | 17:20 | 22.5
0.72917 |  | － | 60 | 0 | 0.00028935 |  |  | 0.72917 |  | － | 90 | 0 | 0.00046296 | 17:30 | 0 | 25 | 17:30 | 0 | 40 | 17:30 | 23.5
0.73611 |  | － | 110 | 0 | 0.00048611 |  |  | 0.73611 |  | － | 85 | 0 | 0.00037037 | 17:40 | 0 | 42 | 17:40 | 0 | 32 | 17:40 | 24.5
0.74306 | 1 | 2 | 150 | 20 | 0.0015278 |  |  | 0.74306 |  | － | 80 | 0 | 0.00037037 | 17:50 | 2 | 12 | 17:50 | 0 | 32 | 17:50 | 25.5
0.75 |  | － | 60 | 0 | 0.00027778 |  |  | 0.75 |  | － | 100 | 0 | 0.00038194 | 18:00 | 0 | 24 | 18:00 | 0 | 33 | 18:00 | 26.5
0.75694 | 1 | 2 | 150 | 30 | 0.0016782 |  |  | 0.75694 |  | － | 90 | 0 | 0.00043981 | 18:10 | 2 | 25 | 18:10 | 0 | 38 | 18:10 | 27.5
0.76389 | 1 | 2 | 170 | 60 | 0.0017245 |  |  | 0.76389 |  | － | 85 | 0 | 0.00034722 | 18:20 | 2 | 29 | 18:20 | 0 | 30 | 18:20 | 28.5
0.77083 | 1 | 2 | 190 | 70 | 0.0016898 |  |  | 0.77083 | 2 | 5 | 75 | 40 | 0.0019097 | 18:30 | 2 | 26 | 18:30 | 2 | 45 | 18:30 | 29.5
0.77778 | 1 | 2 | 250 | 120 | 0.0019213 |  |  | 0.77778 |  | － | 80 | 0 | 0.00046296 | 18:40 | 2 | 46 | 18:40 | 0 | 40 | 18:40 | 30.5
0.78472 | 1 | 2 | 160 | 120 | 0.0016435 |  |  | 0.78472 |  | － | 95 | 0 | 0.00046296 | 18:50 | 2 | 22 | 18:50 | 0 | 40 | 18:50 | 31.5
最大 | － | － | 250 | 140 | 0.0020486 |  |  | 最大 | － | － | 170 | 70 | 0.0019097
渋滞 | 1:車線減少 2:信号現示不適 3:踏切 4:橋梁 5:右折、対向直進 6:左折車 7:大型車 8:二輪車 9:歩行者 10:駐車車両
原因 | 11:バス停、バスレーン 12:工事、事故 13:沿道出入車両 14:道路線形 15:交差点形状 16:先詰まり 17:その他
滞留長
渋滞長
通過時間
滞留長
渋滞長
通過時間

## №1歩行者交通流動図
歩 行 者・自 転 車 交 通 流 動 図
調査地点 ：№１ 園生町交差点 | 調査年月日：平成２９年１０月２６日（木）天候：晴れ
時間帯：１２時間合計（７：００－１９：００）
時間帯：ピーク時（７：００－８：００）

## №1-1（歩行者交通量）
方 向 案 内 図
歩行者･自転車交通量調査結果集計表
調査地点 ：№１ 園生町交差点
調査年月日：平成29年10月26日（木）天候：晴れ
方向 | ア |  |  |  | イ |  |  |  | 合計
種別 | 歩行者 | 自転車 | 合計 | 時間 | 歩行者 | 自転車 | 合計 | 時間 | 歩行者 | 自転車 | 合計 | 時間
時間帯 |  |  |  | 係数 （％） |  |  |  | 係数 （％） |  |  |  | 係数 （％）
7:00～7:10 | 3 | 2 | 5 | 1 | 1 | 1 | 2 | 0.3 | 4 | 3 | 7 | 0.6
7:10～7:20 | 6 | 1 | 7 | 1.4 | 2 | 6 | 8 | 1.3 | 8 | 7 | 15 | 1.3
7:20～7:30 | 15 | 1 | 16 | 3.3 | 1 | 8 | 9 | 1.4 | 16 | 9 | 25 | 2.2
7:30～7:40 | 31 | 7 | 38 | 7.7 | 1 | 8 | 9 | 1.4 | 32 | 15 | 47 | 4.2
7:40～7:50 | 6 | 13 | 19 | 3.9 | 0 | 6 | 6 | 0.9 | 6 | 19 | 25 | 2.2
7:50～8:00 | 2 | 20 | 22 | 4.5 | 3 | 5 | 8 | 1.3 | 5 | 25 | 30 | 2.7
7:00～8:00 | 63 | 44 | 107 | 21.7 | 8 | 34 | 42 | 6.6 | 71 | 78 | 149 | 13.2
8:00～8:10 | 2 | 10 | 12 | 2.4 | 4 | 10 | 14 | 2.2 | 6 | 20 | 26 | 2.3
8:10～8:20 | 1 | 12 | 13 | 2.6 | 5 | 13 | 18 | 2.8 | 6 | 25 | 31 | 2.8
8:20～8:30 | 2 | 6 | 8 | 1.6 | 2 | 15 | 17 | 2.7 | 4 | 21 | 25 | 2.2
8:30～8:40 | 4 | 2 | 6 | 1.2 | 1 | 7 | 8 | 1.3 | 5 | 9 | 14 | 1.2
8:40～8:50 | 0 | 2 | 2 | 0.4 | 7 | 3 | 10 | 1.6 | 7 | 5 | 12 | 1.1
8:50～9:00 | 2 | 4 | 6 | 1.2 | 3 | 1 | 4 | 0.6 | 5 | 5 | 10 | 0.9
8:00～9:00 | 11 | 36 | 47 | 9.6 | 22 | 49 | 71 | 11.2 | 33 | 85 | 118 | 10.5
9:00～10:00 | 19 | 13 | 32 | 6.5 | 12 | 10 | 22 | 3.5 | 31 | 23 | 54 | 4.8
10:00～11:00 | 18 | 15 | 33 | 6.7 | 23 | 11 | 34 | 5.4 | 41 | 26 | 67 | 6
11:00～12:00 | 24 | 19 | 43 | 8.7 | 31 | 17 | 48 | 7.6 | 55 | 36 | 91 | 8.1
12:00～13:00 | 21 | 10 | 31 | 6.3 | 18 | 15 | 33 | 5.2 | 39 | 25 | 64 | 5.7
13:00～14:00 | 15 | 11 | 26 | 5.3 | 16 | 8 | 24 | 3.8 | 31 | 19 | 50 | 4.4
14:00～15:00 | 19 | 9 | 28 | 5.7 | 38 | 16 | 54 | 8.5 | 57 | 25 | 82 | 7.3
15:00～16:00 | 14 | 14 | 28 | 5.7 | 33 | 30 | 63 | 9.9 | 47 | 44 | 91 | 8.1
16:00～17:00 | 30 | 21 | 51 | 10.4 | 43 | 48 | 91 | 14.4 | 73 | 69 | 142 | 12.6
17:00～17:10 | 4 | 3 | 7 | 1.4 | 14 | 6 | 20 | 3.2 | 18 | 9 | 27 | 2.4
17:10～17:20 | 2 | 4 | 6 | 1.2 | 6 | 9 | 15 | 2.4 | 8 | 13 | 21 | 1.9
17:20～17:30 | 7 | 3 | 10 | 2 | 4 | 4 | 8 | 1.3 | 11 | 7 | 18 | 1.6
17:30～17:40 | 4 | 2 | 6 | 1.2 | 9 | 4 | 13 | 2.1 | 13 | 6 | 19 | 1.7
17:40～17:50 | 5 | 1 | 6 | 1.2 | 5 | 9 | 14 | 2.2 | 10 | 10 | 20 | 1.8
17:50～18:00 | 1 | 3 | 4 | 0.8 | 6 | 6 | 12 | 1.9 | 7 | 9 | 16 | 1.4
17:00～18:00 | 23 | 16 | 39 | 7.9 | 44 | 38 | 82 | 12.9 | 67 | 54 | 121 | 10.7
18:00～18:10 | 2 | 1 | 3 | 0.6 | 5 | 6 | 11 | 1.7 | 7 | 7 | 14 | 1.2
18:10～18:20 | 0 | 1 | 1 | 0.2 | 4 | 5 | 9 | 1.4 | 4 | 6 | 10 | 0.9
18:20～18:30 | 3 | 4 | 7 | 1.4 | 6 | 6 | 12 | 1.9 | 9 | 10 | 19 | 1.7
18:30～18:40 | 1 | 2 | 3 | 0.6 | 6 | 8 | 14 | 2.2 | 7 | 10 | 17 | 1.5
18:40～18:50 | 2 | 5 | 7 | 1.4 | 3 | 6 | 9 | 1.4 | 5 | 11 | 16 | 1.4
18:50～19:00 | 3 | 3 | 6 | 1.2 | 10 | 5 | 15 | 2.4 | 13 | 8 | 21 | 1.9
18:00～19:00 | 11 | 16 | 27 | 5.5 | 34 | 36 | 70 | 11 | 45 | 52 | 97 | 8.6
１２時間合計 | 268 | 224 | 492 | 100 | 322 | 312 | 634 | 100 | 590 | 536 | 1126 | 100

## №1-2（歩行者交通量）
方 向 案 内 図
歩行者･自転車交通量調査結果集計表
調査地点 ：№１ 園生町交差点
調査年月日：平成29年10月26日（木）天候：晴れ
方向 | ウ |  |  |  | エ |  |  |  | 合計
種別 | 歩行者 | 自転車 | 合計 | 時間 | 歩行者 | 自転車 | 合計 | 時間 | 歩行者 | 自転車 | 合計 | 時間
時間帯 |  |  |  | 係数 （％） |  |  |  | 係数 （％） |  |  |  | 係数 （％）
7:00～7:10 | 0 | 1 | 1 | 0.1 | 4 | 5 | 9 | 1.6 | 4 | 6 | 10 | 0.8
7:10～7:20 | 1 | 4 | 5 | 0.7 | 5 | 4 | 9 | 1.6 | 6 | 8 | 14 | 1.1
7:20～7:30 | 3 | 1 | 4 | 0.5 | 32 | 5 | 37 | 6.7 | 35 | 6 | 41 | 3.1
7:30～7:40 | 0 | 5 | 5 | 0.7 | 11 | 4 | 15 | 2.7 | 11 | 9 | 20 | 1.5
7:40～7:50 | 1 | 6 | 7 | 0.9 | 2 | 5 | 7 | 1.3 | 3 | 11 | 14 | 1.1
7:50～8:00 | 1 | 6 | 7 | 0.9 | 9 | 14 | 23 | 4.2 | 10 | 20 | 30 | 2.3
7:00～8:00 | 6 | 23 | 29 | 3.8 | 63 | 37 | 100 | 18.1 | 69 | 60 | 129 | 9.9
8:00～8:10 | 4 | 13 | 17 | 2.3 | 4 | 17 | 21 | 3.8 | 8 | 30 | 38 | 2.9
8:10～8:20 | 2 | 13 | 15 | 2 | 6 | 7 | 13 | 2.4 | 8 | 20 | 28 | 2.1
8:20～8:30 | 1 | 9 | 10 | 1.3 | 2 | 10 | 12 | 2.2 | 3 | 19 | 22 | 1.7
8:30～8:40 | 1 | 2 | 3 | 0.4 | 1 | 2 | 3 | 0.5 | 2 | 4 | 6 | 0.5
8:40～8:50 | 1 | 3 | 4 | 0.5 | 5 | 6 | 11 | 2 | 6 | 9 | 15 | 1.1
8:50～9:00 | 3 | 3 | 6 | 0.8 | 4 | 4 | 8 | 1.4 | 7 | 7 | 14 | 1.1
8:00～9:00 | 12 | 43 | 55 | 7.3 | 22 | 46 | 68 | 12.3 | 34 | 89 | 123 | 9.4
9:00～10:00 | 17 | 17 | 34 | 4.5 | 15 | 16 | 31 | 5.6 | 32 | 33 | 65 | 5
10:00～11:00 | 30 | 22 | 52 | 6.9 | 13 | 15 | 28 | 5.1 | 43 | 37 | 80 | 6.1
11:00～12:00 | 36 | 27 | 63 | 8.4 | 32 | 18 | 50 | 9.1 | 68 | 45 | 113 | 8.7
12:00～13:00 | 29 | 15 | 44 | 5.8 | 22 | 14 | 36 | 6.5 | 51 | 29 | 80 | 6.1
13:00～14:00 | 26 | 21 | 47 | 6.2 | 15 | 16 | 31 | 5.6 | 41 | 37 | 78 | 6
14:00～15:00 | 71 | 17 | 88 | 11.7 | 13 | 12 | 25 | 4.5 | 84 | 29 | 113 | 8.7
15:00～16:00 | 56 | 41 | 97 | 12.9 | 26 | 17 | 43 | 7.8 | 82 | 58 | 140 | 10.7
16:00～17:00 | 34 | 44 | 78 | 10.3 | 29 | 24 | 53 | 9.6 | 63 | 68 | 131 | 10
17:00～17:10 | 18 | 6 | 24 | 3.2 | 4 | 3 | 7 | 1.3 | 22 | 9 | 31 | 2.4
17:10～17:20 | 10 | 6 | 16 | 2.1 | 5 | 3 | 8 | 1.4 | 15 | 9 | 24 | 1.8
17:20～17:30 | 3 | 5 | 8 | 1.1 | 4 | 6 | 10 | 1.8 | 7 | 11 | 18 | 1.4
17:30～17:40 | 9 | 8 | 17 | 2.3 | 12 | 5 | 17 | 3.1 | 21 | 13 | 34 | 2.6
17:40～17:50 | 12 | 4 | 16 | 2.1 | 8 | 4 | 12 | 2.2 | 20 | 8 | 28 | 2.1
17:50～18:00 | 5 | 6 | 11 | 1.5 | 7 | 1 | 8 | 1.4 | 12 | 7 | 19 | 1.5
17:00～18:00 | 57 | 35 | 92 | 12.2 | 40 | 22 | 62 | 11.2 | 97 | 57 | 154 | 11.8
18:00～18:10 | 3 | 5 | 8 | 1.1 | 3 | 1 | 4 | 0.7 | 6 | 6 | 12 | 0.9
18:10～18:20 | 5 | 7 | 12 | 1.6 | 2 | 3 | 5 | 0.9 | 7 | 10 | 17 | 1.3
18:20～18:30 | 5 | 7 | 12 | 1.6 | 0 | 0 | 0 | 0 | 5 | 7 | 12 | 0.9
18:30～18:40 | 9 | 10 | 19 | 2.5 | 4 | 5 | 9 | 1.6 | 13 | 15 | 28 | 2.1
18:40～18:50 | 4 | 6 | 10 | 1.3 | 1 | 2 | 3 | 0.5 | 5 | 8 | 13 | 1
18:50～19:00 | 4 | 10 | 14 | 1.9 | 2 | 2 | 4 | 0.7 | 6 | 12 | 18 | 1.4
18:00～19:00 | 30 | 45 | 75 | 9.9 | 12 | 13 | 25 | 4.5 | 42 | 58 | 100 | 7.7
１２時間合計 | 404 | 350 | 754 | 100 | 302 | 250 | 552 | 100 | 706 | 600 | 1306 | 100

## №1-3（歩行者交通量）
方 向 案 内 図
歩行者･自転車交通量調査結果集計表
調査地点 ：№１ 園生町交差点
調査年月日：平成29年10月26日（木）天候：晴れ
方向 | オ |  |  |  | カ |  |  |  | 合計
種別 | 歩行者 | 自転車 | 合計 | 時間 | 歩行者 | 自転車 | 合計 | 時間 | 歩行者 | 自転車 | 合計 | 時間
時間帯 |  |  |  | 係数 （％） |  |  |  | 係数 （％） |  |  |  | 係数 （％）
7:00～7:10 | 2 | 0 | 2 | 0.4 | 4 | 11 | 15 | 2.8 | 6 | 11 | 17 | 1.7
7:10～7:20 | 0 | 3 | 3 | 0.6 | 8 | 8 | 16 | 2.9 | 8 | 11 | 19 | 1.9
7:20～7:30 | 1 | 1 | 2 | 0.4 | 33 | 16 | 49 | 9 | 34 | 17 | 51 | 5
7:30～7:40 | 2 | 5 | 7 | 1.5 | 14 | 15 | 29 | 5.3 | 16 | 20 | 36 | 3.6
7:40～7:50 | 1 | 0 | 1 | 0.2 | 4 | 14 | 18 | 3.3 | 5 | 14 | 19 | 1.9
7:50～8:00 | 0 | 0 | 0 | 0 | 7 | 16 | 23 | 4.2 | 7 | 16 | 23 | 2.3
7:00～8:00 | 6 | 9 | 15 | 3.2 | 70 | 80 | 150 | 27.5 | 76 | 89 | 165 | 16.3
8:00～8:10 | 3 | 2 | 5 | 1.1 | 3 | 6 | 9 | 1.7 | 6 | 8 | 14 | 1.4
8:10～8:20 | 3 | 9 | 12 | 2.6 | 3 | 13 | 16 | 2.9 | 6 | 22 | 28 | 2.8
8:20～8:30 | 3 | 6 | 9 | 1.9 | 4 | 6 | 10 | 1.8 | 7 | 12 | 19 | 1.9
8:30～8:40 | 0 | 1 | 1 | 0.2 | 2 | 3 | 5 | 0.9 | 2 | 4 | 6 | 0.6
8:40～8:50 | 0 | 0 | 0 | 0 | 4 | 0 | 4 | 0.7 | 4 | 0 | 4 | 0.4
8:50～9:00 | 4 | 1 | 5 | 1.1 | 1 | 3 | 4 | 0.7 | 5 | 4 | 9 | 0.9
8:00～9:00 | 13 | 19 | 32 | 6.9 | 17 | 31 | 48 | 8.8 | 30 | 50 | 80 | 7.9
9:00～10:00 | 11 | 9 | 20 | 4.3 | 14 | 14 | 28 | 5.1 | 25 | 23 | 48 | 4.7
10:00～11:00 | 26 | 9 | 35 | 7.5 | 15 | 17 | 32 | 5.9 | 41 | 26 | 67 | 6.6
11:00～12:00 | 34 | 18 | 52 | 11.1 | 14 | 15 | 29 | 5.3 | 48 | 33 | 81 | 8
12:00～13:00 | 17 | 11 | 28 | 6 | 6 | 12 | 18 | 3.3 | 23 | 23 | 46 | 4.5
13:00～14:00 | 27 | 7 | 34 | 7.3 | 12 | 11 | 23 | 4.2 | 39 | 18 | 57 | 5.6
14:00～15:00 | 34 | 7 | 41 | 8.8 | 10 | 6 | 16 | 2.9 | 44 | 13 | 57 | 5.6
15:00～16:00 | 33 | 14 | 47 | 10.1 | 10 | 52 | 62 | 11.4 | 43 | 66 | 109 | 10.8
16:00～17:00 | 35 | 22 | 57 | 12.2 | 17 | 28 | 45 | 8.3 | 52 | 50 | 102 | 10.1
17:00～17:10 | 21 | 3 | 24 | 5.1 | 3 | 10 | 13 | 2.4 | 24 | 13 | 37 | 3.7
17:10～17:20 | 1 | 0 | 1 | 0.2 | 2 | 6 | 8 | 1.5 | 3 | 6 | 9 | 0.9
17:20～17:30 | 4 | 2 | 6 | 1.3 | 2 | 6 | 8 | 1.5 | 6 | 8 | 14 | 1.4
17:30～17:40 | 8 | 3 | 11 | 2.4 | 2 | 5 | 7 | 1.3 | 10 | 8 | 18 | 1.8
17:40～17:50 | 3 | 4 | 7 | 1.5 | 7 | 3 | 10 | 1.8 | 10 | 7 | 17 | 1.7
17:50～18:00 | 1 | 0 | 1 | 0.2 | 0 | 0 | 0 | 0 | 1 | 0 | 1 | 0.1
17:00～18:00 | 38 | 12 | 50 | 10.7 | 16 | 30 | 46 | 8.4 | 54 | 42 | 96 | 9.5
18:00～18:10 | 1 | 2 | 3 | 0.6 | 0 | 2 | 2 | 0.4 | 1 | 4 | 5 | 0.5
18:10～18:20 | 2 | 4 | 6 | 1.3 | 2 | 5 | 7 | 1.3 | 4 | 9 | 13 | 1.3
18:20～18:30 | 3 | 5 | 8 | 1.7 | 1 | 9 | 10 | 1.8 | 4 | 14 | 18 | 1.8
18:30～18:40 | 5 | 8 | 13 | 2.8 | 0 | 14 | 14 | 2.6 | 5 | 22 | 27 | 2.7
18:40～18:50 | 4 | 10 | 14 | 3 | 1 | 9 | 10 | 1.8 | 5 | 19 | 24 | 2.4
18:50～19:00 | 5 | 7 | 12 | 2.6 | 2 | 3 | 5 | 0.9 | 7 | 10 | 17 | 1.7
18:00～19:00 | 20 | 36 | 56 | 12 | 6 | 42 | 48 | 8.8 | 26 | 78 | 104 | 10.3
１２時間合計 | 294 | 173 | 467 | 100 | 207 | 338 | 545 | 100 | 501 | 511 | 1012 | 100

## №1-4（歩行者交通量）
方 向 案 内 図
歩行者･自転車交通量調査結果集計表
調査地点 ：№１ 園生町交差点
調査年月日：平成29年10月26日（木）天候：晴れ
方向 | キ |  |  |  | ク |  |  |  | 合計
種別 | 歩行者 | 自転車 | 合計 | 時間 | 歩行者 | 自転車 | 合計 | 時間 | 歩行者 | 自転車 | 合計 | 時間
時間帯 |  |  |  | 係数 （％） |  |  |  | 係数 （％） |  |  |  | 係数 （％）
7:00～7:10 | 5 | 7 | 12 | 2.4 | 1 | 0 | 1 | 0.2 | 6 | 7 | 13 | 1.4
7:10～7:20 | 7 | 3 | 10 | 2 | 1 | 2 | 3 | 0.7 | 8 | 5 | 13 | 1.4
7:20～7:30 | 45 | 4 | 49 | 9.8 | 1 | 2 | 3 | 0.7 | 46 | 6 | 52 | 5.5
7:30～7:40 | 36 | 1 | 37 | 7.4 | 2 | 3 | 5 | 1.1 | 38 | 4 | 42 | 4.5
7:40～7:50 | 14 | 2 | 16 | 3.2 | 0 | 1 | 1 | 0.2 | 14 | 3 | 17 | 1.8
7:50～8:00 | 7 | 5 | 12 | 2.4 | 5 | 4 | 9 | 2 | 12 | 9 | 21 | 2.2
7:00～8:00 | 114 | 22 | 136 | 27.1 | 10 | 12 | 22 | 5 | 124 | 34 | 158 | 16.8
8:00～8:10 | 3 | 7 | 10 | 2 | 0 | 6 | 6 | 1.4 | 3 | 13 | 16 | 1.7
8:10～8:20 | 5 | 7 | 12 | 2.4 | 3 | 2 | 5 | 1.1 | 8 | 9 | 17 | 1.8
8:20～8:30 | 2 | 1 | 3 | 0.6 | 1 | 2 | 3 | 0.7 | 3 | 3 | 6 | 0.6
8:30～8:40 | 11 | 3 | 14 | 2.8 | 3 | 1 | 4 | 0.9 | 14 | 4 | 18 | 1.9
8:40～8:50 | 3 | 4 | 7 | 1.4 | 3 | 0 | 3 | 0.7 | 6 | 4 | 10 | 1.1
8:50～9:00 | 10 | 0 | 10 | 2 | 4 | 0 | 4 | 0.9 | 14 | 0 | 14 | 1.5
8:00～9:00 | 34 | 22 | 56 | 11.2 | 14 | 11 | 25 | 5.7 | 48 | 33 | 81 | 8.6
9:00～10:00 | 14 | 14 | 28 | 5.6 | 11 | 11 | 22 | 5 | 25 | 25 | 50 | 5.3
10:00～11:00 | 23 | 18 | 41 | 8.2 | 14 | 10 | 24 | 5.5 | 37 | 28 | 65 | 6.9
11:00～12:00 | 16 | 6 | 22 | 4.4 | 7 | 6 | 13 | 3 | 23 | 12 | 35 | 3.7
12:00～13:00 | 7 | 4 | 11 | 2.2 | 9 | 11 | 20 | 4.5 | 16 | 15 | 31 | 3.3
13:00～14:00 | 21 | 13 | 34 | 6.8 | 14 | 10 | 24 | 5.5 | 35 | 23 | 58 | 6.2
14:00～15:00 | 12 | 14 | 26 | 5.2 | 46 | 10 | 56 | 12.7 | 58 | 24 | 82 | 8.7
15:00～16:00 | 26 | 8 | 34 | 6.8 | 37 | 27 | 64 | 14.5 | 63 | 35 | 98 | 10.4
16:00～17:00 | 32 | 27 | 59 | 11.8 | 38 | 28 | 66 | 15 | 70 | 55 | 125 | 13.3
17:00～17:10 | 9 | 3 | 12 | 2.4 | 16 | 4 | 20 | 4.5 | 25 | 7 | 32 | 3.4
17:10～17:20 | 2 | 3 | 5 | 1 | 5 | 8 | 13 | 3 | 7 | 11 | 18 | 1.9
17:20～17:30 | 4 | 1 | 5 | 1 | 5 | 4 | 9 | 2 | 9 | 5 | 14 | 1.5
17:30～17:40 | 2 | 1 | 3 | 0.6 | 4 | 3 | 7 | 1.6 | 6 | 4 | 10 | 1.1
17:40～17:50 | 5 | 1 | 6 | 1.2 | 2 | 4 | 6 | 1.4 | 7 | 5 | 12 | 1.3
17:50～18:00 | 1 | 0 | 1 | 0.2 | 4 | 2 | 6 | 1.4 | 5 | 2 | 7 | 0.7
17:00～18:00 | 23 | 9 | 32 | 6.4 | 36 | 25 | 61 | 13.9 | 59 | 34 | 93 | 9.9
18:00～18:10 | 1 | 0 | 1 | 0.2 | 2 | 5 | 7 | 1.6 | 3 | 5 | 8 | 0.8
18:10～18:20 | 2 | 1 | 3 | 0.6 | 5 | 3 | 8 | 1.8 | 7 | 4 | 11 | 1.2
18:20～18:30 | 3 | 2 | 5 | 1 | 0 | 2 | 2 | 0.5 | 3 | 4 | 7 | 0.7
18:30～18:40 | 3 | 1 | 4 | 0.8 | 3 | 6 | 9 | 2 | 6 | 7 | 13 | 1.4
18:40～18:50 | 2 | 1 | 3 | 0.6 | 4 | 6 | 10 | 2.3 | 6 | 7 | 13 | 1.4
18:50～19:00 | 6 | 1 | 7 | 1.4 | 2 | 5 | 7 | 1.6 | 8 | 6 | 14 | 1.5
18:00～19:00 | 17 | 6 | 23 | 4.6 | 16 | 27 | 43 | 9.8 | 33 | 33 | 66 | 7
１２時間合計 | 339 | 163 | 502 | 100 | 252 | 188 | 440 | 100 | 591 | 351 | 942 | 100

## №1-1（歩行者時間変動）
方 向 案 内 図
歩行者交通量時間変動図
凡例
調査地点 ：№１ 園生町交差点
調査年月日：平成29年10月26日（木）天候：晴れ
ア
種別 時間帯 | 7 | 8 | 9 | 10 | 11 | 12 | 13 | 14 | 15 | 16 | 17 | 18 | 合計
歩行者 | 63 | 11 | 19 | 18 | 24 | 21 | 15 | 19 | 14 | 30 | 23 | 11 | 268
自転車 | 44 | 36 | 13 | 15 | 19 | 10 | 11 | 9 | 14 | 21 | 16 | 16 | 224
合計 | 107 | 47 | 32 | 33 | 43 | 31 | 26 | 28 | 28 | 51 | 39 | 27 | 492
イ
種別 時間帯 | 7 | 8 | 9 | 10 | 11 | 12 | 13 | 14 | 15 | 16 | 17 | 18 | 合計
歩行者 | 8 | 22 | 12 | 23 | 31 | 18 | 16 | 38 | 33 | 43 | 44 | 34 | 322
自転車 | 34 | 49 | 10 | 11 | 17 | 15 | 8 | 16 | 30 | 48 | 38 | 36 | 312
合計 | 42 | 71 | 22 | 34 | 48 | 33 | 24 | 54 | 63 | 91 | 82 | 70 | 634
合計
種別 時間帯 | 7 | 8 | 9 | 10 | 11 | 12 | 13 | 14 | 15 | 16 | 17 | 18 | 合計
歩行者 | 71 | 33 | 31 | 41 | 55 | 39 | 31 | 57 | 47 | 73 | 67 | 45 | 590
自転車 | 78 | 85 | 23 | 26 | 36 | 25 | 19 | 25 | 44 | 69 | 54 | 52 | 536
合計 | 149 | 118 | 54 | 67 | 91 | 64 | 50 | 82 | 91 | 142 | 121 | 97 | 1126
歩行者
自転車

## №1-2（歩行者時間変動）
方 向 案 内 図
歩行者交通量時間変動図
凡例
調査地点 ：№１ 園生町交差点
調査年月日：平成29年10月26日（木）天候：晴れ
ウ
種別 時間帯 | 7 | 8 | 9 | 10 | 11 | 12 | 13 | 14 | 15 | 16 | 17 | 18 | 合計
歩行者 | 6 | 12 | 17 | 30 | 36 | 29 | 26 | 71 | 56 | 34 | 57 | 30 | 404
自転車 | 23 | 43 | 17 | 22 | 27 | 15 | 21 | 17 | 41 | 44 | 35 | 45 | 350
合計 | 29 | 55 | 34 | 52 | 63 | 44 | 47 | 88 | 97 | 78 | 92 | 75 | 754
エ
種別 時間帯 | 7 | 8 | 9 | 10 | 11 | 12 | 13 | 14 | 15 | 16 | 17 | 18 | 合計
歩行者 | 63 | 22 | 15 | 13 | 32 | 22 | 15 | 13 | 26 | 29 | 40 | 12 | 302
自転車 | 37 | 46 | 16 | 15 | 18 | 14 | 16 | 12 | 17 | 24 | 22 | 13 | 250
合計 | 100 | 68 | 31 | 28 | 50 | 36 | 31 | 25 | 43 | 53 | 62 | 25 | 552
合計
種別 時間帯 | 7 | 8 | 9 | 10 | 11 | 12 | 13 | 14 | 15 | 16 | 17 | 18 | 合計
歩行者 | 69 | 34 | 32 | 43 | 68 | 51 | 41 | 84 | 82 | 63 | 97 | 42 | 706
自転車 | 60 | 89 | 33 | 37 | 45 | 29 | 37 | 29 | 58 | 68 | 57 | 58 | 600
合計 | 129 | 123 | 65 | 80 | 113 | 80 | 78 | 113 | 140 | 131 | 154 | 100 | 1306
歩行者
自転車

## №1-3（歩行者時間変動）
方 向 案 内 図
歩行者交通量時間変動図
凡例
調査地点 ：№１ 園生町交差点
調査年月日：平成29年10月26日（木）天候：晴れ
オ
種別 時間帯 | 7 | 8 | 9 | 10 | 11 | 12 | 13 | 14 | 15 | 16 | 17 | 18 | 合計
歩行者 | 6 | 13 | 11 | 26 | 34 | 17 | 27 | 34 | 33 | 35 | 38 | 20 | 294
自転車 | 9 | 19 | 9 | 9 | 18 | 11 | 7 | 7 | 14 | 22 | 12 | 36 | 173
合計 | 15 | 32 | 20 | 35 | 52 | 28 | 34 | 41 | 47 | 57 | 50 | 56 | 467
カ
種別 時間帯 | 7 | 8 | 9 | 10 | 11 | 12 | 13 | 14 | 15 | 16 | 17 | 18 | 合計
歩行者 | 70 | 17 | 14 | 15 | 14 | 6 | 12 | 10 | 10 | 17 | 16 | 6 | 207
自転車 | 80 | 31 | 14 | 17 | 15 | 12 | 11 | 6 | 52 | 28 | 30 | 42 | 338
合計 | 150 | 48 | 28 | 32 | 29 | 18 | 23 | 16 | 62 | 45 | 46 | 48 | 545
合計
種別 時間帯 | 7 | 8 | 9 | 10 | 11 | 12 | 13 | 14 | 15 | 16 | 17 | 18 | 合計
歩行者 | 76 | 30 | 25 | 41 | 48 | 23 | 39 | 44 | 43 | 52 | 54 | 26 | 501
自転車 | 89 | 50 | 23 | 26 | 33 | 23 | 18 | 13 | 66 | 50 | 42 | 78 | 511
合計 | 165 | 80 | 48 | 67 | 81 | 46 | 57 | 57 | 109 | 102 | 96 | 104 | 1012
歩行者
自転車

## №1-4（歩行者時間変動）
方 向 案 内 図
歩行者交通量時間変動図
凡例
調査地点 ：№１ 園生町交差点
調査年月日：平成29年10月26日（木）天候：晴れ
キ
種別 時間帯 | 7 | 8 | 9 | 10 | 11 | 12 | 13 | 14 | 15 | 16 | 17 | 18 | 合計
歩行者 | 114 | 34 | 14 | 23 | 16 | 7 | 21 | 12 | 26 | 32 | 23 | 17 | 339
自転車 | 22 | 22 | 14 | 18 | 6 | 4 | 13 | 14 | 8 | 27 | 9 | 6 | 163
合計 | 136 | 56 | 28 | 41 | 22 | 11 | 34 | 26 | 34 | 59 | 32 | 23 | 502
ク
種別 時間帯 | 7 | 8 | 9 | 10 | 11 | 12 | 13 | 14 | 15 | 16 | 17 | 18 | 合計
歩行者 | 10 | 14 | 11 | 14 | 7 | 9 | 14 | 46 | 37 | 38 | 36 | 16 | 252
自転車 | 12 | 11 | 11 | 10 | 6 | 11 | 10 | 10 | 27 | 28 | 25 | 27 | 188
合計 | 22 | 25 | 22 | 24 | 13 | 20 | 24 | 56 | 64 | 66 | 61 | 43 | 440
合計
種別 時間帯 | 7 | 8 | 9 | 10 | 11 | 12 | 13 | 14 | 15 | 16 | 17 | 18 | 合計
歩行者 | 124 | 48 | 25 | 37 | 23 | 16 | 35 | 58 | 63 | 70 | 59 | 33 | 591
自転車 | 34 | 33 | 25 | 28 | 12 | 15 | 23 | 24 | 35 | 55 | 34 | 33 | 351
合計 | 158 | 81 | 50 | 65 | 35 | 31 | 58 | 82 | 98 | 125 | 93 | 66 | 942
歩行者
自転車