## No.3（集計表）
自動車交通量集計表
調査年月日：平成29年10月26日(木) 天候:晴れ
調査地点 ：№3 武石インター交差点
方 向 案 内 図
1
2
3
4
1
2
3
4
1
2
3
4
| １２時間交通量集計表（7:00～19:00） | [6 empty] | 1
2
|  |  | → 流入方向 |  |  |  |  | 3
|  |  | Ａ | Ｂ | Ｃ | Ｄ | 合 計
| Ａ | 車種 | ---- | 4 | 8 | 12
|  | 乗用車 | ---- | 2779 | 2649 | 988 | 6416
|  | バス | ---- | 13 | 54 | 4 | 71
|  | 小型貨物 | ---- | 1136 | 655 | 333 | 2124
|  | 大型貨物 | ---- | 950 | 324 | 176 | 1450
|  | 合計 | ---- | 4878 | 3682 | 1501 | 10061
→流出方向 | Ｂ | 車種 | 3 | ---- | 7 | 11
|  | 乗用車 | 3085 | ---- | 719 | 11 | 3815
|  | バス | 18 | ---- | 2 | 1 | 21
|  | 小型貨物 | 1102 | ---- | 313 | 2 | 1417
|  | 大型貨物 | 957 | ---- | 89 | 0 | 1046
|  | 合計 | 5162 | ---- | 1123 | 14 | 6299
| Ｃ | 車種 | 2 | 6 | ---- | 10
|  | 乗用車 | 3772 | 1177 | ---- | 1108 | 6057
|  | バス | 58 | 5 | ---- | 1 | 64
|  | 小型貨物 | 907 | 498 | ---- | 383 | 1788
|  | 大型貨物 | 370 | 140 | ---- | 84 | 594
|  | 合計 | 5107 | 1820 | ---- | 1576 | 8503
| Ｄ | 車種 | 1 | 5 | 9 | ----
|  | 乗用車 | 1284 | 3 | 773 | ---- | 2060
|  | バス | 15 | 0 | 1 | ---- | 16
|  | 小型貨物 | 541 | 2 | 256 | ---- | 799
|  | 大型貨物 | 188 | 0 | 81 | ---- | 269
|  | 合計 | 2028 | 5 | 1111 | ---- | 3144
| 合 計 | 車種
|  | 乗用車 | 8141 | 3959 | 4141 | 2107 | 18348
|  | バス | 91 | 18 | 57 | 6 | 172
|  | 小型貨物 | 2550 | 1636 | 1224 | 718 | 6128
|  | 大型貨物 | 1515 | 1090 | 494 | 260 | 3359
|  | 合計 | 12297 | 6703 | 5916 | 3091 | 28007

## No.3-12（方向別）
方 向 別 自 動 車 交 通 量 調 査 表
調査地点 ：№3 武石インター交差点
調査年月日：平成29年10月26日(木) 天候:晴れ
方向 | 1 | [6 empty] | 2
種別時間帯 | 乗用車(台) | バ ス(台) | 小 型貨物車(台) | 大 型貨物車(台) | 合 計(台) | 大型車混入率(％) | 時 間係 数(％) | 乗用車(台) | バ ス(台) | 小 型貨物車(台) | 大 型貨物車(台) | 合 計(台) | 大型車混入率(％) | 時 間係 数(％)
7:00- 7:10 | 32 | 0 | 5 | 2 | 39 | 5.1 | 1.9 | 54 | 2 | 12 | 7 | 75 | 12 | 1.5
7:10- 7:20 | 22 | 0 | 10 | 0 | 32 | 0 | 1.6 | 56 | 1 | 23 | 4 | 84 | 6 | 1.6
7:20- 7:30 | 27 | 0 | 10 | 3 | 40 | 7.5 | 2 | 71 | 1 | 25 | 8 | 105 | 8.6 | 2.1
7:30- 7:40 | 41 | 0 | 13 | 1 | 55 | 1.8 | 2.7 | 75 | 3 | 20 | 9 | 107 | 11.2 | 2.1
7:40- 7:50 | 28 | 0 | 8 | 2 | 38 | 5.3 | 1.9 | 67 | 1 | 17 | 8 | 93 | 9.7 | 1.8
7:50- 8:00 | 30 | 1 | 7 | 0 | 38 | 2.6 | 1.9 | 74 | 2 | 13 | 4 | 93 | 6.5 | 1.8
１時間計 | 180 | 1 | 53 | 8 | 242 | 3.7 | 11.9 | 397 | 10 | 110 | 40 | 557 | 9 | 10.9
8:00- 8:10 | 25 | 1 | 9 | 0 | 35 | 2.9 | 1.7 | 103 | 1 | 14 | 9 | 127 | 7.9 | 2.5
8:10- 8:20 | 19 | 0 | 11 | 0 | 30 | 0 | 1.5 | 80 | 1 | 7 | 7 | 95 | 8.4 | 1.9
8:20- 8:30 | 25 | 0 | 12 | 0 | 37 | 0 | 1.8 | 72 | 2 | 10 | 6 | 90 | 8.9 | 1.8
8:30- 8:40 | 22 | 0 | 7 | 3 | 32 | 9.4 | 1.6 | 84 | 0 | 12 | 5 | 101 | 5 | 2
8:40- 8:50 | 28 | 4 | 7 | 1 | 40 | 12.5 | 2 | 52 | 2 | 7 | 5 | 66 | 10.6 | 1.3
8:50- 9:00 | 16 | 1 | 6 | 2 | 25 | 12 | 1.2 | 62 | 1 | 13 | 8 | 84 | 10.7 | 1.6
１時間計 | 135 | 6 | 52 | 6 | 199 | 6 | 9.8 | 453 | 7 | 63 | 40 | 563 | 8.3 | 11
9:00-10:00 | 99 | 2 | 36 | 17 | 154 | 12.3 | 7.6 | 305 | 3 | 63 | 57 | 428 | 14 | 8.4
10:00-11:00 | 102 | 0 | 36 | 25 | 163 | 15.3 | 8 | 343 | 5 | 70 | 18 | 436 | 5.3 | 8.5
11:00-12:00 | 91 | 1 | 26 | 18 | 136 | 14 | 6.7 | 295 | 3 | 69 | 23 | 390 | 6.7 | 7.6
12:00-13:00 | 84 | 0 | 39 | 26 | 149 | 17.4 | 7.3 | 317 | 5 | 67 | 24 | 413 | 7 | 8.1
13:00-14:00 | 72 | 0 | 36 | 12 | 120 | 10 | 5.9 | 289 | 7 | 82 | 30 | 408 | 9.1 | 8
14:00-15:00 | 97 | 1 | 38 | 13 | 149 | 9.4 | 7.3 | 272 | 4 | 56 | 33 | 365 | 10.1 | 7.1
15:00-16:00 | 91 | 1 | 54 | 21 | 167 | 13.2 | 8.2 | 261 | 2 | 83 | 39 | 385 | 10.6 | 7.5
16:00-17:00 | 99 | 1 | 43 | 9 | 152 | 6.6 | 7.5 | 259 | 3 | 114 | 28 | 404 | 7.7 | 7.9
17:00-17:10 | 20 | 2 | 15 | 10 | 47 | 25.5 | 2.3 | 32 | 0 | 15 | 1 | 48 | 2.1 | 0.9
17:10-17:20 | 23 | 0 | 15 | 1 | 39 | 2.6 | 1.9 | 36 | 0 | 12 | 5 | 53 | 9.4 | 1
17:20-17:30 | 25 | 0 | 10 | 0 | 35 | 0 | 1.7 | 44 | 1 | 8 | 3 | 56 | 7.1 | 1.1
17:30-17:40 | 26 | 0 | 10 | 3 | 39 | 7.7 | 1.9 | 64 | 1 | 15 | 3 | 83 | 4.8 | 1.6
17:40-17:50 | 20 | 0 | 13 | 3 | 36 | 8.3 | 1.8 | 49 | 1 | 15 | 6 | 71 | 9.9 | 1.4
17:50-18:00 | 30 | 0 | 12 | 6 | 48 | 12.5 | 2.4 | 38 | 2 | 12 | 4 | 56 | 10.7 | 1.1
１時間計 | 144 | 2 | 75 | 23 | 244 | 10.2 | 12 | 263 | 5 | 77 | 22 | 367 | 7.4 | 7.2
18:00-18:10 | 18 | 0 | 15 | 4 | 37 | 10.8 | 1.8 | 53 | 0 | 8 | 3 | 64 | 4.7 | 1.3
18:10-18:20 | 20 | 0 | 15 | 0 | 35 | 0 | 1.7 | 57 | 1 | 8 | 2 | 68 | 4.4 | 1.3
18:20-18:30 | 12 | 0 | 9 | 1 | 22 | 4.5 | 1.1 | 49 | 1 | 10 | 4 | 64 | 7.8 | 1.3
18:30-18:40 | 13 | 0 | 4 | 2 | 19 | 10.5 | 0.9 | 57 | 0 | 8 | 3 | 68 | 4.4 | 1.3
18:40-18:50 | 8 | 0 | 4 | 3 | 15 | 20 | 0.7 | 60 | 1 | 13 | 2 | 76 | 3.9 | 1.5
18:50-19:00 | 19 | 0 | 6 | 0 | 25 | 0 | 1.2 | 42 | 1 | 6 | 2 | 51 | 5.9 | 1
１時間計 | 90 | 0 | 53 | 10 | 153 | 6.5 | 7.5 | 318 | 4 | 53 | 16 | 391 | 5.1 | 7.7
全時間合計 | 1284 | 15 | 541 | 188 | 2028 | 10 | 100 | 3772 | 58 | 907 | 370 | 5107 | 8.4 | 100

## No.3-3_1+2+3（方向別）
方 向 別 自 動 車 交 通 量 調 査 表
調査地点 ：№3 武石インター交差点
調査年月日：平成29年10月26日(木) 天候:晴れ
方向 | 3 | [6 empty] | A 合計 ( 1+ 2+ 3)
種別時間帯 | 乗用車(台) | バ ス(台) | 小 型貨物車(台) | 大 型貨物車(台) | 合 計(台) | 大型車混入率(％) | 時 間係 数(％) | 乗用車(台) | バ ス(台) | 小 型貨物車(台) | 大 型貨物車(台) | 合 計(台) | 大型車混入率(％) | 時 間係 数(％)
7:00- 7:10 | 60 | 0 | 20 | 15 | 95 | 15.8 | 1.8 | 146 | 2 | 37 | 24 | 209 | 12.4 | 1.7
7:10- 7:20 | 56 | 2 | 28 | 12 | 98 | 14.3 | 1.9 | 134 | 3 | 61 | 16 | 214 | 8.9 | 1.7
7:20- 7:30 | 61 | 0 | 21 | 15 | 97 | 15.5 | 1.9 | 159 | 1 | 56 | 26 | 242 | 11.2 | 2
7:30- 7:40 | 47 | 0 | 17 | 9 | 73 | 12.3 | 1.4 | 163 | 3 | 50 | 19 | 235 | 9.4 | 1.9
7:40- 7:50 | 58 | 0 | 20 | 8 | 86 | 9.3 | 1.7 | 153 | 1 | 45 | 18 | 217 | 8.8 | 1.8
7:50- 8:00 | 54 | 0 | 8 | 6 | 68 | 8.8 | 1.3 | 158 | 3 | 28 | 10 | 199 | 6.5 | 1.6
１時間計 | 336 | 2 | 114 | 65 | 517 | 13 | 10 | 913 | 13 | 277 | 113 | 1316 | 9.6 | 10.7
8:00- 8:10 | 41 | 0 | 17 | 6 | 64 | 9.4 | 1.2 | 169 | 2 | 40 | 15 | 226 | 7.5 | 1.8
8:10- 8:20 | 34 | 0 | 23 | 8 | 65 | 12.3 | 1.3 | 133 | 1 | 41 | 15 | 190 | 8.4 | 1.5
8:20- 8:30 | 46 | 0 | 22 | 4 | 72 | 5.6 | 1.4 | 143 | 2 | 44 | 10 | 199 | 6 | 1.6
8:30- 8:40 | 44 | 0 | 20 | 7 | 71 | 9.9 | 1.4 | 150 | 0 | 39 | 15 | 204 | 7.4 | 1.7
8:40- 8:50 | 49 | 0 | 19 | 10 | 78 | 12.8 | 1.5 | 129 | 6 | 33 | 16 | 184 | 12 | 1.5
8:50- 9:00 | 44 | 0 | 16 | 11 | 71 | 15.5 | 1.4 | 122 | 2 | 35 | 21 | 180 | 12.8 | 1.5
１時間計 | 258 | 0 | 117 | 46 | 421 | 10.9 | 8.2 | 846 | 13 | 232 | 92 | 1183 | 8.9 | 9.6
9:00-10:00 | 304 | 0 | 92 | 104 | 500 | 20.8 | 9.7 | 708 | 5 | 191 | 178 | 1082 | 16.9 | 8.8
10:00-11:00 | 261 | 1 | 100 | 97 | 459 | 21.4 | 8.9 | 706 | 6 | 206 | 140 | 1058 | 13.8 | 8.6
11:00-12:00 | 227 | 4 | 76 | 98 | 405 | 25.2 | 7.8 | 613 | 8 | 171 | 139 | 931 | 15.8 | 7.6
12:00-13:00 | 246 | 2 | 88 | 85 | 421 | 20.7 | 8.2 | 647 | 7 | 194 | 135 | 983 | 14.4 | 8
13:00-14:00 | 243 | 2 | 62 | 94 | 401 | 23.9 | 7.8 | 604 | 9 | 180 | 136 | 929 | 15.6 | 7.6
14:00-15:00 | 238 | 5 | 104 | 98 | 445 | 23.1 | 8.6 | 607 | 10 | 198 | 144 | 959 | 16.1 | 7.8
15:00-16:00 | 264 | 1 | 97 | 79 | 441 | 18.1 | 8.5 | 616 | 4 | 234 | 139 | 993 | 14.4 | 8.1
16:00-17:00 | 233 | 1 | 105 | 88 | 427 | 20.8 | 8.3 | 591 | 5 | 262 | 125 | 983 | 13.2 | 8
17:00-17:10 | 55 | 0 | 13 | 14 | 82 | 17.1 | 1.6 | 107 | 2 | 43 | 25 | 177 | 15.3 | 1.4
17:10-17:20 | 41 | 0 | 23 | 14 | 78 | 17.9 | 1.5 | 100 | 0 | 50 | 20 | 170 | 11.8 | 1.4
17:20-17:30 | 45 | 0 | 13 | 16 | 74 | 21.6 | 1.4 | 114 | 1 | 31 | 19 | 165 | 12.1 | 1.3
17:30-17:40 | 43 | 0 | 14 | 9 | 66 | 13.6 | 1.3 | 133 | 1 | 39 | 15 | 188 | 8.5 | 1.5
17:40-17:50 | 40 | 0 | 18 | 7 | 65 | 10.8 | 1.3 | 109 | 1 | 46 | 16 | 172 | 9.9 | 1.4
17:50-18:00 | 38 | 0 | 17 | 12 | 67 | 17.9 | 1.3 | 106 | 2 | 41 | 22 | 171 | 14 | 1.4
１時間計 | 262 | 0 | 98 | 72 | 432 | 16.7 | 8.4 | 669 | 7 | 250 | 117 | 1043 | 11.9 | 8.5
18:00-18:10 | 45 | 0 | 13 | 4 | 62 | 6.5 | 1.2 | 116 | 0 | 36 | 11 | 163 | 6.7 | 1.3
18:10-18:20 | 39 | 0 | 5 | 8 | 52 | 15.4 | 1 | 116 | 1 | 28 | 10 | 155 | 7.1 | 1.3
18:20-18:30 | 41 | 0 | 10 | 3 | 54 | 5.6 | 1 | 102 | 1 | 29 | 8 | 140 | 6.4 | 1.1
18:30-18:40 | 40 | 0 | 7 | 4 | 51 | 7.8 | 1 | 110 | 0 | 19 | 9 | 138 | 6.5 | 1.1
18:40-18:50 | 20 | 0 | 6 | 5 | 31 | 16.1 | 0.6 | 88 | 1 | 23 | 10 | 122 | 9 | 1
18:50-19:00 | 28 | 0 | 8 | 7 | 43 | 16.3 | 0.8 | 89 | 1 | 20 | 9 | 119 | 8.4 | 1
１時間計 | 213 | 0 | 49 | 31 | 293 | 10.6 | 5.7 | 621 | 4 | 155 | 57 | 837 | 7.3 | 6.8
全時間合計 | 3085 | 18 | 1102 | 957 | 5162 | 18.9 | 100 | 8141 | 91 | 2550 | 1515 | 12297 | 13.1 | 100

## No.3-45（方向別）
方 向 別 自 動 車 交 通 量 調 査 表
調査地点 ：№3 武石インター交差点
調査年月日：平成29年10月26日(木) 天候:晴れ
方向 | 4 | [6 empty] | 5
種別時間帯 | 乗用車(台) | バ ス(台) | 小 型貨物車(台) | 大 型貨物車(台) | 合 計(台) | 大型車混入率(％) | 時 間係 数(％) | 乗用車(台) | バ ス(台) | 小 型貨物車(台) | 大 型貨物車(台) | 合 計(台) | 大型車混入率(％) | 時 間係 数(％)
7:00- 7:10 | 42 | 0 | 14 | 8 | 64 | 12.5 | 1.3 | 0 | 0 | 0 | 0 | 0 | 0 | 0
7:10- 7:20 | 51 | 0 | 13 | 10 | 74 | 13.5 | 1.5 | 0 | 0 | 0 | 0 | 0 | 0 | 0
7:20- 7:30 | 45 | 0 | 10 | 8 | 63 | 12.7 | 1.3 | 0 | 0 | 0 | 0 | 0 | 0 | 0
7:30- 7:40 | 43 | 0 | 11 | 8 | 62 | 12.9 | 1.3 | 2 | 0 | 1 | 0 | 3 | 0 | 60
7:40- 7:50 | 45 | 0 | 13 | 9 | 67 | 13.4 | 1.4 | 0 | 0 | 0 | 0 | 0 | 0 | 0
7:50- 8:00 | 39 | 0 | 10 | 9 | 58 | 15.5 | 1.2 | 0 | 0 | 0 | 0 | 0 | 0 | 0
１時間計 | 265 | 0 | 71 | 52 | 388 | 13.4 | 8 | 2 | 0 | 1 | 0 | 3 | 0 | 60
8:00- 8:10 | 31 | 1 | 13 | 12 | 57 | 22.8 | 1.2 | 0 | 0 | 0 | 0 | 0 | 0 | 0
8:10- 8:20 | 27 | 0 | 17 | 6 | 50 | 12 | 1 | 0 | 0 | 0 | 0 | 0 | 0 | 0
8:20- 8:30 | 49 | 0 | 16 | 16 | 81 | 19.8 | 1.7 | 0 | 0 | 0 | 0 | 0 | 0 | 0
8:30- 8:40 | 31 | 0 | 9 | 9 | 49 | 18.4 | 1 | 0 | 0 | 0 | 0 | 0 | 0 | 0
8:40- 8:50 | 34 | 0 | 20 | 14 | 68 | 20.6 | 1.4 | 0 | 0 | 0 | 0 | 0 | 0 | 0
8:50- 9:00 | 48 | 0 | 17 | 13 | 78 | 16.7 | 1.6 | 0 | 0 | 0 | 0 | 0 | 0 | 0
１時間計 | 220 | 1 | 92 | 70 | 383 | 18.5 | 7.9 | 0 | 0 | 0 | 0 | 0 | 0 | 0
9:00-10:00 | 245 | 1 | 90 | 110 | 446 | 24.9 | 9.1 | 0 | 0 | 1 | 0 | 1 | 0 | 20
10:00-11:00 | 181 | 0 | 89 | 102 | 372 | 27.4 | 7.6 | 0 | 0 | 0 | 0 | 0 | 0 | 0
11:00-12:00 | 191 | 0 | 85 | 105 | 381 | 27.6 | 7.8 | 1 | 0 | 0 | 0 | 1 | 0 | 20
12:00-13:00 | 216 | 0 | 96 | 110 | 422 | 26.1 | 8.7 | 0 | 0 | 0 | 0 | 0 | 0 | 0
13:00-14:00 | 204 | 2 | 100 | 82 | 388 | 21.6 | 8 | 0 | 0 | 0 | 0 | 0 | 0 | 0
14:00-15:00 | 221 | 2 | 103 | 97 | 423 | 23.4 | 8.7 | 0 | 0 | 0 | 0 | 0 | 0 | 0
15:00-16:00 | 231 | 2 | 98 | 67 | 398 | 17.3 | 8.2 | 0 | 0 | 0 | 0 | 0 | 0 | 0
16:00-17:00 | 243 | 3 | 91 | 75 | 412 | 18.9 | 8.4 | 0 | 0 | 0 | 0 | 0 | 0 | 0
17:00-17:10 | 39 | 0 | 22 | 12 | 73 | 16.4 | 1.5 | 0 | 0 | 0 | 0 | 0 | 0 | 0
17:10-17:20 | 42 | 0 | 17 | 7 | 66 | 10.6 | 1.4 | 0 | 0 | 0 | 0 | 0 | 0 | 0
17:20-17:30 | 45 | 0 | 19 | 7 | 71 | 9.9 | 1.5 | 0 | 0 | 0 | 0 | 0 | 0 | 0
17:30-17:40 | 64 | 0 | 23 | 6 | 93 | 6.5 | 1.9 | 0 | 0 | 0 | 0 | 0 | 0 | 0
17:40-17:50 | 50 | 0 | 20 | 4 | 74 | 5.4 | 1.5 | 0 | 0 | 0 | 0 | 0 | 0 | 0
17:50-18:00 | 40 | 1 | 13 | 7 | 61 | 13.1 | 1.3 | 0 | 0 | 0 | 0 | 0 | 0 | 0
１時間計 | 280 | 1 | 114 | 43 | 438 | 10 | 9 | 0 | 0 | 0 | 0 | 0 | 0 | 0
18:00-18:10 | 40 | 0 | 18 | 3 | 61 | 4.9 | 1.3 | 0 | 0 | 0 | 0 | 0 | 0 | 0
18:10-18:20 | 37 | 1 | 23 | 8 | 69 | 13 | 1.4 | 0 | 0 | 0 | 0 | 0 | 0 | 0
18:20-18:30 | 47 | 0 | 16 | 5 | 68 | 7.4 | 1.4 | 0 | 0 | 0 | 0 | 0 | 0 | 0
18:30-18:40 | 67 | 0 | 12 | 5 | 84 | 6 | 1.7 | 0 | 0 | 0 | 0 | 0 | 0 | 0
18:40-18:50 | 58 | 0 | 21 | 8 | 87 | 9.2 | 1.8 | 0 | 0 | 0 | 0 | 0 | 0 | 0
18:50-19:00 | 33 | 0 | 17 | 8 | 58 | 13.8 | 1.2 | 0 | 0 | 0 | 0 | 0 | 0 | 0
１時間計 | 282 | 1 | 107 | 37 | 427 | 8.9 | 8.8 | 0 | 0 | 0 | 0 | 0 | 0 | 0
全時間合計 | 2779 | 13 | 1136 | 950 | 4878 | 19.7 | 100 | 3 | 0 | 2 | 0 | 5 | 0 | 100

## No.3-6_4+5+6（方向別）
方 向 別 自 動 車 交 通 量 調 査 表
調査地点 ：№3 武石インター交差点
調査年月日：平成29年10月26日(木) 天候:晴れ
方向 | 6 | [6 empty] | B 合計 ( 4+ 5+ 6)
種別時間帯 | 乗用車(台) | バ ス(台) | 小 型貨物車(台) | 大 型貨物車(台) | 合 計(台) | 大型車混入率(％) | 時 間係 数(％) | 乗用車(台) | バ ス(台) | 小 型貨物車(台) | 大 型貨物車(台) | 合 計(台) | 大型車混入率(％) | 時 間係 数(％)
7:00- 7:10 | 21 | 0 | 9 | 4 | 34 | 11.8 | 1.9 | 63 | 0 | 23 | 12 | 98 | 12.2 | 1.5
7:10- 7:20 | 17 | 2 | 17 | 3 | 39 | 12.8 | 2.1 | 68 | 2 | 30 | 13 | 113 | 13.3 | 1.7
7:20- 7:30 | 10 | 0 | 8 | 2 | 20 | 10 | 1.1 | 55 | 0 | 18 | 10 | 83 | 12 | 1.2
7:30- 7:40 | 13 | 0 | 7 | 3 | 23 | 13 | 1.3 | 58 | 0 | 19 | 11 | 88 | 12.5 | 1.3
7:40- 7:50 | 23 | 0 | 9 | 4 | 36 | 11.1 | 2 | 68 | 0 | 22 | 13 | 103 | 12.6 | 1.5
7:50- 8:00 | 10 | 0 | 7 | 4 | 21 | 19 | 1.2 | 49 | 0 | 17 | 13 | 79 | 16.5 | 1.2
１時間計 | 94 | 2 | 57 | 20 | 173 | 12.7 | 9.5 | 361 | 2 | 129 | 72 | 564 | 13.1 | 8.4
8:00- 8:10 | 27 | 0 | 5 | 0 | 32 | 0 | 1.8 | 58 | 1 | 18 | 12 | 89 | 14.6 | 1.3
8:10- 8:20 | 16 | 0 | 5 | 0 | 21 | 0 | 1.2 | 43 | 0 | 22 | 6 | 71 | 8.5 | 1.1
8:20- 8:30 | 14 | 0 | 2 | 4 | 20 | 20 | 1.1 | 63 | 0 | 18 | 20 | 101 | 19.8 | 1.5
8:30- 8:40 | 13 | 0 | 4 | 3 | 20 | 15 | 1.1 | 44 | 0 | 13 | 12 | 69 | 17.4 | 1
8:40- 8:50 | 15 | 0 | 3 | 1 | 19 | 5.3 | 1 | 49 | 0 | 23 | 15 | 87 | 17.2 | 1.3
8:50- 9:00 | 10 | 0 | 4 | 4 | 18 | 22.2 | 1 | 58 | 0 | 21 | 17 | 96 | 17.7 | 1.4
１時間計 | 95 | 0 | 23 | 12 | 130 | 9.2 | 7.1 | 315 | 1 | 115 | 82 | 513 | 16.2 | 7.7
9:00-10:00 | 65 | 0 | 28 | 17 | 110 | 15.5 | 6 | 310 | 1 | 119 | 127 | 557 | 23 | 8.3
10:00-11:00 | 67 | 1 | 40 | 4 | 112 | 4.5 | 6.2 | 248 | 1 | 129 | 106 | 484 | 22.1 | 7.2
11:00-12:00 | 60 | 0 | 32 | 8 | 100 | 8 | 5.5 | 252 | 0 | 117 | 113 | 482 | 23.4 | 7.2
12:00-13:00 | 89 | 2 | 40 | 21 | 152 | 15.1 | 8.4 | 305 | 2 | 136 | 131 | 574 | 23.2 | 8.6
13:00-14:00 | 92 | 0 | 38 | 12 | 142 | 8.5 | 7.8 | 296 | 2 | 138 | 94 | 530 | 18.1 | 7.9
14:00-15:00 | 90 | 0 | 41 | 19 | 150 | 12.7 | 8.2 | 311 | 2 | 144 | 116 | 573 | 20.6 | 8.5
15:00-16:00 | 101 | 0 | 42 | 17 | 160 | 10.6 | 8.8 | 332 | 2 | 140 | 84 | 558 | 15.4 | 8.3
16:00-17:00 | 137 | 0 | 49 | 7 | 193 | 3.6 | 10.6 | 380 | 3 | 140 | 82 | 605 | 14 | 9
17:00-17:10 | 17 | 0 | 6 | 0 | 23 | 0 | 1.3 | 56 | 0 | 28 | 12 | 96 | 12.5 | 1.4
17:10-17:20 | 29 | 0 | 9 | 1 | 39 | 2.6 | 2.1 | 71 | 0 | 26 | 8 | 105 | 7.6 | 1.6
17:20-17:30 | 23 | 0 | 6 | 0 | 29 | 0 | 1.6 | 68 | 0 | 25 | 7 | 100 | 7 | 1.5
17:30-17:40 | 31 | 0 | 9 | 0 | 40 | 0 | 2.2 | 95 | 0 | 32 | 6 | 133 | 4.5 | 2
17:40-17:50 | 18 | 0 | 4 | 0 | 22 | 0 | 1.2 | 68 | 0 | 24 | 4 | 96 | 4.2 | 1.4
17:50-18:00 | 19 | 0 | 8 | 0 | 27 | 0 | 1.5 | 59 | 1 | 21 | 7 | 88 | 9.1 | 1.3
１時間計 | 137 | 0 | 42 | 1 | 180 | 0.6 | 9.9 | 417 | 1 | 156 | 44 | 618 | 7.3 | 9.2
18:00-18:10 | 30 | 0 | 11 | 0 | 41 | 0 | 2.3 | 70 | 0 | 29 | 3 | 102 | 2.9 | 1.5
18:10-18:20 | 19 | 0 | 9 | 0 | 28 | 0 | 1.5 | 56 | 1 | 32 | 8 | 97 | 9.3 | 1.4
18:20-18:30 | 29 | 0 | 15 | 0 | 44 | 0 | 2.4 | 76 | 0 | 31 | 5 | 112 | 4.5 | 1.7
18:30-18:40 | 32 | 0 | 13 | 0 | 45 | 0 | 2.5 | 99 | 0 | 25 | 5 | 129 | 3.9 | 1.9
18:40-18:50 | 24 | 0 | 7 | 1 | 32 | 3.1 | 1.8 | 82 | 0 | 28 | 9 | 119 | 7.6 | 1.8
18:50-19:00 | 16 | 0 | 11 | 1 | 28 | 3.6 | 1.5 | 49 | 0 | 28 | 9 | 86 | 10.5 | 1.3
１時間計 | 150 | 0 | 66 | 2 | 218 | 0.9 | 12 | 432 | 1 | 173 | 39 | 645 | 6.2 | 9.6
全時間合計 | 1177 | 5 | 498 | 140 | 1820 | 8 | 100 | 3959 | 18 | 1636 | 1090 | 6703 | 16.5 | 100

## No.3-78（方向別）
方 向 別 自 動 車 交 通 量 調 査 表
調査地点 ：№3 武石インター交差点
調査年月日：平成29年10月26日(木) 天候:晴れ
方向 | 7 | [6 empty] | 8
種別時間帯 | 乗用車(台) | バ ス(台) | 小 型貨物車(台) | 大 型貨物車(台) | 合 計(台) | 大型車混入率(％) | 時 間係 数(％) | 乗用車(台) | バ ス(台) | 小 型貨物車(台) | 大 型貨物車(台) | 合 計(台) | 大型車混入率(％) | 時 間係 数(％)
7:00- 7:10 | 18 | 2 | 5 | 1 | 26 | 11.5 | 2.3 | 32 | 1 | 16 | 4 | 53 | 9.4 | 1.4
7:10- 7:20 | 8 | 0 | 2 | 0 | 10 | 0 | 0.9 | 37 | 1 | 15 | 7 | 60 | 13.3 | 1.6
7:20- 7:30 | 11 | 0 | 6 | 0 | 17 | 0 | 1.5 | 36 | 0 | 22 | 5 | 63 | 7.9 | 1.7
7:30- 7:40 | 8 | 0 | 7 | 1 | 16 | 6.3 | 1.4 | 44 | 2 | 17 | 4 | 67 | 9 | 1.8
7:40- 7:50 | 5 | 0 | 2 | 1 | 8 | 12.5 | 0.7 | 37 | 2 | 16 | 3 | 58 | 8.6 | 1.6
7:50- 8:00 | 8 | 0 | 2 | 2 | 12 | 16.7 | 1.1 | 35 | 1 | 13 | 5 | 54 | 11.1 | 1.5
１時間計 | 58 | 2 | 24 | 5 | 89 | 7.9 | 7.9 | 221 | 7 | 99 | 28 | 355 | 9.9 | 9.6
8:00- 8:10 | 4 | 0 | 3 | 4 | 11 | 36.4 | 1 | 36 | 0 | 10 | 2 | 48 | 4.2 | 1.3
8:10- 8:20 | 13 | 0 | 1 | 0 | 14 | 0 | 1.2 | 25 | 2 | 8 | 3 | 38 | 13.2 | 1
8:20- 8:30 | 18 | 0 | 3 | 0 | 21 | 0 | 1.9 | 22 | 0 | 9 | 3 | 34 | 8.8 | 0.9
8:30- 8:40 | 8 | 0 | 4 | 0 | 12 | 0 | 1.1 | 32 | 1 | 12 | 7 | 52 | 15.4 | 1.4
8:40- 8:50 | 13 | 0 | 5 | 0 | 18 | 0 | 1.6 | 22 | 3 | 6 | 7 | 38 | 26.3 | 1
8:50- 9:00 | 6 | 0 | 3 | 0 | 9 | 0 | 0.8 | 23 | 2 | 16 | 1 | 42 | 7.1 | 1.1
１時間計 | 62 | 0 | 19 | 4 | 85 | 4.7 | 7.6 | 160 | 8 | 61 | 23 | 252 | 12.3 | 6.8
9:00-10:00 | 67 | 0 | 28 | 3 | 98 | 3.1 | 8.7 | 228 | 2 | 49 | 42 | 321 | 13.7 | 8.7
10:00-11:00 | 54 | 0 | 29 | 10 | 93 | 10.8 | 8.3 | 222 | 3 | 52 | 47 | 324 | 15.4 | 8.8
11:00-12:00 | 59 | 0 | 33 | 6 | 98 | 6.1 | 8.7 | 219 | 4 | 52 | 33 | 308 | 12 | 8.4
12:00-13:00 | 77 | 0 | 28 | 16 | 121 | 13.2 | 10.8 | 210 | 3 | 33 | 30 | 276 | 12 | 7.5
13:00-14:00 | 83 | 0 | 23 | 15 | 121 | 12.4 | 10.8 | 190 | 2 | 60 | 33 | 285 | 12.3 | 7.7
14:00-15:00 | 79 | 0 | 35 | 11 | 125 | 8.8 | 11.1 | 224 | 4 | 57 | 25 | 310 | 9.4 | 8.4
15:00-16:00 | 58 | 0 | 28 | 7 | 93 | 7.5 | 8.3 | 205 | 4 | 52 | 16 | 277 | 7.2 | 7.5
16:00-17:00 | 42 | 0 | 22 | 5 | 69 | 7.2 | 6.1 | 259 | 5 | 43 | 27 | 334 | 9.6 | 9.1
17:00-17:10 | 4 | 0 | 2 | 1 | 7 | 14.3 | 0.6 | 61 | 1 | 10 | 2 | 74 | 4.1 | 2
17:10-17:20 | 12 | 0 | 4 | 1 | 17 | 5.9 | 1.5 | 44 | 0 | 13 | 1 | 58 | 1.7 | 1.6
17:20-17:30 | 7 | 0 | 5 | 0 | 12 | 0 | 1.1 | 40 | 1 | 12 | 3 | 56 | 7.1 | 1.5
17:30-17:40 | 11 | 0 | 12 | 1 | 24 | 4.2 | 2.1 | 28 | 2 | 11 | 1 | 42 | 7.1 | 1.1
17:40-17:50 | 3 | 0 | 1 | 2 | 6 | 33.3 | 0.5 | 32 | 2 | 7 | 1 | 42 | 7.1 | 1.1
17:50-18:00 | 4 | 0 | 2 | 2 | 8 | 25 | 0.7 | 40 | 0 | 8 | 2 | 50 | 4 | 1.4
１時間計 | 41 | 0 | 26 | 7 | 74 | 9.5 | 6.6 | 245 | 6 | 61 | 10 | 322 | 5 | 8.7
18:00-18:10 | 7 | 0 | 2 | 0 | 9 | 0 | 0.8 | 40 | 1 | 5 | 2 | 48 | 6.3 | 1.3
18:10-18:20 | 2 | 0 | 5 | 0 | 7 | 0 | 0.6 | 42 | 0 | 7 | 2 | 51 | 3.9 | 1.4
18:20-18:30 | 11 | 0 | 4 | 0 | 15 | 0 | 1.3 | 52 | 2 | 8 | 1 | 63 | 4.8 | 1.7
18:30-18:40 | 8 | 0 | 3 | 0 | 11 | 0 | 1 | 47 | 1 | 4 | 0 | 52 | 1.9 | 1.4
18:40-18:50 | 3 | 0 | 2 | 0 | 5 | 0 | 0.4 | 44 | 2 | 6 | 0 | 52 | 3.8 | 1.4
18:50-19:00 | 8 | 0 | 2 | 0 | 10 | 0 | 0.9 | 41 | 0 | 6 | 5 | 52 | 9.6 | 1.4
１時間計 | 39 | 0 | 18 | 0 | 57 | 0 | 5.1 | 266 | 6 | 36 | 10 | 318 | 5 | 8.6
全時間合計 | 719 | 2 | 313 | 89 | 1123 | 8.1 | 100 | 2649 | 54 | 655 | 324 | 3682 | 10.3 | 100

## No.3-9_7+8+9（方向別）
方 向 別 自 動 車 交 通 量 調 査 表
調査地点 ：№3 武石インター交差点
調査年月日：平成29年10月26日(木) 天候:晴れ
方向 | 9 | [6 empty] | C 合計 ( 7+ 8+ 9)
種別時間帯 | 乗用車(台) | バ ス(台) | 小 型貨物車(台) | 大 型貨物車(台) | 合 計(台) | 大型車混入率(％) | 時 間係 数(％) | 乗用車(台) | バ ス(台) | 小 型貨物車(台) | 大 型貨物車(台) | 合 計(台) | 大型車混入率(％) | 時 間係 数(％)
7:00- 7:10 | 13 | 0 | 3 | 1 | 17 | 5.9 | 1.5 | 63 | 3 | 24 | 6 | 96 | 9.4 | 1.6
7:10- 7:20 | 20 | 0 | 6 | 0 | 26 | 0 | 2.3 | 65 | 1 | 23 | 7 | 96 | 8.3 | 1.6
7:20- 7:30 | 16 | 0 | 1 | 0 | 17 | 0 | 1.5 | 63 | 0 | 29 | 5 | 97 | 5.2 | 1.6
7:30- 7:40 | 11 | 0 | 2 | 1 | 14 | 7.1 | 1.3 | 63 | 2 | 26 | 6 | 97 | 8.2 | 1.6
7:40- 7:50 | 19 | 0 | 3 | 0 | 22 | 0 | 2 | 61 | 2 | 21 | 4 | 88 | 6.8 | 1.5
7:50- 8:00 | 16 | 0 | 3 | 1 | 20 | 5 | 1.8 | 59 | 1 | 18 | 8 | 86 | 10.5 | 1.5
１時間計 | 95 | 0 | 18 | 3 | 116 | 2.6 | 10.4 | 374 | 9 | 141 | 36 | 560 | 8 | 9.5
8:00- 8:10 | 9 | 0 | 1 | 2 | 12 | 16.7 | 1.1 | 49 | 0 | 14 | 8 | 71 | 11.3 | 1.2
8:10- 8:20 | 19 | 0 | 2 | 0 | 21 | 0 | 1.9 | 57 | 2 | 11 | 3 | 73 | 6.8 | 1.2
8:20- 8:30 | 7 | 0 | 3 | 0 | 10 | 0 | 0.9 | 47 | 0 | 15 | 3 | 65 | 4.6 | 1.1
8:30- 8:40 | 15 | 0 | 5 | 1 | 21 | 4.8 | 1.9 | 55 | 1 | 21 | 8 | 85 | 10.6 | 1.4
8:40- 8:50 | 15 | 0 | 2 | 1 | 18 | 5.6 | 1.6 | 50 | 3 | 13 | 8 | 74 | 14.9 | 1.3
8:50- 9:00 | 8 | 0 | 5 | 0 | 13 | 0 | 1.2 | 37 | 2 | 24 | 1 | 64 | 4.7 | 1.1
１時間計 | 73 | 0 | 18 | 4 | 95 | 4.2 | 8.6 | 295 | 8 | 98 | 31 | 432 | 9 | 7.3
9:00-10:00 | 55 | 0 | 21 | 8 | 84 | 9.5 | 7.6 | 350 | 2 | 98 | 53 | 503 | 10.9 | 8.5
10:00-11:00 | 51 | 0 | 18 | 9 | 78 | 11.5 | 7 | 327 | 3 | 99 | 66 | 495 | 13.9 | 8.4
11:00-12:00 | 58 | 0 | 19 | 10 | 87 | 11.5 | 7.8 | 336 | 4 | 104 | 49 | 493 | 10.8 | 8.3
12:00-13:00 | 46 | 0 | 12 | 7 | 65 | 10.8 | 5.9 | 333 | 3 | 73 | 53 | 462 | 12.1 | 7.8
13:00-14:00 | 61 | 0 | 12 | 10 | 83 | 12 | 7.5 | 334 | 2 | 95 | 58 | 489 | 12.3 | 8.3
14:00-15:00 | 59 | 0 | 25 | 2 | 86 | 2.3 | 7.7 | 362 | 4 | 117 | 38 | 521 | 8.1 | 8.8
15:00-16:00 | 51 | 0 | 31 | 17 | 99 | 17.2 | 8.9 | 314 | 4 | 111 | 40 | 469 | 9.4 | 7.9
16:00-17:00 | 72 | 1 | 33 | 6 | 112 | 6.3 | 10.1 | 373 | 6 | 98 | 38 | 515 | 8.5 | 8.7
17:00-17:10 | 14 | 0 | 5 | 1 | 20 | 5 | 1.8 | 79 | 1 | 17 | 4 | 101 | 5 | 1.7
17:10-17:20 | 15 | 0 | 3 | 0 | 18 | 0 | 1.6 | 71 | 0 | 20 | 2 | 93 | 2.2 | 1.6
17:20-17:30 | 16 | 0 | 7 | 0 | 23 | 0 | 2.1 | 63 | 1 | 24 | 3 | 91 | 4.4 | 1.5
17:30-17:40 | 15 | 0 | 9 | 0 | 24 | 0 | 2.2 | 54 | 2 | 32 | 2 | 90 | 4.4 | 1.5
17:40-17:50 | 13 | 0 | 6 | 0 | 19 | 0 | 1.7 | 48 | 2 | 14 | 3 | 67 | 7.5 | 1.1
17:50-18:00 | 13 | 0 | 4 | 1 | 18 | 5.6 | 1.6 | 57 | 0 | 14 | 5 | 76 | 6.6 | 1.3
１時間計 | 86 | 0 | 34 | 2 | 122 | 1.6 | 11 | 372 | 6 | 121 | 19 | 518 | 4.8 | 8.8
18:00-18:10 | 10 | 0 | 2 | 1 | 13 | 7.7 | 1.2 | 57 | 1 | 9 | 3 | 70 | 5.7 | 1.2
18:10-18:20 | 13 | 0 | 7 | 0 | 20 | 0 | 1.8 | 57 | 0 | 19 | 2 | 78 | 2.6 | 1.3
18:20-18:30 | 9 | 0 | 2 | 1 | 12 | 8.3 | 1.1 | 72 | 2 | 14 | 2 | 90 | 4.4 | 1.5
18:30-18:40 | 12 | 0 | 3 | 1 | 16 | 6.3 | 1.4 | 67 | 1 | 10 | 1 | 79 | 2.5 | 1.3
18:40-18:50 | 13 | 0 | 0 | 0 | 13 | 0 | 1.2 | 60 | 2 | 8 | 0 | 70 | 2.9 | 1.2
18:50-19:00 | 9 | 0 | 1 | 0 | 10 | 0 | 0.9 | 58 | 0 | 9 | 5 | 72 | 6.9 | 1.2
１時間計 | 66 | 0 | 15 | 3 | 84 | 3.6 | 7.6 | 371 | 6 | 69 | 13 | 459 | 4.1 | 7.8
全時間合計 | 773 | 1 | 256 | 81 | 1111 | 7.4 | 100 | 4141 | 57 | 1224 | 494 | 5916 | 9.3 | 100

## No.3-1011（方向別）
方 向 別 自 動 車 交 通 量 調 査 表
調査地点 ：№3 武石インター交差点
調査年月日：平成29年10月26日(木) 天候:晴れ
方向 | 10 | [6 empty] | 11
種別時間帯 | 乗用車(台) | バ ス(台) | 小 型貨物車(台) | 大 型貨物車(台) | 合 計(台) | 大型車混入率(％) | 時 間係 数(％) | 乗用車(台) | バ ス(台) | 小 型貨物車(台) | 大 型貨物車(台) | 合 計(台) | 大型車混入率(％) | 時 間係 数(％)
7:00- 7:10 | 18 | 0 | 11 | 4 | 33 | 12.1 | 2.1 | 0 | 0 | 0 | 0 | 0 | 0 | 0
7:10- 7:20 | 11 | 0 | 5 | 1 | 17 | 5.9 | 1.1 | 0 | 0 | 0 | 0 | 0 | 0 | 0
7:20- 7:30 | 22 | 0 | 13 | 2 | 37 | 5.4 | 2.3 | 1 | 0 | 0 | 0 | 1 | 0 | 7.1
7:30- 7:40 | 14 | 0 | 12 | 3 | 29 | 10.3 | 1.8 | 0 | 0 | 0 | 0 | 0 | 0 | 0
7:40- 7:50 | 18 | 0 | 9 | 2 | 29 | 6.9 | 1.8 | 3 | 0 | 0 | 0 | 3 | 0 | 21.4
7:50- 8:00 | 19 | 0 | 5 | 2 | 26 | 7.7 | 1.6 | 1 | 0 | 0 | 0 | 1 | 0 | 7.1
１時間計 | 102 | 0 | 55 | 14 | 171 | 8.2 | 10.9 | 5 | 0 | 0 | 0 | 5 | 0 | 35.7
8:00- 8:10 | 26 | 0 | 8 | 4 | 38 | 10.5 | 2.4 | 0 | 0 | 0 | 0 | 0 | 0 | 0
8:10- 8:20 | 24 | 0 | 6 | 2 | 32 | 6.3 | 2 | 1 | 0 | 0 | 0 | 1 | 0 | 7.1
8:20- 8:30 | 18 | 0 | 16 | 0 | 34 | 0 | 2.2 | 0 | 0 | 0 | 0 | 0 | 0 | 0
8:30- 8:40 | 19 | 1 | 8 | 3 | 31 | 12.9 | 2 | 0 | 0 | 0 | 0 | 0 | 0 | 0
8:40- 8:50 | 27 | 0 | 13 | 2 | 42 | 4.8 | 2.7 | 0 | 0 | 0 | 0 | 0 | 0 | 0
8:50- 9:00 | 24 | 0 | 7 | 2 | 33 | 6.1 | 2.1 | 0 | 0 | 0 | 0 | 0 | 0 | 0
１時間計 | 138 | 1 | 58 | 13 | 210 | 6.7 | 13.3 | 1 | 0 | 0 | 0 | 1 | 0 | 7.1
9:00-10:00 | 104 | 0 | 35 | 11 | 150 | 7.3 | 9.5 | 0 | 0 | 1 | 0 | 1 | 0 | 7.1
10:00-11:00 | 63 | 0 | 21 | 6 | 90 | 6.7 | 5.7 | 0 | 0 | 0 | 0 | 0 | 0 | 0
11:00-12:00 | 63 | 0 | 17 | 4 | 84 | 4.8 | 5.3 | 0 | 0 | 0 | 0 | 0 | 0 | 0
12:00-13:00 | 50 | 0 | 25 | 5 | 80 | 6.3 | 5.1 | 0 | 0 | 0 | 0 | 0 | 0 | 0
13:00-14:00 | 68 | 0 | 23 | 8 | 99 | 8.1 | 6.3 | 1 | 0 | 0 | 0 | 1 | 0 | 7.1
14:00-15:00 | 73 | 0 | 28 | 8 | 109 | 7.3 | 6.9 | 1 | 0 | 1 | 0 | 2 | 0 | 14.3
15:00-16:00 | 72 | 0 | 23 | 8 | 103 | 7.8 | 6.5 | 0 | 1 | 0 | 0 | 1 | 100 | 7.1
16:00-17:00 | 122 | 0 | 28 | 5 | 155 | 3.2 | 9.8 | 0 | 0 | 0 | 0 | 0 | 0 | 0
17:00-17:10 | 29 | 0 | 1 | 0 | 30 | 0 | 1.9 | 0 | 0 | 0 | 0 | 0 | 0 | 0
17:10-17:20 | 17 | 0 | 6 | 0 | 23 | 0 | 1.5 | 0 | 0 | 0 | 0 | 0 | 0 | 0
17:20-17:30 | 14 | 0 | 3 | 0 | 17 | 0 | 1.1 | 0 | 0 | 0 | 0 | 0 | 0 | 0
17:30-17:40 | 18 | 0 | 6 | 0 | 24 | 0 | 1.5 | 0 | 0 | 0 | 0 | 0 | 0 | 0
17:40-17:50 | 16 | 0 | 4 | 1 | 21 | 4.8 | 1.3 | 1 | 0 | 0 | 0 | 1 | 0 | 7.1
17:50-18:00 | 20 | 0 | 2 | 0 | 22 | 0 | 1.4 | 0 | 0 | 0 | 0 | 0 | 0 | 0
１時間計 | 114 | 0 | 22 | 1 | 137 | 0.7 | 8.7 | 1 | 0 | 0 | 0 | 1 | 0 | 7.1
18:00-18:10 | 26 | 0 | 7 | 0 | 33 | 0 | 2.1 | 0 | 0 | 0 | 0 | 0 | 0 | 0
18:10-18:20 | 20 | 0 | 7 | 0 | 27 | 0 | 1.7 | 0 | 0 | 0 | 0 | 0 | 0 | 0
18:20-18:30 | 28 | 0 | 6 | 1 | 35 | 2.9 | 2.2 | 0 | 0 | 0 | 0 | 0 | 0 | 0
18:30-18:40 | 26 | 0 | 7 | 0 | 33 | 0 | 2.1 | 2 | 0 | 0 | 0 | 2 | 0 | 14.3
18:40-18:50 | 18 | 0 | 13 | 0 | 31 | 0 | 2 | 0 | 0 | 0 | 0 | 0 | 0 | 0
18:50-19:00 | 21 | 0 | 8 | 0 | 29 | 0 | 1.8 | 0 | 0 | 0 | 0 | 0 | 0 | 0
１時間計 | 139 | 0 | 48 | 1 | 188 | 0.5 | 11.9 | 2 | 0 | 0 | 0 | 2 | 0 | 14.3
全時間合計 | 1108 | 1 | 383 | 84 | 1576 | 5.4 | 100 | 11 | 1 | 2 | 0 | 14 | 7.1 | 100

## No.3-12_10+11+12（方向別）
方 向 別 自 動 車 交 通 量 調 査 表
調査地点 ：№3 武石インター交差点
調査年月日：平成29年10月26日(木) 天候:晴れ
方向 | 12 | [6 empty] | D 合計 (10+11+12)
種別時間帯 | 乗用車(台) | バ ス(台) | 小 型貨物車(台) | 大 型貨物車(台) | 合 計(台) | 大型車混入率(％) | 時 間係 数(％) | 乗用車(台) | バ ス(台) | 小 型貨物車(台) | 大 型貨物車(台) | 合 計(台) | 大型車混入率(％) | 時 間係 数(％)
7:00- 7:10 | 14 | 0 | 2 | 1 | 17 | 5.9 | 1.1 | 32 | 0 | 13 | 5 | 50 | 10 | 1.6
7:10- 7:20 | 22 | 0 | 3 | 0 | 25 | 0 | 1.7 | 33 | 0 | 8 | 1 | 42 | 2.4 | 1.4
7:20- 7:30 | 17 | 0 | 4 | 1 | 22 | 4.5 | 1.5 | 40 | 0 | 17 | 3 | 60 | 5 | 1.9
7:30- 7:40 | 12 | 0 | 5 | 1 | 18 | 5.6 | 1.2 | 26 | 0 | 17 | 4 | 47 | 8.5 | 1.5
7:40- 7:50 | 23 | 0 | 3 | 0 | 26 | 0 | 1.7 | 44 | 0 | 12 | 2 | 58 | 3.4 | 1.9
7:50- 8:00 | 12 | 0 | 3 | 2 | 17 | 11.8 | 1.1 | 32 | 0 | 8 | 4 | 44 | 9.1 | 1.4
１時間計 | 100 | 0 | 20 | 5 | 125 | 4 | 8.3 | 207 | 0 | 75 | 19 | 301 | 6.3 | 9.7
8:00- 8:10 | 20 | 0 | 5 | 2 | 27 | 7.4 | 1.8 | 46 | 0 | 13 | 6 | 65 | 9.2 | 2.1
8:10- 8:20 | 17 | 0 | 5 | 2 | 24 | 8.3 | 1.6 | 42 | 0 | 11 | 4 | 57 | 7 | 1.8
8:20- 8:30 | 22 | 0 | 8 | 4 | 34 | 11.8 | 2.3 | 40 | 0 | 24 | 4 | 68 | 5.9 | 2.2
8:30- 8:40 | 18 | 0 | 8 | 5 | 31 | 16.1 | 2.1 | 37 | 1 | 16 | 8 | 62 | 14.5 | 2
8:40- 8:50 | 14 | 0 | 13 | 3 | 30 | 10 | 2 | 41 | 0 | 26 | 5 | 72 | 6.9 | 2.3
8:50- 9:00 | 15 | 0 | 7 | 6 | 28 | 21.4 | 1.9 | 39 | 0 | 14 | 8 | 61 | 13.1 | 2
１時間計 | 106 | 0 | 46 | 22 | 174 | 12.6 | 11.6 | 245 | 1 | 104 | 35 | 385 | 9.4 | 12.5
9:00-10:00 | 56 | 0 | 30 | 21 | 107 | 19.6 | 7.1 | 160 | 0 | 66 | 32 | 258 | 12.4 | 8.3
10:00-11:00 | 45 | 1 | 29 | 20 | 95 | 22.1 | 6.3 | 108 | 1 | 50 | 26 | 185 | 14.6 | 6
11:00-12:00 | 69 | 0 | 29 | 14 | 112 | 12.5 | 7.5 | 132 | 0 | 46 | 18 | 196 | 9.2 | 6.3
12:00-13:00 | 63 | 1 | 14 | 19 | 97 | 20.6 | 6.5 | 113 | 1 | 39 | 24 | 177 | 14.1 | 5.7
13:00-14:00 | 77 | 0 | 33 | 21 | 131 | 16 | 8.7 | 146 | 0 | 56 | 29 | 231 | 12.6 | 7.5
14:00-15:00 | 86 | 0 | 32 | 25 | 143 | 17.5 | 9.5 | 160 | 0 | 61 | 33 | 254 | 13 | 8.2
15:00-16:00 | 89 | 2 | 32 | 12 | 135 | 10.4 | 9 | 161 | 3 | 55 | 20 | 239 | 9.6 | 7.7
16:00-17:00 | 92 | 0 | 34 | 3 | 129 | 2.3 | 8.6 | 214 | 0 | 62 | 8 | 284 | 2.8 | 9.2
17:00-17:10 | 9 | 0 | 1 | 3 | 13 | 23.1 | 0.9 | 38 | 0 | 2 | 3 | 43 | 7 | 1.4
17:10-17:20 | 15 | 0 | 6 | 0 | 21 | 0 | 1.4 | 32 | 0 | 12 | 0 | 44 | 0 | 1.4
17:20-17:30 | 14 | 0 | 2 | 3 | 19 | 15.8 | 1.3 | 28 | 0 | 5 | 3 | 36 | 8.3 | 1.2
17:30-17:40 | 7 | 0 | 3 | 0 | 10 | 0 | 0.7 | 25 | 0 | 9 | 0 | 34 | 0 | 1.1
17:40-17:50 | 15 | 0 | 4 | 0 | 19 | 0 | 1.3 | 32 | 0 | 8 | 1 | 41 | 2.4 | 1.3
17:50-18:00 | 26 | 0 | 1 | 0 | 27 | 0 | 1.8 | 46 | 0 | 3 | 0 | 49 | 0 | 1.6
１時間計 | 86 | 0 | 17 | 6 | 109 | 5.5 | 7.3 | 201 | 0 | 39 | 7 | 247 | 2.8 | 8
18:00-18:10 | 38 | 0 | 1 | 0 | 39 | 0 | 2.6 | 64 | 0 | 8 | 0 | 72 | 0 | 2.3
18:10-18:20 | 14 | 0 | 6 | 3 | 23 | 13 | 1.5 | 34 | 0 | 13 | 3 | 50 | 6 | 1.6
18:20-18:30 | 19 | 0 | 2 | 1 | 22 | 4.5 | 1.5 | 47 | 0 | 8 | 2 | 57 | 3.5 | 1.8
18:30-18:40 | 13 | 0 | 1 | 0 | 14 | 0 | 0.9 | 41 | 0 | 8 | 0 | 49 | 0 | 1.6
18:40-18:50 | 14 | 0 | 3 | 1 | 18 | 5.6 | 1.2 | 32 | 0 | 16 | 1 | 49 | 2 | 1.6
18:50-19:00 | 21 | 0 | 4 | 3 | 28 | 10.7 | 1.9 | 42 | 0 | 12 | 3 | 57 | 5.3 | 1.8
１時間計 | 119 | 0 | 17 | 8 | 144 | 5.6 | 9.6 | 260 | 0 | 65 | 9 | 334 | 2.7 | 10.8
全時間合計 | 988 | 4 | 333 | 176 | 1501 | 12 | 100 | 2107 | 6 | 718 | 260 | 3091 | 8.6 | 100

## No.3Ａ（断面別）
断 面 別 自 動 車 交 通 量 調 査 表
調査地点 ：№3 武石インター交差点
調査年月日：平成29年10月26日(木) 天候:晴れ
方向 | A 流入部(1+ 2+ 3) | [6 empty] | A 流出部(4+ 8+12)
種別時間帯 | 乗用車(台) | バ ス(台) | 小 型貨物車(台) | 大 型貨物車(台) | 合 計(台) | 大型車混入率(％) | 時 間係 数(％) | 乗用車(台) | バ ス(台) | 小 型貨物車(台) | 大 型貨物車(台) | 合 計(台) | 大型車混入率(％) | 時 間係 数(％)
7:00- 7:10 | 146 | 2 | 37 | 24 | 209 | 12.4 | 1.7 | 88 | 1 | 32 | 13 | 134 | 10.4 | 1.3
7:10- 7:20 | 134 | 3 | 61 | 16 | 214 | 8.9 | 1.7 | 110 | 1 | 31 | 17 | 159 | 11.3 | 1.6
7:20- 7:30 | 159 | 1 | 56 | 26 | 242 | 11.2 | 2 | 98 | 0 | 36 | 14 | 148 | 9.5 | 1.5
7:30- 7:40 | 163 | 3 | 50 | 19 | 235 | 9.4 | 1.9 | 99 | 2 | 33 | 13 | 147 | 10.2 | 1.5
7:40- 7:50 | 153 | 1 | 45 | 18 | 217 | 8.8 | 1.8 | 105 | 2 | 32 | 12 | 151 | 9.3 | 1.5
7:50- 8:00 | 158 | 3 | 28 | 10 | 199 | 6.5 | 1.6 | 86 | 1 | 26 | 16 | 129 | 13.2 | 1.3
１時間計 | 913 | 13 | 277 | 113 | 1316 | 9.6 | 10.7 | 586 | 7 | 190 | 85 | 868 | 10.6 | 8.6
8:00- 8:10 | 169 | 2 | 40 | 15 | 226 | 7.5 | 1.8 | 87 | 1 | 28 | 16 | 132 | 12.9 | 1.3
8:10- 8:20 | 133 | 1 | 41 | 15 | 190 | 8.4 | 1.5 | 69 | 2 | 30 | 11 | 112 | 11.6 | 1.1
8:20- 8:30 | 143 | 2 | 44 | 10 | 199 | 6 | 1.6 | 93 | 0 | 33 | 23 | 149 | 15.4 | 1.5
8:30- 8:40 | 150 | 0 | 39 | 15 | 204 | 7.4 | 1.7 | 81 | 1 | 29 | 21 | 132 | 16.7 | 1.3
8:40- 8:50 | 129 | 6 | 33 | 16 | 184 | 12 | 1.5 | 70 | 3 | 39 | 24 | 136 | 19.9 | 1.4
8:50- 9:00 | 122 | 2 | 35 | 21 | 180 | 12.8 | 1.5 | 86 | 2 | 40 | 20 | 148 | 14.9 | 1.5
１時間計 | 846 | 13 | 232 | 92 | 1183 | 8.9 | 9.6 | 486 | 9 | 199 | 115 | 809 | 15.3 | 8
9:00-10:00 | 708 | 5 | 191 | 178 | 1082 | 16.9 | 8.8 | 529 | 3 | 169 | 173 | 874 | 20.1 | 8.7
10:00-11:00 | 706 | 6 | 206 | 140 | 1058 | 13.8 | 8.6 | 448 | 4 | 170 | 169 | 791 | 21.9 | 7.9
11:00-12:00 | 613 | 8 | 171 | 139 | 931 | 15.8 | 7.6 | 479 | 4 | 166 | 152 | 801 | 19.5 | 8
12:00-13:00 | 647 | 7 | 194 | 135 | 983 | 14.4 | 8 | 489 | 4 | 143 | 159 | 795 | 20.5 | 7.9
13:00-14:00 | 604 | 9 | 180 | 136 | 929 | 15.6 | 7.6 | 471 | 4 | 193 | 136 | 804 | 17.4 | 8
14:00-15:00 | 607 | 10 | 198 | 144 | 959 | 16.1 | 7.8 | 531 | 6 | 192 | 147 | 876 | 17.5 | 8.7
15:00-16:00 | 616 | 4 | 234 | 139 | 993 | 14.4 | 8.1 | 525 | 8 | 182 | 95 | 810 | 12.7 | 8.1
16:00-17:00 | 591 | 5 | 262 | 125 | 983 | 13.2 | 8 | 594 | 8 | 168 | 105 | 875 | 12.9 | 8.7
17:00-17:10 | 107 | 2 | 43 | 25 | 177 | 15.3 | 1.4 | 109 | 1 | 33 | 17 | 160 | 11.3 | 1.6
17:10-17:20 | 100 | 0 | 50 | 20 | 170 | 11.8 | 1.4 | 101 | 0 | 36 | 8 | 145 | 5.5 | 1.4
17:20-17:30 | 114 | 1 | 31 | 19 | 165 | 12.1 | 1.3 | 99 | 1 | 33 | 13 | 146 | 9.6 | 1.5
17:30-17:40 | 133 | 1 | 39 | 15 | 188 | 8.5 | 1.5 | 99 | 2 | 37 | 7 | 145 | 6.2 | 1.4
17:40-17:50 | 109 | 1 | 46 | 16 | 172 | 9.9 | 1.4 | 97 | 2 | 31 | 5 | 135 | 5.2 | 1.3
17:50-18:00 | 106 | 2 | 41 | 22 | 171 | 14 | 1.4 | 106 | 1 | 22 | 9 | 138 | 7.2 | 1.4
１時間計 | 669 | 7 | 250 | 117 | 1043 | 11.9 | 8.5 | 611 | 7 | 192 | 59 | 869 | 7.6 | 8.6
18:00-18:10 | 116 | 0 | 36 | 11 | 163 | 6.7 | 1.3 | 118 | 1 | 24 | 5 | 148 | 4.1 | 1.5
18:10-18:20 | 116 | 1 | 28 | 10 | 155 | 7.1 | 1.3 | 93 | 1 | 36 | 13 | 143 | 9.8 | 1.4
18:20-18:30 | 102 | 1 | 29 | 8 | 140 | 6.4 | 1.1 | 118 | 2 | 26 | 7 | 153 | 5.9 | 1.5
18:30-18:40 | 110 | 0 | 19 | 9 | 138 | 6.5 | 1.1 | 127 | 1 | 17 | 5 | 150 | 4 | 1.5
18:40-18:50 | 88 | 1 | 23 | 10 | 122 | 9 | 1 | 116 | 2 | 30 | 9 | 157 | 7 | 1.6
18:50-19:00 | 89 | 1 | 20 | 9 | 119 | 8.4 | 1 | 95 | 0 | 27 | 16 | 138 | 11.6 | 1.4
１時間計 | 621 | 4 | 155 | 57 | 837 | 7.3 | 6.8 | 667 | 7 | 160 | 55 | 889 | 7 | 8.8
全時間合計 | 8141 | 91 | 2550 | 1515 | 12297 | 13.1 | 100 | 6416 | 71 | 2124 | 1450 | 10061 | 15.1 | 100

## No.3Ａ計（断面別）1026
断 面 別 自 動 車 交 通 量 調 査 表
調査地点 ：№3 武石インター交差点
調査年月日：平成29年10月26日(木) 天候:晴れ
方向 | [7 empty] | A 合計 ( 1+ 2+ 3+ 4+ 8+12)
種別時間帯 | 乗用車(台) | バ ス(台) | 小 型貨物車(台) | 大 型貨物車(台) | 合 計(台) | 大型車混入率(％) | 時 間係 数(％) | 乗用車(台) | バ ス(台) | 小 型貨物車(台) | 大 型貨物車(台) | 合 計(台) | 大型車混入率(％) | 時 間係 数(％)
7:00- 7:10 | [7 empty] | 234 | 3 | 69 | 37 | 343 | 11.7 | 1.5
7:10- 7:20 | [7 empty] | 244 | 4 | 92 | 33 | 373 | 9.9 | 1.7
7:20- 7:30 | [7 empty] | 257 | 1 | 92 | 40 | 390 | 10.5 | 1.7
7:30- 7:40 | [7 empty] | 262 | 5 | 83 | 32 | 382 | 9.7 | 1.7
7:40- 7:50 | [7 empty] | 258 | 3 | 77 | 30 | 368 | 9 | 1.6
7:50- 8:00 | [7 empty] | 244 | 4 | 54 | 26 | 328 | 9.1 | 1.5
１時間計 | [7 empty] | 1499 | 20 | 467 | 198 | 2184 | 10 | 9.8
8:00- 8:10 | [7 empty] | 256 | 3 | 68 | 31 | 358 | 9.5 | 1.6
8:10- 8:20 | [7 empty] | 202 | 3 | 71 | 26 | 302 | 9.6 | 1.4
8:20- 8:30 | [7 empty] | 236 | 2 | 77 | 33 | 348 | 10.1 | 1.6
8:30- 8:40 | [7 empty] | 231 | 1 | 68 | 36 | 336 | 11 | 1.5
8:40- 8:50 | [7 empty] | 199 | 9 | 72 | 40 | 320 | 15.3 | 1.4
8:50- 9:00 | [7 empty] | 208 | 4 | 75 | 41 | 328 | 13.7 | 1.5
１時間計 | [7 empty] | 1332 | 22 | 431 | 207 | 1992 | 11.5 | 8.9
9:00-10:00 | [7 empty] | 1237 | 8 | 360 | 351 | 1956 | 18.4 | 8.7
10:00-11:00 | [7 empty] | 1154 | 10 | 376 | 309 | 1849 | 17.3 | 8.3
11:00-12:00 | [7 empty] | 1092 | 12 | 337 | 291 | 1732 | 17.5 | 7.7
12:00-13:00 | [7 empty] | 1136 | 11 | 337 | 294 | 1778 | 17.2 | 8
13:00-14:00 | [7 empty] | 1075 | 13 | 373 | 272 | 1733 | 16.4 | 7.8
14:00-15:00 | [7 empty] | 1138 | 16 | 390 | 291 | 1835 | 16.7 | 8.2
15:00-16:00 | [7 empty] | 1141 | 12 | 416 | 234 | 1803 | 13.6 | 8.1
16:00-17:00 | [7 empty] | 1185 | 13 | 430 | 230 | 1858 | 13.1 | 8.3
17:00-17:10 | [7 empty] | 216 | 3 | 76 | 42 | 337 | 13.4 | 1.5
17:10-17:20 | [7 empty] | 201 | 0 | 86 | 28 | 315 | 8.9 | 1.4
17:20-17:30 | [7 empty] | 213 | 2 | 64 | 32 | 311 | 10.9 | 1.4
17:30-17:40 | [7 empty] | 232 | 3 | 76 | 22 | 333 | 7.5 | 1.5
17:40-17:50 | [7 empty] | 206 | 3 | 77 | 21 | 307 | 7.8 | 1.4
17:50-18:00 | [7 empty] | 212 | 3 | 63 | 31 | 309 | 11 | 1.4
１時間計 | [7 empty] | 1280 | 14 | 442 | 176 | 1912 | 9.9 | 8.6
18:00-18:10 | [7 empty] | 234 | 1 | 60 | 16 | 311 | 5.5 | 1.4
18:10-18:20 | [7 empty] | 209 | 2 | 64 | 23 | 298 | 8.4 | 1.3
18:20-18:30 | [7 empty] | 220 | 3 | 55 | 15 | 293 | 6.1 | 1.3
18:30-18:40 | [7 empty] | 237 | 1 | 36 | 14 | 288 | 5.2 | 1.3
18:40-18:50 | [7 empty] | 204 | 3 | 53 | 19 | 279 | 7.9 | 1.2
18:50-19:00 | [7 empty] | 184 | 1 | 47 | 25 | 257 | 10.1 | 1.1
１時間計 | [7 empty] | 1288 | 11 | 315 | 112 | 1726 | 7.1 | 7.7
全時間合計 | [7 empty] | 14557 | 162 | 4674 | 2965 | 22358 | 14 | 100

## No.3B（断面別）
断 面 別 自 動 車 交 通 量 調 査 表
調査地点 ：№3 武石インター交差点
調査年月日：平成29年10月26日(木) 天候:晴れ
方向 | B 流入部(4+ 5+ 6) | [6 empty] | B 流出部(3+ 7+11)
種別時間帯 | 乗用車(台) | バ ス(台) | 小 型貨物車(台) | 大 型貨物車(台) | 合 計(台) | 大型車混入率(％) | 時 間係 数(％) | 乗用車(台) | バ ス(台) | 小 型貨物車(台) | 大 型貨物車(台) | 合 計(台) | 大型車混入率(％) | 時 間係 数(％)
7:00- 7:10 | 63 | 0 | 23 | 12 | 98 | 12.2 | 1.5 | 78 | 2 | 25 | 16 | 121 | 14.9 | 1.9
7:10- 7:20 | 68 | 2 | 30 | 13 | 113 | 13.3 | 1.7 | 64 | 2 | 30 | 12 | 108 | 13 | 1.7
7:20- 7:30 | 55 | 0 | 18 | 10 | 83 | 12 | 1.2 | 73 | 0 | 27 | 15 | 115 | 13 | 1.8
7:30- 7:40 | 58 | 0 | 19 | 11 | 88 | 12.5 | 1.3 | 55 | 0 | 24 | 10 | 89 | 11.2 | 1.4
7:40- 7:50 | 68 | 0 | 22 | 13 | 103 | 12.6 | 1.5 | 66 | 0 | 22 | 9 | 97 | 9.3 | 1.5
7:50- 8:00 | 49 | 0 | 17 | 13 | 79 | 16.5 | 1.2 | 63 | 0 | 10 | 8 | 81 | 9.9 | 1.3
１時間計 | 361 | 2 | 129 | 72 | 564 | 13.1 | 8.4 | 399 | 4 | 138 | 70 | 611 | 12.1 | 9.7
8:00- 8:10 | 58 | 1 | 18 | 12 | 89 | 14.6 | 1.3 | 45 | 0 | 20 | 10 | 75 | 13.3 | 1.2
8:10- 8:20 | 43 | 0 | 22 | 6 | 71 | 8.5 | 1.1 | 48 | 0 | 24 | 8 | 80 | 10 | 1.3
8:20- 8:30 | 63 | 0 | 18 | 20 | 101 | 19.8 | 1.5 | 64 | 0 | 25 | 4 | 93 | 4.3 | 1.5
8:30- 8:40 | 44 | 0 | 13 | 12 | 69 | 17.4 | 1 | 52 | 0 | 24 | 7 | 83 | 8.4 | 1.3
8:40- 8:50 | 49 | 0 | 23 | 15 | 87 | 17.2 | 1.3 | 62 | 0 | 24 | 10 | 96 | 10.4 | 1.5
8:50- 9:00 | 58 | 0 | 21 | 17 | 96 | 17.7 | 1.4 | 50 | 0 | 19 | 11 | 80 | 13.8 | 1.3
１時間計 | 315 | 1 | 115 | 82 | 513 | 16.2 | 7.7 | 321 | 0 | 136 | 50 | 507 | 9.9 | 8
9:00-10:00 | 310 | 1 | 119 | 127 | 557 | 23 | 8.3 | 371 | 0 | 121 | 107 | 599 | 17.9 | 9.5
10:00-11:00 | 248 | 1 | 129 | 106 | 484 | 22.1 | 7.2 | 315 | 1 | 129 | 107 | 552 | 19.6 | 8.8
11:00-12:00 | 252 | 0 | 117 | 113 | 482 | 23.4 | 7.2 | 286 | 4 | 109 | 104 | 503 | 21.5 | 8
12:00-13:00 | 305 | 2 | 136 | 131 | 574 | 23.2 | 8.6 | 323 | 2 | 116 | 101 | 542 | 19 | 8.6
13:00-14:00 | 296 | 2 | 138 | 94 | 530 | 18.1 | 7.9 | 327 | 2 | 85 | 109 | 523 | 21.2 | 8.3
14:00-15:00 | 311 | 2 | 144 | 116 | 573 | 20.6 | 8.5 | 318 | 5 | 140 | 109 | 572 | 19.9 | 9.1
15:00-16:00 | 332 | 2 | 140 | 84 | 558 | 15.4 | 8.3 | 322 | 2 | 125 | 86 | 535 | 16.4 | 8.5
16:00-17:00 | 380 | 3 | 140 | 82 | 605 | 14 | 9 | 275 | 1 | 127 | 93 | 496 | 19 | 7.9
17:00-17:10 | 56 | 0 | 28 | 12 | 96 | 12.5 | 1.4 | 59 | 0 | 15 | 15 | 89 | 16.9 | 1.4
17:10-17:20 | 71 | 0 | 26 | 8 | 105 | 7.6 | 1.6 | 53 | 0 | 27 | 15 | 95 | 15.8 | 1.5
17:20-17:30 | 68 | 0 | 25 | 7 | 100 | 7 | 1.5 | 52 | 0 | 18 | 16 | 86 | 18.6 | 1.4
17:30-17:40 | 95 | 0 | 32 | 6 | 133 | 4.5 | 2 | 54 | 0 | 26 | 10 | 90 | 11.1 | 1.4
17:40-17:50 | 68 | 0 | 24 | 4 | 96 | 4.2 | 1.4 | 44 | 0 | 19 | 9 | 72 | 12.5 | 1.1
17:50-18:00 | 59 | 1 | 21 | 7 | 88 | 9.1 | 1.3 | 42 | 0 | 19 | 14 | 75 | 18.7 | 1.2
１時間計 | 417 | 1 | 156 | 44 | 618 | 7.3 | 9.2 | 304 | 0 | 124 | 79 | 507 | 15.6 | 8
18:00-18:10 | 70 | 0 | 29 | 3 | 102 | 2.9 | 1.5 | 52 | 0 | 15 | 4 | 71 | 5.6 | 1.1
18:10-18:20 | 56 | 1 | 32 | 8 | 97 | 9.3 | 1.4 | 41 | 0 | 10 | 8 | 59 | 13.6 | 0.9
18:20-18:30 | 76 | 0 | 31 | 5 | 112 | 4.5 | 1.7 | 52 | 0 | 14 | 3 | 69 | 4.3 | 1.1
18:30-18:40 | 99 | 0 | 25 | 5 | 129 | 3.9 | 1.9 | 50 | 0 | 10 | 4 | 64 | 6.3 | 1
18:40-18:50 | 82 | 0 | 28 | 9 | 119 | 7.6 | 1.8 | 23 | 0 | 8 | 5 | 36 | 13.9 | 0.6
18:50-19:00 | 49 | 0 | 28 | 9 | 86 | 10.5 | 1.3 | 36 | 0 | 10 | 7 | 53 | 13.2 | 0.8
１時間計 | 432 | 1 | 173 | 39 | 645 | 6.2 | 9.6 | 254 | 0 | 67 | 31 | 352 | 8.8 | 5.6
全時間合計 | 3959 | 18 | 1636 | 1090 | 6703 | 16.5 | 100 | 3815 | 21 | 1417 | 1046 | 6299 | 16.9 | 100

## No.3B計（断面別）
断 面 別 自 動 車 交 通 量 調 査 表
調査地点 ：№3 武石インター交差点
調査年月日：平成29年10月26日(木) 天候:晴れ
方向 | [7 empty] | B 合計 ( 3+ 4+ 5+ 6+ 7+11)
種別時間帯 | 乗用車(台) | バ ス(台) | 小 型貨物車(台) | 大 型貨物車(台) | 合 計(台) | 大型車混入率(％) | 時 間係 数(％) | 乗用車(台) | バ ス(台) | 小 型貨物車(台) | 大 型貨物車(台) | 合 計(台) | 大型車混入率(％) | 時 間係 数(％)
7:00- 7:10 | [7 empty] | 141 | 2 | 48 | 28 | 219 | 13.7 | 1.7
7:10- 7:20 | [7 empty] | 132 | 4 | 60 | 25 | 221 | 13.1 | 1.7
7:20- 7:30 | [7 empty] | 128 | 0 | 45 | 25 | 198 | 12.6 | 1.5
7:30- 7:40 | [7 empty] | 113 | 0 | 43 | 21 | 177 | 11.9 | 1.4
7:40- 7:50 | [7 empty] | 134 | 0 | 44 | 22 | 200 | 11 | 1.5
7:50- 8:00 | [7 empty] | 112 | 0 | 27 | 21 | 160 | 13.1 | 1.2
１時間計 | [7 empty] | 760 | 6 | 267 | 142 | 1175 | 12.6 | 9
8:00- 8:10 | [7 empty] | 103 | 1 | 38 | 22 | 164 | 14 | 1.3
8:10- 8:20 | [7 empty] | 91 | 0 | 46 | 14 | 151 | 9.3 | 1.2
8:20- 8:30 | [7 empty] | 127 | 0 | 43 | 24 | 194 | 12.4 | 1.5
8:30- 8:40 | [7 empty] | 96 | 0 | 37 | 19 | 152 | 12.5 | 1.2
8:40- 8:50 | [7 empty] | 111 | 0 | 47 | 25 | 183 | 13.7 | 1.4
8:50- 9:00 | [7 empty] | 108 | 0 | 40 | 28 | 176 | 15.9 | 1.4
１時間計 | [7 empty] | 636 | 1 | 251 | 132 | 1020 | 13 | 7.8
9:00-10:00 | [7 empty] | 681 | 1 | 240 | 234 | 1156 | 20.3 | 8.9
10:00-11:00 | [7 empty] | 563 | 2 | 258 | 213 | 1036 | 20.8 | 8
11:00-12:00 | [7 empty] | 538 | 4 | 226 | 217 | 985 | 22.4 | 7.6
12:00-13:00 | [7 empty] | 628 | 4 | 252 | 232 | 1116 | 21.1 | 8.6
13:00-14:00 | [7 empty] | 623 | 4 | 223 | 203 | 1053 | 19.7 | 8.1
14:00-15:00 | [7 empty] | 629 | 7 | 284 | 225 | 1145 | 20.3 | 8.8
15:00-16:00 | [7 empty] | 654 | 4 | 265 | 170 | 1093 | 15.9 | 8.4
16:00-17:00 | [7 empty] | 655 | 4 | 267 | 175 | 1101 | 16.3 | 8.5
17:00-17:10 | [7 empty] | 115 | 0 | 43 | 27 | 185 | 14.6 | 1.4
17:10-17:20 | [7 empty] | 124 | 0 | 53 | 23 | 200 | 11.5 | 1.5
17:20-17:30 | [7 empty] | 120 | 0 | 43 | 23 | 186 | 12.4 | 1.4
17:30-17:40 | [7 empty] | 149 | 0 | 58 | 16 | 223 | 7.2 | 1.7
17:40-17:50 | [7 empty] | 112 | 0 | 43 | 13 | 168 | 7.7 | 1.3
17:50-18:00 | [7 empty] | 101 | 1 | 40 | 21 | 163 | 13.5 | 1.3
１時間計 | [7 empty] | 721 | 1 | 280 | 123 | 1125 | 11 | 8.7
18:00-18:10 | [7 empty] | 122 | 0 | 44 | 7 | 173 | 4 | 1.3
18:10-18:20 | [7 empty] | 97 | 1 | 42 | 16 | 156 | 10.9 | 1.2
18:20-18:30 | [7 empty] | 128 | 0 | 45 | 8 | 181 | 4.4 | 1.4
18:30-18:40 | [7 empty] | 149 | 0 | 35 | 9 | 193 | 4.7 | 1.5
18:40-18:50 | [7 empty] | 105 | 0 | 36 | 14 | 155 | 9 | 1.2
18:50-19:00 | [7 empty] | 85 | 0 | 38 | 16 | 139 | 11.5 | 1.1
１時間計 | [7 empty] | 686 | 1 | 240 | 70 | 997 | 7.1 | 7.7
全時間合計 | [7 empty] | 7774 | 39 | 3053 | 2136 | 13002 | 16.7 | 100

## No.3C（断面別）
断 面 別 自 動 車 交 通 量 調 査 表
調査地点 ：№3 武石インター交差点
調査年月日：平成29年10月26日(木) 天候:晴れ
方向 | C 流入部(7+ 8+ 9) | [6 empty] | C 流出部(2+ 6+10)
種別時間帯 | 乗用車(台) | バ ス(台) | 小 型貨物車(台) | 大 型貨物車(台) | 合 計(台) | 大型車混入率(％) | 時 間係 数(％) | 乗用車(台) | バ ス(台) | 小 型貨物車(台) | 大 型貨物車(台) | 合 計(台) | 大型車混入率(％) | 時 間係 数(％)
7:00- 7:10 | 63 | 3 | 24 | 6 | 96 | 9.4 | 1.6 | 93 | 2 | 32 | 15 | 142 | 12 | 1.7
7:10- 7:20 | 65 | 1 | 23 | 7 | 96 | 8.3 | 1.6 | 84 | 3 | 45 | 8 | 140 | 7.9 | 1.6
7:20- 7:30 | 63 | 0 | 29 | 5 | 97 | 5.2 | 1.6 | 103 | 1 | 46 | 12 | 162 | 8 | 1.9
7:30- 7:40 | 63 | 2 | 26 | 6 | 97 | 8.2 | 1.6 | 102 | 3 | 39 | 15 | 159 | 11.3 | 1.9
7:40- 7:50 | 61 | 2 | 21 | 4 | 88 | 6.8 | 1.5 | 108 | 1 | 35 | 14 | 158 | 9.5 | 1.9
7:50- 8:00 | 59 | 1 | 18 | 8 | 86 | 10.5 | 1.5 | 103 | 2 | 25 | 10 | 140 | 8.6 | 1.6
１時間計 | 374 | 9 | 141 | 36 | 560 | 8 | 9.5 | 593 | 12 | 222 | 74 | 901 | 9.5 | 10.6
8:00- 8:10 | 49 | 0 | 14 | 8 | 71 | 11.3 | 1.2 | 156 | 1 | 27 | 13 | 197 | 7.1 | 2.3
8:10- 8:20 | 57 | 2 | 11 | 3 | 73 | 6.8 | 1.2 | 120 | 1 | 18 | 9 | 148 | 6.8 | 1.7
8:20- 8:30 | 47 | 0 | 15 | 3 | 65 | 4.6 | 1.1 | 104 | 2 | 28 | 10 | 144 | 8.3 | 1.7
8:30- 8:40 | 55 | 1 | 21 | 8 | 85 | 10.6 | 1.4 | 116 | 1 | 24 | 11 | 152 | 7.9 | 1.8
8:40- 8:50 | 50 | 3 | 13 | 8 | 74 | 14.9 | 1.3 | 94 | 2 | 23 | 8 | 127 | 7.9 | 1.5
8:50- 9:00 | 37 | 2 | 24 | 1 | 64 | 4.7 | 1.1 | 96 | 1 | 24 | 14 | 135 | 11.1 | 1.6
１時間計 | 295 | 8 | 98 | 31 | 432 | 9 | 7.3 | 686 | 8 | 144 | 65 | 903 | 8.1 | 10.6
9:00-10:00 | 350 | 2 | 98 | 53 | 503 | 10.9 | 8.5 | 474 | 3 | 126 | 85 | 688 | 12.8 | 8.1
10:00-11:00 | 327 | 3 | 99 | 66 | 495 | 13.9 | 8.4 | 473 | 6 | 131 | 28 | 638 | 5.3 | 7.5
11:00-12:00 | 336 | 4 | 104 | 49 | 493 | 10.8 | 8.3 | 418 | 3 | 118 | 35 | 574 | 6.6 | 6.8
12:00-13:00 | 333 | 3 | 73 | 53 | 462 | 12.1 | 7.8 | 456 | 7 | 132 | 50 | 645 | 8.8 | 7.6
13:00-14:00 | 334 | 2 | 95 | 58 | 489 | 12.3 | 8.3 | 449 | 7 | 143 | 50 | 649 | 8.8 | 7.6
14:00-15:00 | 362 | 4 | 117 | 38 | 521 | 8.1 | 8.8 | 435 | 4 | 125 | 60 | 624 | 10.3 | 7.3
15:00-16:00 | 314 | 4 | 111 | 40 | 469 | 9.4 | 7.9 | 434 | 2 | 148 | 64 | 648 | 10.2 | 7.6
16:00-17:00 | 373 | 6 | 98 | 38 | 515 | 8.5 | 8.7 | 518 | 3 | 191 | 40 | 752 | 5.7 | 8.8
17:00-17:10 | 79 | 1 | 17 | 4 | 101 | 5 | 1.7 | 78 | 0 | 22 | 1 | 101 | 1 | 1.2
17:10-17:20 | 71 | 0 | 20 | 2 | 93 | 2.2 | 1.6 | 82 | 0 | 27 | 6 | 115 | 5.2 | 1.4
17:20-17:30 | 63 | 1 | 24 | 3 | 91 | 4.4 | 1.5 | 81 | 1 | 17 | 3 | 102 | 3.9 | 1.2
17:30-17:40 | 54 | 2 | 32 | 2 | 90 | 4.4 | 1.5 | 113 | 1 | 30 | 3 | 147 | 2.7 | 1.7
17:40-17:50 | 48 | 2 | 14 | 3 | 67 | 7.5 | 1.1 | 83 | 1 | 23 | 7 | 114 | 7 | 1.3
17:50-18:00 | 57 | 0 | 14 | 5 | 76 | 6.6 | 1.3 | 77 | 2 | 22 | 4 | 105 | 5.7 | 1.2
１時間計 | 372 | 6 | 121 | 19 | 518 | 4.8 | 8.8 | 514 | 5 | 141 | 24 | 684 | 4.2 | 8
18:00-18:10 | 57 | 1 | 9 | 3 | 70 | 5.7 | 1.2 | 109 | 0 | 26 | 3 | 138 | 2.2 | 1.6
18:10-18:20 | 57 | 0 | 19 | 2 | 78 | 2.6 | 1.3 | 96 | 1 | 24 | 2 | 123 | 2.4 | 1.4
18:20-18:30 | 72 | 2 | 14 | 2 | 90 | 4.4 | 1.5 | 106 | 1 | 31 | 5 | 143 | 4.2 | 1.7
18:30-18:40 | 67 | 1 | 10 | 1 | 79 | 2.5 | 1.3 | 115 | 0 | 28 | 3 | 146 | 2.1 | 1.7
18:40-18:50 | 60 | 2 | 8 | 0 | 70 | 2.9 | 1.2 | 102 | 1 | 33 | 3 | 139 | 2.9 | 1.6
18:50-19:00 | 58 | 0 | 9 | 5 | 72 | 6.9 | 1.2 | 79 | 1 | 25 | 3 | 108 | 3.7 | 1.3
１時間計 | 371 | 6 | 69 | 13 | 459 | 4.1 | 7.8 | 607 | 4 | 167 | 19 | 797 | 2.9 | 9.4
全時間合計 | 4141 | 57 | 1224 | 494 | 5916 | 9.3 | 100 | 6057 | 64 | 1788 | 594 | 8503 | 7.7 | 100

## No.3C計（断面別）
断 面 別 自 動 車 交 通 量 調 査 表
調査地点 ：№3 武石インター交差点
調査年月日：平成29年10月26日(木) 天候:晴れ
方向 | [7 empty] | C 合計 ( 2+ 6+ 7+ 8+ 9+10)
種別時間帯 | 乗用車(台) | バ ス(台) | 小 型貨物車(台) | 大 型貨物車(台) | 合 計(台) | 大型車混入率(％) | 時 間係 数(％) | 乗用車(台) | バ ス(台) | 小 型貨物車(台) | 大 型貨物車(台) | 合 計(台) | 大型車混入率(％) | 時 間係 数(％)
7:00- 7:10 | [7 empty] | 156 | 5 | 56 | 21 | 238 | 10.9 | 1.7
7:10- 7:20 | [7 empty] | 149 | 4 | 68 | 15 | 236 | 8.1 | 1.6
7:20- 7:30 | [7 empty] | 166 | 1 | 75 | 17 | 259 | 6.9 | 1.8
7:30- 7:40 | [7 empty] | 165 | 5 | 65 | 21 | 256 | 10.2 | 1.8
7:40- 7:50 | [7 empty] | 169 | 3 | 56 | 18 | 246 | 8.5 | 1.7
7:50- 8:00 | [7 empty] | 162 | 3 | 43 | 18 | 226 | 9.3 | 1.6
１時間計 | [7 empty] | 967 | 21 | 363 | 110 | 1461 | 9 | 10.1
8:00- 8:10 | [7 empty] | 205 | 1 | 41 | 21 | 268 | 8.2 | 1.9
8:10- 8:20 | [7 empty] | 177 | 3 | 29 | 12 | 221 | 6.8 | 1.5
8:20- 8:30 | [7 empty] | 151 | 2 | 43 | 13 | 209 | 7.2 | 1.4
8:30- 8:40 | [7 empty] | 171 | 2 | 45 | 19 | 237 | 8.9 | 1.6
8:40- 8:50 | [7 empty] | 144 | 5 | 36 | 16 | 201 | 10.4 | 1.4
8:50- 9:00 | [7 empty] | 133 | 3 | 48 | 15 | 199 | 9 | 1.4
１時間計 | [7 empty] | 981 | 16 | 242 | 96 | 1335 | 8.4 | 9.3
9:00-10:00 | [7 empty] | 824 | 5 | 224 | 138 | 1191 | 12 | 8.3
10:00-11:00 | [7 empty] | 800 | 9 | 230 | 94 | 1133 | 9.1 | 7.9
11:00-12:00 | [7 empty] | 754 | 7 | 222 | 84 | 1067 | 8.5 | 7.4
12:00-13:00 | [7 empty] | 789 | 10 | 205 | 103 | 1107 | 10.2 | 7.7
13:00-14:00 | [7 empty] | 783 | 9 | 238 | 108 | 1138 | 10.3 | 7.9
14:00-15:00 | [7 empty] | 797 | 8 | 242 | 98 | 1145 | 9.3 | 7.9
15:00-16:00 | [7 empty] | 748 | 6 | 259 | 104 | 1117 | 9.8 | 7.7
16:00-17:00 | [7 empty] | 891 | 9 | 289 | 78 | 1267 | 6.9 | 8.8
17:00-17:10 | [7 empty] | 157 | 1 | 39 | 5 | 202 | 3 | 1.4
17:10-17:20 | [7 empty] | 153 | 0 | 47 | 8 | 208 | 3.8 | 1.4
17:20-17:30 | [7 empty] | 144 | 2 | 41 | 6 | 193 | 4.1 | 1.3
17:30-17:40 | [7 empty] | 167 | 3 | 62 | 5 | 237 | 3.4 | 1.6
17:40-17:50 | [7 empty] | 131 | 3 | 37 | 10 | 181 | 7.2 | 1.3
17:50-18:00 | [7 empty] | 134 | 2 | 36 | 9 | 181 | 6.1 | 1.3
１時間計 | [7 empty] | 886 | 11 | 262 | 43 | 1202 | 4.5 | 8.3
18:00-18:10 | [7 empty] | 166 | 1 | 35 | 6 | 208 | 3.4 | 1.4
18:10-18:20 | [7 empty] | 153 | 1 | 43 | 4 | 201 | 2.5 | 1.4
18:20-18:30 | [7 empty] | 178 | 3 | 45 | 7 | 233 | 4.3 | 1.6
18:30-18:40 | [7 empty] | 182 | 1 | 38 | 4 | 225 | 2.2 | 1.6
18:40-18:50 | [7 empty] | 162 | 3 | 41 | 3 | 209 | 2.9 | 1.4
18:50-19:00 | [7 empty] | 137 | 1 | 34 | 8 | 180 | 5 | 1.2
１時間計 | [7 empty] | 978 | 10 | 236 | 32 | 1256 | 3.3 | 8.7
全時間合計 | [7 empty] | 10198 | 121 | 3012 | 1088 | 14419 | 8.4 | 100

## No.3D（断面別）
断 面 別 自 動 車 交 通 量 調 査 表
調査地点 ：№3 武石インター交差点
調査年月日：平成29年10月26日(木) 天候:晴れ
方向 | D 流入部(10+11+12) | [6 empty] | D 流出部(1+ 5+ 9)
種別時間帯 | 乗用車(台) | バ ス(台) | 小 型貨物車(台) | 大 型貨物車(台) | 合 計(台) | 大型車混入率(％) | 時 間係 数(％) | 乗用車(台) | バ ス(台) | 小 型貨物車(台) | 大 型貨物車(台) | 合 計(台) | 大型車混入率(％) | 時 間係 数(％)
7:00- 7:10 | 32 | 0 | 13 | 5 | 50 | 10 | 1.6 | 45 | 0 | 8 | 3 | 56 | 5.4 | 1.8
7:10- 7:20 | 33 | 0 | 8 | 1 | 42 | 2.4 | 1.4 | 42 | 0 | 16 | 0 | 58 | 0 | 1.8
7:20- 7:30 | 40 | 0 | 17 | 3 | 60 | 5 | 1.9 | 43 | 0 | 11 | 3 | 57 | 5.3 | 1.8
7:30- 7:40 | 26 | 0 | 17 | 4 | 47 | 8.5 | 1.5 | 54 | 0 | 16 | 2 | 72 | 2.8 | 2.3
7:40- 7:50 | 44 | 0 | 12 | 2 | 58 | 3.4 | 1.9 | 47 | 0 | 11 | 2 | 60 | 3.3 | 1.9
7:50- 8:00 | 32 | 0 | 8 | 4 | 44 | 9.1 | 1.4 | 46 | 1 | 10 | 1 | 58 | 3.4 | 1.8
１時間計 | 207 | 0 | 75 | 19 | 301 | 6.3 | 9.7 | 277 | 1 | 72 | 11 | 361 | 3.3 | 11.5
8:00- 8:10 | 46 | 0 | 13 | 6 | 65 | 9.2 | 2.1 | 34 | 1 | 10 | 2 | 47 | 6.4 | 1.5
8:10- 8:20 | 42 | 0 | 11 | 4 | 57 | 7 | 1.8 | 38 | 0 | 13 | 0 | 51 | 0 | 1.6
8:20- 8:30 | 40 | 0 | 24 | 4 | 68 | 5.9 | 2.2 | 32 | 0 | 15 | 0 | 47 | 0 | 1.5
8:30- 8:40 | 37 | 1 | 16 | 8 | 62 | 14.5 | 2 | 37 | 0 | 12 | 4 | 53 | 7.5 | 1.7
8:40- 8:50 | 41 | 0 | 26 | 5 | 72 | 6.9 | 2.3 | 43 | 4 | 9 | 2 | 58 | 10.3 | 1.8
8:50- 9:00 | 39 | 0 | 14 | 8 | 61 | 13.1 | 2 | 24 | 1 | 11 | 2 | 38 | 7.9 | 1.2
１時間計 | 245 | 1 | 104 | 35 | 385 | 9.4 | 12.5 | 208 | 6 | 70 | 10 | 294 | 5.4 | 9.4
9:00-10:00 | 160 | 0 | 66 | 32 | 258 | 12.4 | 8.3 | 154 | 2 | 58 | 25 | 239 | 11.3 | 7.6
10:00-11:00 | 108 | 1 | 50 | 26 | 185 | 14.6 | 6 | 153 | 0 | 54 | 34 | 241 | 14.1 | 7.7
11:00-12:00 | 132 | 0 | 46 | 18 | 196 | 9.2 | 6.3 | 150 | 1 | 45 | 28 | 224 | 12.9 | 7.1
12:00-13:00 | 113 | 1 | 39 | 24 | 177 | 14.1 | 5.7 | 130 | 0 | 51 | 33 | 214 | 15.4 | 6.8
13:00-14:00 | 146 | 0 | 56 | 29 | 231 | 12.6 | 7.5 | 133 | 0 | 48 | 22 | 203 | 10.8 | 6.5
14:00-15:00 | 160 | 0 | 61 | 33 | 254 | 13 | 8.2 | 156 | 1 | 63 | 15 | 235 | 6.8 | 7.5
15:00-16:00 | 161 | 3 | 55 | 20 | 239 | 9.6 | 7.7 | 142 | 1 | 85 | 38 | 266 | 14.7 | 8.5
16:00-17:00 | 214 | 0 | 62 | 8 | 284 | 2.8 | 9.2 | 171 | 2 | 76 | 15 | 264 | 6.4 | 8.4
17:00-17:10 | 38 | 0 | 2 | 3 | 43 | 7 | 1.4 | 34 | 2 | 20 | 11 | 67 | 19.4 | 2.1
17:10-17:20 | 32 | 0 | 12 | 0 | 44 | 0 | 1.4 | 38 | 0 | 18 | 1 | 57 | 1.8 | 1.8
17:20-17:30 | 28 | 0 | 5 | 3 | 36 | 8.3 | 1.2 | 41 | 0 | 17 | 0 | 58 | 0 | 1.8
17:30-17:40 | 25 | 0 | 9 | 0 | 34 | 0 | 1.1 | 41 | 0 | 19 | 3 | 63 | 4.8 | 2
17:40-17:50 | 32 | 0 | 8 | 1 | 41 | 2.4 | 1.3 | 33 | 0 | 19 | 3 | 55 | 5.5 | 1.7
17:50-18:00 | 46 | 0 | 3 | 0 | 49 | 0 | 1.6 | 43 | 0 | 16 | 7 | 66 | 10.6 | 2.1
１時間計 | 201 | 0 | 39 | 7 | 247 | 2.8 | 8 | 230 | 2 | 109 | 25 | 366 | 7.4 | 11.6
18:00-18:10 | 64 | 0 | 8 | 0 | 72 | 0 | 2.3 | 28 | 0 | 17 | 5 | 50 | 10 | 1.6
18:10-18:20 | 34 | 0 | 13 | 3 | 50 | 6 | 1.6 | 33 | 0 | 22 | 0 | 55 | 0 | 1.7
18:20-18:30 | 47 | 0 | 8 | 2 | 57 | 3.5 | 1.8 | 21 | 0 | 11 | 2 | 34 | 5.9 | 1.1
18:30-18:40 | 41 | 0 | 8 | 0 | 49 | 0 | 1.6 | 25 | 0 | 7 | 3 | 35 | 8.6 | 1.1
18:40-18:50 | 32 | 0 | 16 | 1 | 49 | 2 | 1.6 | 21 | 0 | 4 | 3 | 28 | 10.7 | 0.9
18:50-19:00 | 42 | 0 | 12 | 3 | 57 | 5.3 | 1.8 | 28 | 0 | 7 | 0 | 35 | 0 | 1.1
１時間計 | 260 | 0 | 65 | 9 | 334 | 2.7 | 10.8 | 156 | 0 | 68 | 13 | 237 | 5.5 | 7.5
全時間合計 | 2107 | 6 | 718 | 260 | 3091 | 8.6 | 100 | 2060 | 16 | 799 | 269 | 3144 | 9.1 | 100

## No.3D計（断面別）
断 面 別 自 動 車 交 通 量 調 査 表
調査地点 ：№3 武石インター交差点
調査年月日：平成29年10月26日(木) 天候:晴れ
方向 | [7 empty] | D 合計 ( 1+ 5+ 9+10+11+12)
種別時間帯 | 乗用車(台) | バ ス(台) | 小 型貨物車(台) | 大 型貨物車(台) | 合 計(台) | 大型車混入率(％) | 時 間係 数(％) | 乗用車(台) | バ ス(台) | 小 型貨物車(台) | 大 型貨物車(台) | 合 計(台) | 大型車混入率(％) | 時 間係 数(％)
7:00- 7:10 | [7 empty] | 77 | 0 | 21 | 8 | 106 | 7.5 | 1.7
7:10- 7:20 | [7 empty] | 75 | 0 | 24 | 1 | 100 | 1 | 1.6
7:20- 7:30 | [7 empty] | 83 | 0 | 28 | 6 | 117 | 5.1 | 1.9
7:30- 7:40 | [7 empty] | 80 | 0 | 33 | 6 | 119 | 5 | 1.9
7:40- 7:50 | [7 empty] | 91 | 0 | 23 | 4 | 118 | 3.4 | 1.9
7:50- 8:00 | [7 empty] | 78 | 1 | 18 | 5 | 102 | 5.9 | 1.6
１時間計 | [7 empty] | 484 | 1 | 147 | 30 | 662 | 4.7 | 10.6
8:00- 8:10 | [7 empty] | 80 | 1 | 23 | 8 | 112 | 8 | 1.8
8:10- 8:20 | [7 empty] | 80 | 0 | 24 | 4 | 108 | 3.7 | 1.7
8:20- 8:30 | [7 empty] | 72 | 0 | 39 | 4 | 115 | 3.5 | 1.8
8:30- 8:40 | [7 empty] | 74 | 1 | 28 | 12 | 115 | 11.3 | 1.8
8:40- 8:50 | [7 empty] | 84 | 4 | 35 | 7 | 130 | 8.5 | 2.1
8:50- 9:00 | [7 empty] | 63 | 1 | 25 | 10 | 99 | 11.1 | 1.6
１時間計 | [7 empty] | 453 | 7 | 174 | 45 | 679 | 7.7 | 10.9
9:00-10:00 | [7 empty] | 314 | 2 | 124 | 57 | 497 | 11.9 | 8
10:00-11:00 | [7 empty] | 261 | 1 | 104 | 60 | 426 | 14.3 | 6.8
11:00-12:00 | [7 empty] | 282 | 1 | 91 | 46 | 420 | 11.2 | 6.7
12:00-13:00 | [7 empty] | 243 | 1 | 90 | 57 | 391 | 14.8 | 6.3
13:00-14:00 | [7 empty] | 279 | 0 | 104 | 51 | 434 | 11.8 | 7
14:00-15:00 | [7 empty] | 316 | 1 | 124 | 48 | 489 | 10 | 7.8
15:00-16:00 | [7 empty] | 303 | 4 | 140 | 58 | 505 | 12.3 | 8.1
16:00-17:00 | [7 empty] | 385 | 2 | 138 | 23 | 548 | 4.6 | 8.8
17:00-17:10 | [7 empty] | 72 | 2 | 22 | 14 | 110 | 14.5 | 1.8
17:10-17:20 | [7 empty] | 70 | 0 | 30 | 1 | 101 | 1 | 1.6
17:20-17:30 | [7 empty] | 69 | 0 | 22 | 3 | 94 | 3.2 | 1.5
17:30-17:40 | [7 empty] | 66 | 0 | 28 | 3 | 97 | 3.1 | 1.6
17:40-17:50 | [7 empty] | 65 | 0 | 27 | 4 | 96 | 4.2 | 1.5
17:50-18:00 | [7 empty] | 89 | 0 | 19 | 7 | 115 | 6.1 | 1.8
１時間計 | [7 empty] | 431 | 2 | 148 | 32 | 613 | 5.5 | 9.8
18:00-18:10 | [7 empty] | 92 | 0 | 25 | 5 | 122 | 4.1 | 2
18:10-18:20 | [7 empty] | 67 | 0 | 35 | 3 | 105 | 2.9 | 1.7
18:20-18:30 | [7 empty] | 68 | 0 | 19 | 4 | 91 | 4.4 | 1.5
18:30-18:40 | [7 empty] | 66 | 0 | 15 | 3 | 84 | 3.6 | 1.3
18:40-18:50 | [7 empty] | 53 | 0 | 20 | 4 | 77 | 5.2 | 1.2
18:50-19:00 | [7 empty] | 70 | 0 | 19 | 3 | 92 | 3.3 | 1.5
１時間計 | [7 empty] | 416 | 0 | 133 | 22 | 571 | 3.9 | 9.2
全時間合計 | [7 empty] | 4167 | 22 | 1517 | 529 | 6235 | 8.8 | 100

## No.3Ａ（時間変動）
自 動 車 交 通 量 時 間 変 動 図 | [13 empty] | 3 | 1026100
調査地点：№ 3 武石インター交差点 | [14 empty] | A 流入部(1+ 2+ 3) |  |  | A 流出部(4+ 8+12) |  |  | A 合計 ( 1+ 2+ 3+ 4+ 8+12)
[14 empty] | 7 | 1316 | 126 | 9.6 | 868 | 92 | 10.6 | 2184 | 218 | 10
調査年月日：平成29年10月26日(木) 天候:晴れ | [13 empty] | 8 | 1183 | 105 | 8.9 | 809 | 124 | 15.3 | 1992 | 229 | 11.5
[14 empty] | 9 | 1082 | 183 | 16.9 | 874 | 176 | 20.1 | 1956 | 359 | 18.4
[14 empty] | 10 | 1058 | 146 | 13.8 | 791 | 173 | 21.9 | 1849 | 319 | 17.3
[14 empty] | 11 | 931 | 147 | 15.8 | 801 | 156 | 19.5 | 1732 | 303 | 17.5
[14 empty] | 12 | 983 | 142 | 14.4 | 795 | 163 | 20.5 | 1778 | 305 | 17.2
[14 empty] | 13 | 929 | 145 | 15.6 | 804 | 140 | 17.4 | 1733 | 285 | 16.4
[14 empty] | 14 | 959 | 154 | 16.1 | 876 | 153 | 17.5 | 1835 | 307 | 16.7
[14 empty] | 15 | 993 | 143 | 14.4 | 810 | 103 | 12.7 | 1803 | 246 | 13.6
[14 empty] | 16 | 983 | 130 | 13.2 | 875 | 113 | 12.9 | 1858 | 243 | 13.1
凡 例 | [13 empty] | 17 | 1043 | 124 | 11.9 | 869 | 66 | 7.6 | 1912 | 190 | 9.9
| 小型車 | [12 empty] | 18 | 837 | 61 | 7.3 | 889 | 62 | 7 | 1726 | 123 | 7.1
大型車
大型車混入率
時間帯 | 7 | 8 | 9 | 10 | 11 | 12 | 13 | 14 | 15 | 16 | 17 | 18 | 計
全車合計 | 1316 | 1183 | 1082 | 1058 | 931 | 983 | 929 | 959 | 993 | 983 | 1043 | 837 | 12297
小型車 | 1190 | 1078 | 899 | 912 | 784 | 841 | 784 | 805 | 850 | 853 | 919 | 776 | 10691
大型車 | 126 | 105 | 183 | 146 | 147 | 142 | 145 | 154 | 143 | 130 | 124 | 61 | 1606
大型車混入率 | 9.6 | 8.9 | 16.9 | 13.8 | 15.8 | 14.4 | 15.6 | 16.1 | 14.4 | 13.2 | 11.9 | 7.3 | 13.0601
時間帯 | 7 | 8 | 9 | 10 | 11 | 12 | 13 | 14 | 15 | 16 | 17 | 18 | 計
全車合計 | 868 | 809 | 874 | 791 | 801 | 795 | 804 | 876 | 810 | 875 | 869 | 889 | 10061
小型車 | 776 | 685 | 698 | 618 | 645 | 632 | 664 | 723 | 707 | 762 | 803 | 827 | 8540
大型車 | 92 | 124 | 176 | 173 | 156 | 163 | 140 | 153 | 103 | 113 | 66 | 62 | 1521
大型車混入率 | 10.6 | 15.3 | 20.1 | 21.9 | 19.5 | 20.5 | 17.4 | 17.5 | 12.7 | 12.9 | 7.6 | 7 | 15.1178
時間帯 | 7 | 8 | 9 | 10 | 11 | 12 | 13 | 14 | 15 | 16 | 17 | 18 | 計
全車合計 | 2184 | 1992 | 1956 | 1849 | 1732 | 1778 | 1733 | 1835 | 1803 | 1858 | 1912 | 1726 | 22358
小型車 | 1966 | 1763 | 1597 | 1530 | 1429 | 1473 | 1448 | 1528 | 1557 | 1615 | 1722 | 1603 | 19231
大型車 | 218 | 229 | 359 | 319 | 303 | 305 | 285 | 307 | 246 | 243 | 190 | 123 | 3127
大型車混入率 | 10 | 11.5 | 18.4 | 17.3 | 17.5 | 17.2 | 16.4 | 16.7 | 13.6 | 13.1 | 9.9 | 7.1 | 13.986

## No.3B（時間変動）
自 動 車 交 通 量 時 間 変 動 図 | [13 empty] | 3 | 1026100
調査地点：№ 3 武石インター交差点 | [14 empty] | B 流入部(4+ 5+ 6) |  |  | B 流出部(3+ 7+11) |  |  | B 合計 ( 3+ 4+ 5+ 6+ 7+11)
[14 empty] | 7 | 564 | 74 | 13.1 | 611 | 74 | 12.1 | 1175 | 148 | 12.6
調査年月日：平成29年10月26日(木) 天候:晴れ | [13 empty] | 8 | 513 | 83 | 16.2 | 507 | 50 | 9.9 | 1020 | 133 | 13
[14 empty] | 9 | 557 | 128 | 23 | 599 | 107 | 17.9 | 1156 | 235 | 20.3
[14 empty] | 10 | 484 | 107 | 22.1 | 552 | 108 | 19.6 | 1036 | 215 | 20.8
[14 empty] | 11 | 482 | 113 | 23.4 | 503 | 108 | 21.5 | 985 | 221 | 22.4
[14 empty] | 12 | 574 | 133 | 23.2 | 542 | 103 | 19 | 1116 | 236 | 21.1
[14 empty] | 13 | 530 | 96 | 18.1 | 523 | 111 | 21.2 | 1053 | 207 | 19.7
[14 empty] | 14 | 573 | 118 | 20.6 | 572 | 114 | 19.9 | 1145 | 232 | 20.3
[14 empty] | 15 | 558 | 86 | 15.4 | 535 | 88 | 16.4 | 1093 | 174 | 15.9
[14 empty] | 16 | 605 | 85 | 14 | 496 | 94 | 19 | 1101 | 179 | 16.3
凡 例 | [13 empty] | 17 | 618 | 45 | 7.3 | 507 | 79 | 15.6 | 1125 | 124 | 11
| 小型車 | [12 empty] | 18 | 645 | 40 | 6.2 | 352 | 31 | 8.8 | 997 | 71 | 7.1
大型車
大型車混入率
時間帯 | 7 | 8 | 9 | 10 | 11 | 12 | 13 | 14 | 15 | 16 | 17 | 18 | 計
全車合計 | 564 | 513 | 557 | 484 | 482 | 574 | 530 | 573 | 558 | 605 | 618 | 645 | 6703
小型車 | 490 | 430 | 429 | 377 | 369 | 441 | 434 | 455 | 472 | 520 | 573 | 605 | 5595
大型車 | 74 | 83 | 128 | 107 | 113 | 133 | 96 | 118 | 86 | 85 | 45 | 40 | 1108
大型車混入率 | 13.1 | 16.2 | 23 | 22.1 | 23.4 | 23.2 | 18.1 | 20.6 | 15.4 | 14 | 7.3 | 6.2 | 16.5299
時間帯 | 7 | 8 | 9 | 10 | 11 | 12 | 13 | 14 | 15 | 16 | 17 | 18 | 計
全車合計 | 611 | 507 | 599 | 552 | 503 | 542 | 523 | 572 | 535 | 496 | 507 | 352 | 6299
小型車 | 537 | 457 | 492 | 444 | 395 | 439 | 412 | 458 | 447 | 402 | 428 | 321 | 5232
大型車 | 74 | 50 | 107 | 108 | 108 | 103 | 111 | 114 | 88 | 94 | 79 | 31 | 1067
大型車混入率 | 12.1 | 9.9 | 17.9 | 19.6 | 21.5 | 19 | 21.2 | 19.9 | 16.4 | 19 | 15.6 | 8.8 | 16.9392
時間帯 | 7 | 8 | 9 | 10 | 11 | 12 | 13 | 14 | 15 | 16 | 17 | 18 | 計
全車合計 | 1175 | 1020 | 1156 | 1036 | 985 | 1116 | 1053 | 1145 | 1093 | 1101 | 1125 | 997 | 13002
小型車 | 1027 | 887 | 921 | 821 | 764 | 880 | 846 | 913 | 919 | 922 | 1001 | 926 | 10827
大型車 | 148 | 133 | 235 | 215 | 221 | 236 | 207 | 232 | 174 | 179 | 124 | 71 | 2175
大型車混入率 | 12.6 | 13 | 20.3 | 20.8 | 22.4 | 21.1 | 19.7 | 20.3 | 15.9 | 16.3 | 11 | 7.1 | 16.7282

## No.3C（時間変動）
自 動 車 交 通 量 時 間 変 動 図 | [13 empty] | 3 | 1026100
調査地点：№ 3 武石インター交差点 | [14 empty] | C 流入部(7+ 8+ 9) |  |  | C 流出部(2+ 6+10) |  |  | C 合計 ( 2+ 6+ 7+ 8+ 9+10)
[14 empty] | 7 | 560 | 45 | 8 | 901 | 86 | 9.5 | 1461 | 131 | 9
調査年月日：平成29年10月26日(木) 天候:晴れ | [13 empty] | 8 | 432 | 39 | 9 | 903 | 73 | 8.1 | 1335 | 112 | 8.4
[14 empty] | 9 | 503 | 55 | 10.9 | 688 | 88 | 12.8 | 1191 | 143 | 12
[14 empty] | 10 | 495 | 69 | 13.9 | 638 | 34 | 5.3 | 1133 | 103 | 9.1
[14 empty] | 11 | 493 | 53 | 10.8 | 574 | 38 | 6.6 | 1067 | 91 | 8.5
[14 empty] | 12 | 462 | 56 | 12.1 | 645 | 57 | 8.8 | 1107 | 113 | 10.2
[14 empty] | 13 | 489 | 60 | 12.3 | 649 | 57 | 8.8 | 1138 | 117 | 10.3
[14 empty] | 14 | 521 | 42 | 8.1 | 624 | 64 | 10.3 | 1145 | 106 | 9.3
[14 empty] | 15 | 469 | 44 | 9.4 | 648 | 66 | 10.2 | 1117 | 110 | 9.8
[14 empty] | 16 | 515 | 44 | 8.5 | 752 | 43 | 5.7 | 1267 | 87 | 6.9
凡 例 | [13 empty] | 17 | 518 | 25 | 4.8 | 684 | 29 | 4.2 | 1202 | 54 | 4.5
| 小型車 | [12 empty] | 18 | 459 | 19 | 4.1 | 797 | 23 | 2.9 | 1256 | 42 | 3.3
大型車
大型車混入率
時間帯 | 7 | 8 | 9 | 10 | 11 | 12 | 13 | 14 | 15 | 16 | 17 | 18 | 計
全車合計 | 560 | 432 | 503 | 495 | 493 | 462 | 489 | 521 | 469 | 515 | 518 | 459 | 5916
小型車 | 515 | 393 | 448 | 426 | 440 | 406 | 429 | 479 | 425 | 471 | 493 | 440 | 5365
大型車 | 45 | 39 | 55 | 69 | 53 | 56 | 60 | 42 | 44 | 44 | 25 | 19 | 551
大型車混入率 | 8 | 9 | 10.9 | 13.9 | 10.8 | 12.1 | 12.3 | 8.1 | 9.4 | 8.5 | 4.8 | 4.1 | 9.3137
時間帯 | 7 | 8 | 9 | 10 | 11 | 12 | 13 | 14 | 15 | 16 | 17 | 18 | 計
全車合計 | 901 | 903 | 688 | 638 | 574 | 645 | 649 | 624 | 648 | 752 | 684 | 797 | 8503
小型車 | 815 | 830 | 600 | 604 | 536 | 588 | 592 | 560 | 582 | 709 | 655 | 774 | 7845
大型車 | 86 | 73 | 88 | 34 | 38 | 57 | 57 | 64 | 66 | 43 | 29 | 23 | 658
大型車混入率 | 9.5 | 8.1 | 12.8 | 5.3 | 6.6 | 8.8 | 8.8 | 10.3 | 10.2 | 5.7 | 4.2 | 2.9 | 7.7384
時間帯 | 7 | 8 | 9 | 10 | 11 | 12 | 13 | 14 | 15 | 16 | 17 | 18 | 計
全車合計 | 1461 | 1335 | 1191 | 1133 | 1067 | 1107 | 1138 | 1145 | 1117 | 1267 | 1202 | 1256 | 14419
小型車 | 1330 | 1223 | 1048 | 1030 | 976 | 994 | 1021 | 1039 | 1007 | 1180 | 1148 | 1214 | 13210
大型車 | 131 | 112 | 143 | 103 | 91 | 113 | 117 | 106 | 110 | 87 | 54 | 42 | 1209
大型車混入率 | 9 | 8.4 | 12 | 9.1 | 8.5 | 10.2 | 10.3 | 9.3 | 9.8 | 6.9 | 4.5 | 3.3 | 8.3848

## No.3D（時間変動）
自 動 車 交 通 量 時 間 変 動 図 | [13 empty] | 3 | 1026100
調査地点：№ 3 武石インター交差点 | [14 empty] | D 流入部(10+11+12) |  |  | D 流出部(1+ 5+ 9) |  |  | D 合計 ( 1+ 5+ 9+10+11+12)
[14 empty] | 7 | 301 | 19 | 6.3 | 361 | 12 | 3.3 | 662 | 31 | 4.7
調査年月日：平成29年10月26日(木) 天候:晴れ | [13 empty] | 8 | 385 | 36 | 9.4 | 294 | 16 | 5.4 | 679 | 52 | 7.7
[14 empty] | 9 | 258 | 32 | 12.4 | 239 | 27 | 11.3 | 497 | 59 | 11.9
[14 empty] | 10 | 185 | 27 | 14.6 | 241 | 34 | 14.1 | 426 | 61 | 14.3
[14 empty] | 11 | 196 | 18 | 9.2 | 224 | 29 | 12.9 | 420 | 47 | 11.2
[14 empty] | 12 | 177 | 25 | 14.1 | 214 | 33 | 15.4 | 391 | 58 | 14.8
[14 empty] | 13 | 231 | 29 | 12.6 | 203 | 22 | 10.8 | 434 | 51 | 11.8
[14 empty] | 14 | 254 | 33 | 13 | 235 | 16 | 6.8 | 489 | 49 | 10
[14 empty] | 15 | 239 | 23 | 9.6 | 266 | 39 | 14.7 | 505 | 62 | 12.3
[14 empty] | 16 | 284 | 8 | 2.8 | 264 | 17 | 6.4 | 548 | 25 | 4.6
凡 例 | [13 empty] | 17 | 247 | 7 | 2.8 | 366 | 27 | 7.4 | 613 | 34 | 5.5
| 小型車 | [12 empty] | 18 | 334 | 9 | 2.7 | 237 | 13 | 5.5 | 571 | 22 | 3.9
大型車
大型車混入率
時間帯 | 7 | 8 | 9 | 10 | 11 | 12 | 13 | 14 | 15 | 16 | 17 | 18 | 計
全車合計 | 301 | 385 | 258 | 185 | 196 | 177 | 231 | 254 | 239 | 284 | 247 | 334 | 3091
小型車 | 282 | 349 | 226 | 158 | 178 | 152 | 202 | 221 | 216 | 276 | 240 | 325 | 2825
大型車 | 19 | 36 | 32 | 27 | 18 | 25 | 29 | 33 | 23 | 8 | 7 | 9 | 266
大型車混入率 | 6.3 | 9.4 | 12.4 | 14.6 | 9.2 | 14.1 | 12.6 | 13 | 9.6 | 2.8 | 2.8 | 2.7 | 8.6056
時間帯 | 7 | 8 | 9 | 10 | 11 | 12 | 13 | 14 | 15 | 16 | 17 | 18 | 計
全車合計 | 361 | 294 | 239 | 241 | 224 | 214 | 203 | 235 | 266 | 264 | 366 | 237 | 3144
小型車 | 349 | 278 | 212 | 207 | 195 | 181 | 181 | 219 | 227 | 247 | 339 | 224 | 2859
大型車 | 12 | 16 | 27 | 34 | 29 | 33 | 22 | 16 | 39 | 17 | 27 | 13 | 285
大型車混入率 | 3.3 | 5.4 | 11.3 | 14.1 | 12.9 | 15.4 | 10.8 | 6.8 | 14.7 | 6.4 | 7.4 | 5.5 | 9.0649
時間帯 | 7 | 8 | 9 | 10 | 11 | 12 | 13 | 14 | 15 | 16 | 17 | 18 | 計
全車合計 | 662 | 679 | 497 | 426 | 420 | 391 | 434 | 489 | 505 | 548 | 613 | 571 | 6235
小型車 | 631 | 627 | 438 | 365 | 373 | 333 | 383 | 440 | 443 | 523 | 579 | 549 | 5684
大型車 | 31 | 52 | 59 | 61 | 47 | 58 | 51 | 49 | 62 | 25 | 34 | 22 | 551
大型車混入率 | 4.7 | 7.7 | 11.9 | 14.3 | 11.2 | 14.8 | 11.8 | 10 | 12.3 | 4.6 | 5.5 | 3.9 | 8.8372

## No.3abcd（渋滞長）
滞留長・渋滞長・通過時間調査表
調査地点 ：№3 武石インター交差点
調査年月日：平成 29年10月26日(木) 天候:晴れ
渋滞原因凡例 | １：車線減少 ２：信号現示不適 ３：踏切 ４：橋梁 ５：右折、対向直進 ６：左折車
７：大型車 ８：二輪車 ９：歩行者 10：駐車車両 11：ﾊﾞｽ停、ﾊﾞｽﾚｰﾝ 12：工事、事故
13：沿道出入車両 14：道路線形 15：交差点形状 16：先詰まり 17：その他
| 方向 ａ |  |  |  | 方向 ｂ |  |  |  | 方向 ｃ |  |  |  | 方向 ｄ
観測時間 | 滞留長 (m) | 渋滞長 (m) | 通過 時間 (分:秒) | 渋滞 原因 | 滞留長 (m) | 渋滞長 (m) | 通過 時間 (分:秒) | 渋滞 原因 | 滞留長 (m) | 渋滞長 (m) | 通過 時間 (分:秒) | 渋滞 原因 | 滞留長 (m) | 渋滞長 (m) | 通過 時間 (分:秒) | 渋滞 原因
7:00- 7:10 | 150 | 0 | 0:01 |  | 60 | 10 | 0:03 | 2 | 100 | 30 | 0:03 | 6 | 70 | 20 | 0:02 | 7,14
7:10- 7:20 | 110 | 0 | 0:01 |  | 80 | 20 | 0:03 | 2,7 | 120 | 40 | 0:03 | 6 | 50 | 0 | 0:00
7:20- 7:30 | 150 | 0 | 0:01 |  | 100 | 40 | 0:03 | 2,7 | 80 | 0 | 0:00 |  | 70 | 10 | 0:02 | 2,14
7:30- 7:40 | 120 | 0 | 0:01 |  | 130 | 10 | 0:03 | 2,7 | 80 | 0 | 0:00 |  | 70 | 20 | 0:02 | 2,14
7:40- 7:50 | 120 | 0 | 0:01 |  | 80 | 20 | 0:03 | 2 | 60 | 0 | 0:00 |  | 60 | 10 | 0:02 | 2,14
7:50- 8:00 | 70 | 0 | 0:00 |  | 80 | 30 | 0:03 | 2 | 80 | 20 | 0:03 | 7,16 | 100 | 30 | 0:03 | 2,14
8:00- 8:10 | 100 | 0 | 0:01 |  | 90 | 0 | 0:01 |  | 80 | 0 | 0:00 |  | 130 | 60 | 0:04 | 2,7
8:10- 8:20 | 120 | 0 | 0:01 |  | 70 | 0 | 0:00 |  | 50 | 0 | 0:00 |  | 180 | 110 | 0:05 | 2,7
8:20- 8:30 | 80 | 0 | 0:01 |  | 70 | 0 | 0:01 |  | 80 | 10 | 0:02 | 6,9 | 200 | 130 | 0:07 | 2,7
8:30- 8:40 | 120 | 10 | 0:02 | 15 | 60 | 0 | 0:00 |  | 90 | 10 | 0:02 | 13 | 190 | 150 | 0:09 | 2,7
8:40- 8:50 | 110 | 0 | 0:01 |  | 100 | 0 | 0:01 |  | 130 | 30 | 0:03 | 6 | 200 | 160 | 0:09 | 2,7
8:50- 9:00 | 110 | 0 | 0:01 |  | 150 | 30 | 0:03 | 6,16 | 80 | 0 | 0:00 |  | 180 | 140 | 0:07 | 2,7
9:00-10:00 | 200 | 70 | 0:02 | 15 | 110 | 60 | 0:03 | 6,16 | 80 | 20 | 0:02 | 6 | 80 | 20 | 0:02 | 2,14
10:00-11:00 | 150 | 30 | 0:02 | 15 | 70 | 0 | 0:00 |  | 70 | 0 | 0:00 |  | 50 | 10 | 0:02 | 2
11:00-12:00 | 220 | 110 | 0:04 | 15 | 70 | 0 | 0:00 |  | 50 | 0 | 0:00 |  | 30 | 0 | 0:00
12:00-13:00 | 200 | 70 | 0:02 | 15 | 40 | 0 | 0:00 |  | 130 | 40 | 0:02 | 6 | 30 | 0 | 0:00
13:00-14:00 | 210 | 20 | 0:02 | 15 | 90 | 0 | 0:01 |  | 170 | 50 | 0:02 | 6 | 30 | 0 | 0:00
14:00-15:00 | 170 | 50 | 0:02 | 15 | 80 | 0 | 0:01 |  | 190 | 100 | 0:04 | 15,16 | 40 | 0 | 0:00
15:00-16:00 | 210 | 80 | 0:03 | 15 | 80 | 20 | 0:02 | 2,15 | 80 | 20 | 0:02 | 14 | 90 | 30 | 0:02 | 2,14
16:00-17:00 | 280 | 130 | 0:04 | 15 | 70 | 0 | 0:01 |  | 210 | 110 | 0:04 | 16 | 40 | 0 | 0:00
17:00-17:10 | 120 | 20 | 0:02 | 15 | 120 | 0 | 0:01 |  | 100 | 30 | 0:02 | 7,14 | 50 | 0 | 0:00
17:10-17:20 | 50 | 0 | 0:00 |  | 80 | 0 | 0:00 |  | 130 | 60 | 0:02 | 14 | 80 | 30 | 0:02 | 2,16
17:20-17:30 | 100 | 0 | 0:01 |  | 150 | 60 | 0:02 | 6,16 | 90 | 40 | 0:02 | 14 | 60 | 10 | 0:02 | 2,14
17:30-17:40 | 120 | 20 | 0:02 | 15 | 130 | 60 | 0:02 | 2,5 | 40 | 0 | 0:00 |  | 30 | 0 | 0:00
17:40-17:50 | 110 | 0 | 0:01 |  | 80 | 0 | 0:00 |  | 30 | 0 | 0:00 |  | 40 | 0 | 0:00
17:50-18:00 | 80 | 0 | 0:00 |  | 130 | 40 | 0:02 | 2,5 | 90 | 30 | 0:02 | 14 | 40 | 0 | 0:00
18:00-18:10 | 70 | 0 | 0:00 |  | 200 | 80 | 0:03 | 6,16 | 120 | 80 | 0:06 | 14,16 | 70 | 20 | 0:02 | 2,6
18:10-18:20 | 130 | 40 | 0:02 | 15 | 210 | 110 | 0:03 | 6,16 | 240 | 210 | 0:08 | 14,16 | 60 | 30 | 0:02 | 2,16
18:20-18:30 | 60 | 0 | 0:00 |  | 250 | 150 | 0:03 | 6,16 | 200 | 120 | 0:06 | 14,16 | 70 | 50 | 0:04 | 2,16
18:30-18:40 | 70 | 0 | 0:00 |  | 250 | 180 | 0:06 | 2,5 | 180 | 90 | 0:02 | 14,16 | 100 | 60 | 0:06 | 2,16
18:40-18:50 | 60 | 0 | 0:00 |  | 220 | 140 | 0:05 | 6,16 | 90 | 20 | 0:02 | 14,16 | 130 | 60 | 0:06 | 2,16
18:50-19:00 | 30 | 0 | 0:00 |  | 160 | 90 | 0:03 | 6,16 | 80 | 10 | 0:02 | 14,16 | 110 | 50 | 0:04 | 2,16

## No.3ab（渋滞長変動）
月日 | 1026100 |  | 開始 | 8 | 単位 | (ｍ) | 滞留長・渋滞長時間変動図
地点 | 72:00 |  | ﾋﾟｯﾁ | 15
方向 | a | [5 empty] | 調査地点：№ 3 武石インター交差点
|  | 滞留長 | 渋滞長 | 0
1 | 7:00- 7:10 | 150 | 0 |  |  |  | 調査年月日：平成29年10月26日(木) 天候:晴れ
2 | 7:10- 7:20 | 110 | 0
3 | 7:20- 7:30 | 150 | 0
4 | 7:30- 7:40 | 120 | 0
5 | 7:40- 7:50 | 120 | 0
6 | 7:50- 8:00 | 70 | 0
7 | 8:00- 8:10 | 100 | 0
8 | 8:10- 8:20 | 120 | 0
9 | 8:20- 8:30 | 80 | 0
10 | 8:30- 8:40 | 120 | 10
11 | 8:40- 8:50 | 110 | 0
12 | 8:50- 9:00 | 110 | 0
13 | 9:00-10:00 | 200 | 70
14 | 10:00-11:00 | 150 | 30
15 | 11:00-12:00 | 220 | 110 |  |  |  | 【方向 a】 | 【方向 b】
16 | 12:00-13:00 | 200 | 70
17 | 13:00-14:00 | 210 | 20
18 | 14:00-15:00 | 170 | 50
19 | 15:00-16:00 | 210 | 80
20 | 16:00-17:00 | 280 | 130
21 | 17:00-17:10 | 120 | 20
22 | 17:10-17:20 | 50 | 0
23 | 17:20-17:30 | 100 | 0
24 | 17:30-17:40 | 120 | 20
25 | 17:40-17:50 | 110 | 0
26 | 17:50-18:00 | 80 | 0
27 | 18:00-18:10 | 70 | 0
28 | 18:10-18:20 | 130 | 40
29 | 18:20-18:30 | 60 | 0
30 | 18:30-18:40 | 70 | 0
31 | 18:40-18:50 | 60 | 0
32 | 18:50-19:00 | 30 | 0
1 | 7:00- 7:10 | 60 | 10
2 | 7:10- 7:20 | 80 | 20
3 | 7:20- 7:30 | 100 | 40
4 | 7:30- 7:40 | 130 | 10
5 | 7:40- 7:50 | 80 | 20
6 | 7:50- 8:00 | 80 | 30
7 | 8:00- 8:10 | 90 | 0
8 | 8:10- 8:20 | 70 | 0
9 | 8:20- 8:30 | 70 | 0
10 | 8:30- 8:40 | 60 | 0
11 | 8:40- 8:50 | 100 | 0
12 | 8:50- 9:00 | 150 | 30
13 | 9:00-10:00 | 110 | 60
14 | 10:00-11:00 | 70 | 0
15 | 11:00-12:00 | 70 | 0
16 | 12:00-13:00 | 40 | 0
17 | 13:00-14:00 | 90 | 0
18 | 14:00-15:00 | 80 | 0
19 | 15:00-16:00 | 80 | 20
20 | 16:00-17:00 | 70 | 0
21 | 17:00-17:10 | 120 | 0
22 | 17:10-17:20 | 80 | 0
23 | 17:20-17:30 | 150 | 60
24 | 17:30-17:40 | 130 | 60
25 | 17:40-17:50 | 80 | 0
26 | 17:50-18:00 | 130 | 40
27 | 18:00-18:10 | 200 | 80
28 | 18:10-18:20 | 210 | 110
29 | 18:20-18:30 | 250 | 150
30 | 18:30-18:40 | 250 | 180
31 | 18:40-18:50 | 220 | 140
32 | 18:50-19:00 | 160 | 90

## No.3cd（渋滞長変動）
月日 | 1026100 |  | 開始 | 8 | 単位 | (ｍ) | 滞留長・渋滞長時間変動図
地点 | 72:00 |  | ﾋﾟｯﾁ | 15
方向 | c | [5 empty] | 調査地点：№ 3 武石インター交差点
|  | 滞留長 | 渋滞長 | 0
1 | 7:00- 7:10 | 100 | 30 |  |  |  | 調査年月日：平成29年10月26日(木) 天候:晴れ
2 | 7:10- 7:20 | 120 | 40
3 | 7:20- 7:30 | 80 | 0
4 | 7:30- 7:40 | 80 | 0
5 | 7:40- 7:50 | 60 | 0
6 | 7:50- 8:00 | 80 | 20
7 | 8:00- 8:10 | 80 | 0
8 | 8:10- 8:20 | 50 | 0
9 | 8:20- 8:30 | 80 | 10
10 | 8:30- 8:40 | 90 | 10
11 | 8:40- 8:50 | 130 | 30
12 | 8:50- 9:00 | 80 | 0
13 | 9:00-10:00 | 80 | 20
14 | 10:00-11:00 | 70 | 0
15 | 11:00-12:00 | 50 | 0 |  |  |  | 【方向 c】 | 【方向 d】
16 | 12:00-13:00 | 130 | 40
17 | 13:00-14:00 | 170 | 50
18 | 14:00-15:00 | 190 | 100
19 | 15:00-16:00 | 80 | 20
20 | 16:00-17:00 | 210 | 110
21 | 17:00-17:10 | 100 | 30
22 | 17:10-17:20 | 130 | 60
23 | 17:20-17:30 | 90 | 40
24 | 17:30-17:40 | 40 | 0
25 | 17:40-17:50 | 30 | 0
26 | 17:50-18:00 | 90 | 30
27 | 18:00-18:10 | 120 | 80
28 | 18:10-18:20 | 240 | 210
29 | 18:20-18:30 | 200 | 120
30 | 18:30-18:40 | 180 | 90
31 | 18:40-18:50 | 90 | 20
32 | 18:50-19:00 | 80 | 10
1 | 7:00- 7:10 | 70 | 20
2 | 7:10- 7:20 | 50 | 0
3 | 7:20- 7:30 | 70 | 10
4 | 7:30- 7:40 | 70 | 20
5 | 7:40- 7:50 | 60 | 10
6 | 7:50- 8:00 | 100 | 30
7 | 8:00- 8:10 | 130 | 60
8 | 8:10- 8:20 | 180 | 110
9 | 8:20- 8:30 | 200 | 130
10 | 8:30- 8:40 | 190 | 150
11 | 8:40- 8:50 | 200 | 160
12 | 8:50- 9:00 | 180 | 140
13 | 9:00-10:00 | 80 | 20
14 | 10:00-11:00 | 50 | 10
15 | 11:00-12:00 | 30 | 0
16 | 12:00-13:00 | 30 | 0
17 | 13:00-14:00 | 30 | 0
18 | 14:00-15:00 | 40 | 0
19 | 15:00-16:00 | 90 | 30
20 | 16:00-17:00 | 40 | 0
21 | 17:00-17:10 | 50 | 0
22 | 17:10-17:20 | 80 | 30
23 | 17:20-17:30 | 60 | 10
24 | 17:30-17:40 | 30 | 0
25 | 17:40-17:50 | 40 | 0
26 | 17:50-18:00 | 40 | 0
27 | 18:00-18:10 | 70 | 20
28 | 18:10-18:20 | 60 | 30
29 | 18:20-18:30 | 70 | 50
30 | 18:30-18:40 | 100 | 60
31 | 18:40-18:50 | 130 | 60
32 | 18:50-19:00 | 110 | 50

## No3（信号現示）
信 号 現 示 調 査 表 | [20 empty] | 表示する凡例をダブルクリック
調査地点 ：№3 武石インター交差点
調査年月日：平成29年10月26日（木）
現示 | １φ |  |  | ２φ |  |  |  |  | ３φ |  |  | ４φ |  |  | ５φ |  | ６φ
灯器 階梯 | １ | ２ | ３ | ４ | ５ | ６ | ７ | ８ | ９ | １０ | １１ | １２ | １３ | １４ | １５ | １６ | １７ | １８ | １９ | 合計
Ａ
Ｂ
Ｃ
Ｄ
Ｅ
Ｆ
ａ
ｂ
ｃ
ｄ
7時台 | 58 | 3 | 3 | 22 | 5 | 2 | 3 | 3 | 10 | 4 | 3 | 3 | 3 | 3 | 14 | 3 | 4 | 7 | 3 | 156
8時台 | 45 | 3 | 3 | 17 | 5 | 2 | 3 | 3 | 7 | 4 | 3 | 3 | 3 | 3 | 18 | 3 | 4 | 7 | 3 | 139
9時台 | 30 | 3 | 3 | 13 | 5 | 2 | 3 | 3 | 7 | 4 | 3 | 3 | 3 | 3 | 18 | 3 | 4 | 7 | 3 | 120
10時台 | 26 | 3 | 3 | 17 | 5 | 2 | 3 | 3 | 7 | 4 | 3 | 3 | 3 | 3 | 18 | 3 | 4 | 7 | 3 | 120
11時台 | 26 | 3 | 3 | 17 | 5 | 2 | 3 | 3 | 7 | 4 | 3 | 3 | 3 | 3 | 18 | 3 | 4 | 7 | 3 | 120
12時台 | 30 | 3 | 3 | 13 | 5 | 2 | 3 | 3 | 7 | 4 | 3 | 3 | 3 | 3 | 18 | 3 | 4 | 7 | 3 | 120
13時台 | 26 | 3 | 3 | 17 | 5 | 2 | 3 | 3 | 7 | 4 | 3 | 3 | 3 | 3 | 18 | 3 | 4 | 7 | 3 | 120
14時台 | 26 | 3 | 3 | 17 | 5 | 2 | 3 | 3 | 7 | 4 | 3 | 3 | 3 | 3 | 18 | 3 | 4 | 7 | 3 | 120
15時台 | 26 | 3 | 3 | 17 | 5 | 2 | 3 | 3 | 7 | 4 | 3 | 3 | 3 | 3 | 18 | 3 | 4 | 7 | 3 | 120
16時台 | 26 | 3 | 3 | 28 | 5 | 2 | 3 | 3 | 7 | 4 | 3 | 3 | 3 | 3 | 18 | 3 | 4 | 7 | 3 | 131
17時台 | 30 | 3 | 3 | 13 | 5 | 2 | 3 | 3 | 7 | 4 | 3 | 3 | 3 | 3 | 18 | 3 | 4 | 7 | 3 | 120
18時台 | 26 | 3 | 3 | 17 | 5 | 2 | 3 | 3 | 7 | 4 | 3 | 3 | 3 | 3 | 18 | 3 | 4 | 7 | 3 | 120
単位：秒
| １φ |  |  | ２φ |  |  | ３φ |  |  | ４φ |  |  | ５φ |  |  | ６φ
現 示