## No.1（集計表）
自動車交通量集計表
調査年月日：平成29年10月26日(木) 天候:晴れ
調査地点 ：No.1 仮）東急団地前バス停前交差点
方 向 案 内 図
1
2
3
4
1
2
3
4
1
2
3
4
| １２時間交通量集計表（7:00～19:00） | [6 empty] | 1
2
|  |  | → 流入方向 |  |  |  |  | 3
|  |  | Ａ | Ｂ | Ｃ | Ｄ | 合 計
| Ａ | 車種 | ---- | 4 | 8 | 12
|  | 乗用車 | ---- | 35 | 4985 | 103 | 5123
|  | バス | ---- | 0 | 30 | 1 | 31
|  | 小型貨物 | ---- | 10 | 1640 | 31 | 1681
|  | 大型貨物 | ---- | 2 | 1239 | 13 | 1254
|  | 合計 | ---- | 47 | 7894 | 148 | 8089
→流出方向 | Ｂ | 車種 | 3 | ---- | 7 | 11
|  | 乗用車 | 55 | ---- | 22 | 12 | 89
|  | バス | 0 | ---- | 2 | 0 | 2
|  | 小型貨物 | 23 | ---- | 12 | 2 | 37
|  | 大型貨物 | 3 | ---- | 6 | 4 | 13
|  | 合計 | 81 | ---- | 42 | 18 | 141
| Ｃ | 車種 | 2 | 6 | ---- | 10
|  | 乗用車 | 6503 | 98 | ---- | 23 | 6624
|  | バス | 52 | 0 | ---- | 0 | 52
|  | 小型貨物 | 2073 | 24 | ---- | 10 | 2107
|  | 大型貨物 | 1371 | 1 | ---- | 2 | 1374
|  | 合計 | 9999 | 123 | ---- | 35 | 10157
| Ｄ | 車種 | 1 | 5 | 9 | ----
|  | 乗用車 | 59 | 13 | 69 | ---- | 141
|  | バス | 2 | 0 | 0 | ---- | 2
|  | 小型貨物 | 22 | 8 | 16 | ---- | 46
|  | 大型貨物 | 7 | 1 | 6 | ---- | 14
|  | 合計 | 90 | 22 | 91 | ---- | 203
| 合 計 | 車種
|  | 乗用車 | 6617 | 146 | 5076 | 138 | 11977
|  | バス | 54 | 0 | 32 | 1 | 87
|  | 小型貨物 | 2118 | 42 | 1668 | 43 | 3871
|  | 大型貨物 | 1381 | 4 | 1251 | 19 | 2655
|  | 合計 | 10170 | 192 | 8027 | 201 | 18590

## No.1-12（方向別）
方 向 別 自 動 車 交 通 量 調 査 表
調査地点 ：№1 仮）東急団地前ﾊﾞｽ停前交差点
調査年月日：平成29年10月26日(木) 天候:晴れ
方向 | 1 | [6 empty] | 2
種別時間帯 | 乗用車(台) | バ ス(台) | 小 型貨物車(台) | 大 型貨物車(台) | 合 計(台) | 大型車混入率(％) | 時 間係 数(％) | 乗用車(台) | バ ス(台) | 小 型貨物車(台) | 大 型貨物車(台) | 合 計(台) | 大型車混入率(％) | 時 間係 数(％)
7:00- 7:10 | 0 | 0 | 0 | 0 | 0 | 0 | 0 | 119 | 1 | 35 | 19 | 174 | 11.5 | 1.7
7:10- 7:20 | 3 | 0 | 0 | 0 | 3 | 0 | 3.3 | 105 | 2 | 31 | 13 | 151 | 9.9 | 1.5
7:20- 7:30 | 0 | 0 | 0 | 0 | 0 | 0 | 0 | 117 | 2 | 38 | 21 | 178 | 12.9 | 1.8
7:30- 7:40 | 1 | 0 | 0 | 0 | 1 | 0 | 1.1 | 96 | 0 | 31 | 15 | 142 | 10.6 | 1.4
7:40- 7:50 | 0 | 0 | 0 | 0 | 0 | 0 | 0 | 123 | 0 | 35 | 12 | 170 | 7.1 | 1.7
7:50- 8:00 | 0 | 1 | 0 | 0 | 1 | 100 | 1.1 | 99 | 2 | 23 | 9 | 133 | 8.3 | 1.3
１時間計 | 4 | 1 | 0 | 0 | 5 | 20 | 5.6 | 659 | 7 | 193 | 89 | 948 | 10.1 | 9.5
8:00- 8:10 | 1 | 0 | 1 | 0 | 2 | 0 | 2.2 | 128 | 1 | 37 | 15 | 181 | 8.8 | 1.8
8:10- 8:20 | 0 | 0 | 0 | 0 | 0 | 0 | 0 | 96 | 0 | 31 | 11 | 138 | 8 | 1.4
8:20- 8:30 | 2 | 0 | 0 | 0 | 2 | 0 | 2.2 | 106 | 0 | 38 | 10 | 154 | 6.5 | 1.5
8:30- 8:40 | 0 | 0 | 0 | 0 | 0 | 0 | 0 | 82 | 0 | 27 | 9 | 118 | 7.6 | 1.2
8:40- 8:50 | 0 | 0 | 0 | 0 | 0 | 0 | 0 | 97 | 5 | 20 | 17 | 139 | 15.8 | 1.4
8:50- 9:00 | 0 | 0 | 0 | 0 | 0 | 0 | 0 | 86 | 1 | 28 | 22 | 137 | 16.8 | 1.4
１時間計 | 3 | 0 | 1 | 0 | 4 | 0 | 4.4 | 595 | 7 | 181 | 84 | 867 | 10.5 | 8.7
9:00-10:00 | 3 | 0 | 1 | 1 | 5 | 20 | 5.6 | 520 | 7 | 150 | 153 | 830 | 19.3 | 8.3
10:00-11:00 | 0 | 0 | 2 | 0 | 2 | 0 | 2.2 | 566 | 2 | 145 | 123 | 836 | 15 | 8.4
11:00-12:00 | 4 | 0 | 7 | 2 | 13 | 15.4 | 14.4 | 526 | 8 | 165 | 133 | 832 | 16.9 | 8.3
12:00-13:00 | 5 | 0 | 1 | 1 | 7 | 14.3 | 7.8 | 551 | 1 | 163 | 125 | 840 | 15 | 8.4
13:00-14:00 | 4 | 1 | 1 | 1 | 7 | 28.6 | 7.8 | 523 | 4 | 152 | 141 | 820 | 17.7 | 8.2
14:00-15:00 | 6 | 0 | 0 | 0 | 6 | 0 | 6.7 | 507 | 6 | 173 | 126 | 812 | 16.3 | 8.1
15:00-16:00 | 5 | 0 | 4 | 0 | 9 | 0 | 10 | 503 | 2 | 190 | 147 | 842 | 17.7 | 8.4
16:00-17:00 | 9 | 0 | 4 | 0 | 13 | 0 | 14.4 | 474 | 3 | 216 | 117 | 810 | 14.8 | 8.1
17:00-17:10 | 1 | 0 | 0 | 1 | 2 | 50 | 2.2 | 73 | 2 | 41 | 18 | 134 | 14.9 | 1.3
17:10-17:20 | 0 | 0 | 0 | 0 | 0 | 0 | 0 | 86 | 0 | 38 | 15 | 139 | 10.8 | 1.4
17:20-17:30 | 1 | 0 | 0 | 0 | 1 | 0 | 1.1 | 80 | 0 | 23 | 12 | 115 | 10.4 | 1.2
17:30-17:40 | 2 | 0 | 1 | 1 | 4 | 25 | 4.4 | 108 | 0 | 46 | 15 | 169 | 8.9 | 1.7
17:40-17:50 | 6 | 0 | 0 | 0 | 6 | 0 | 6.7 | 106 | 0 | 40 | 11 | 157 | 7 | 1.6
17:50-18:00 | 1 | 0 | 0 | 0 | 1 | 0 | 1.1 | 102 | 1 | 45 | 16 | 164 | 10.4 | 1.6
１時間計 | 11 | 0 | 1 | 2 | 14 | 14.3 | 15.6 | 555 | 3 | 233 | 87 | 878 | 10.3 | 8.8
18:00-18:10 | 0 | 0 | 0 | 0 | 0 | 0 | 0 | 95 | 1 | 29 | 8 | 133 | 6.8 | 1.3
18:10-18:20 | 3 | 0 | 0 | 0 | 3 | 0 | 3.3 | 97 | 0 | 20 | 11 | 128 | 8.6 | 1.3
18:20-18:30 | 2 | 0 | 0 | 0 | 2 | 0 | 2.2 | 71 | 0 | 14 | 8 | 93 | 8.6 | 0.9
18:30-18:40 | 0 | 0 | 0 | 0 | 0 | 0 | 0 | 96 | 0 | 19 | 5 | 120 | 4.2 | 1.2
18:40-18:50 | 0 | 0 | 0 | 0 | 0 | 0 | 0 | 73 | 1 | 13 | 6 | 93 | 7.5 | 0.9
18:50-19:00 | 0 | 0 | 0 | 0 | 0 | 0 | 0 | 92 | 0 | 17 | 8 | 117 | 6.8 | 1.2
１時間計 | 5 | 0 | 0 | 0 | 5 | 0 | 5.6 | 524 | 2 | 112 | 46 | 684 | 7 | 6.8
全時間合計 | 59 | 2 | 22 | 7 | 90 | 10 | 100 | 6503 | 52 | 2073 | 1371 | 9999 | 14.2 | 100

## No.1-3_1+2+3（方向別）
方 向 別 自 動 車 交 通 量 調 査 表
調査地点 ：№1 仮）東急団地前ﾊﾞｽ停前交差点
調査年月日：平成29年10月26日(木) 天候:晴れ
方向 | 3 | [6 empty] | A 合計 ( 1+ 2+ 3)
種別時間帯 | 乗用車(台) | バ ス(台) | 小 型貨物車(台) | 大 型貨物車(台) | 合 計(台) | 大型車混入率(％) | 時 間係 数(％) | 乗用車(台) | バ ス(台) | 小 型貨物車(台) | 大 型貨物車(台) | 合 計(台) | 大型車混入率(％) | 時 間係 数(％)
7:00- 7:10 | 0 | 0 | 1 | 0 | 1 | 0 | 1.2 | 119 | 1 | 36 | 19 | 175 | 11.4 | 1.7
7:10- 7:20 | 0 | 0 | 0 | 0 | 0 | 0 | 0 | 108 | 2 | 31 | 13 | 154 | 9.7 | 1.5
7:20- 7:30 | 1 | 0 | 0 | 0 | 1 | 0 | 1.2 | 118 | 2 | 38 | 21 | 179 | 12.8 | 1.8
7:30- 7:40 | 1 | 0 | 0 | 0 | 1 | 0 | 1.2 | 98 | 0 | 31 | 15 | 144 | 10.4 | 1.4
7:40- 7:50 | 0 | 0 | 0 | 0 | 0 | 0 | 0 | 123 | 0 | 35 | 12 | 170 | 7.1 | 1.7
7:50- 8:00 | 0 | 0 | 0 | 0 | 0 | 0 | 0 | 99 | 3 | 23 | 9 | 134 | 9 | 1.3
１時間計 | 2 | 0 | 1 | 0 | 3 | 0 | 3.7 | 665 | 8 | 194 | 89 | 956 | 10.1 | 9.4
8:00- 8:10 | 0 | 0 | 0 | 0 | 0 | 0 | 0 | 129 | 1 | 38 | 15 | 183 | 8.7 | 1.8
8:10- 8:20 | 1 | 0 | 0 | 0 | 1 | 0 | 1.2 | 97 | 0 | 31 | 11 | 139 | 7.9 | 1.4
8:20- 8:30 | 2 | 0 | 0 | 0 | 2 | 0 | 2.5 | 110 | 0 | 38 | 10 | 158 | 6.3 | 1.6
8:30- 8:40 | 0 | 0 | 0 | 0 | 0 | 0 | 0 | 82 | 0 | 27 | 9 | 118 | 7.6 | 1.2
8:40- 8:50 | 0 | 0 | 0 | 0 | 0 | 0 | 0 | 97 | 5 | 20 | 17 | 139 | 15.8 | 1.4
8:50- 9:00 | 1 | 0 | 1 | 0 | 2 | 0 | 2.5 | 87 | 1 | 29 | 22 | 139 | 16.5 | 1.4
１時間計 | 4 | 0 | 1 | 0 | 5 | 0 | 6.2 | 602 | 7 | 183 | 84 | 876 | 10.4 | 8.6
9:00-10:00 | 1 | 0 | 3 | 0 | 4 | 0 | 4.9 | 524 | 7 | 154 | 154 | 839 | 19.2 | 8.2
10:00-11:00 | 7 | 0 | 3 | 0 | 10 | 0 | 12.3 | 573 | 2 | 150 | 123 | 848 | 14.7 | 8.3
11:00-12:00 | 4 | 0 | 0 | 1 | 5 | 20 | 6.2 | 534 | 8 | 172 | 136 | 850 | 16.9 | 8.4
12:00-13:00 | 4 | 0 | 1 | 0 | 5 | 0 | 6.2 | 560 | 1 | 165 | 126 | 852 | 14.9 | 8.4
13:00-14:00 | 4 | 0 | 6 | 1 | 11 | 9.1 | 13.6 | 531 | 5 | 159 | 143 | 838 | 17.7 | 8.2
14:00-15:00 | 5 | 0 | 3 | 1 | 9 | 11.1 | 11.1 | 518 | 6 | 176 | 127 | 827 | 16.1 | 8.1
15:00-16:00 | 4 | 0 | 0 | 0 | 4 | 0 | 4.9 | 512 | 2 | 194 | 147 | 855 | 17.4 | 8.4
16:00-17:00 | 6 | 0 | 2 | 0 | 8 | 0 | 9.9 | 489 | 3 | 222 | 117 | 831 | 14.4 | 8.2
17:00-17:10 | 1 | 0 | 0 | 0 | 1 | 0 | 1.2 | 75 | 2 | 41 | 19 | 137 | 15.3 | 1.3
17:10-17:20 | 3 | 0 | 0 | 0 | 3 | 0 | 3.7 | 89 | 0 | 38 | 15 | 142 | 10.6 | 1.4
17:20-17:30 | 0 | 0 | 0 | 0 | 0 | 0 | 0 | 81 | 0 | 23 | 12 | 116 | 10.3 | 1.1
17:30-17:40 | 2 | 0 | 0 | 0 | 2 | 0 | 2.5 | 112 | 0 | 47 | 16 | 175 | 9.1 | 1.7
17:40-17:50 | 1 | 0 | 0 | 0 | 1 | 0 | 1.2 | 113 | 0 | 40 | 11 | 164 | 6.7 | 1.6
17:50-18:00 | 1 | 0 | 0 | 0 | 1 | 0 | 1.2 | 104 | 1 | 45 | 16 | 166 | 10.2 | 1.6
１時間計 | 8 | 0 | 0 | 0 | 8 | 0 | 9.9 | 574 | 3 | 234 | 89 | 900 | 10.2 | 8.8
18:00-18:10 | 1 | 0 | 1 | 0 | 2 | 0 | 2.5 | 96 | 1 | 30 | 8 | 135 | 6.7 | 1.3
18:10-18:20 | 1 | 0 | 0 | 0 | 1 | 0 | 1.2 | 101 | 0 | 20 | 11 | 132 | 8.3 | 1.3
18:20-18:30 | 0 | 0 | 0 | 0 | 0 | 0 | 0 | 73 | 0 | 14 | 8 | 95 | 8.4 | 0.9
18:30-18:40 | 3 | 0 | 2 | 0 | 5 | 0 | 6.2 | 99 | 0 | 21 | 5 | 125 | 4 | 1.2
18:40-18:50 | 1 | 0 | 0 | 0 | 1 | 0 | 1.2 | 74 | 1 | 13 | 6 | 94 | 7.4 | 0.9
18:50-19:00 | 0 | 0 | 0 | 0 | 0 | 0 | 0 | 92 | 0 | 17 | 8 | 117 | 6.8 | 1.2
１時間計 | 6 | 0 | 3 | 0 | 9 | 0 | 11.1 | 535 | 2 | 115 | 46 | 698 | 6.9 | 6.9
全時間合計 | 55 | 0 | 23 | 3 | 81 | 3.7 | 100 | 6617 | 54 | 2118 | 1381 | 10170 | 14.1 | 100

## No.1-45（方向別）
方 向 別 自 動 車 交 通 量 調 査 表
調査地点 ：№1 仮）東急団地前ﾊﾞｽ停前交差点
調査年月日：平成29年10月26日(木) 天候:晴れ
方向 | 4 | [6 empty] | 5
種別時間帯 | 乗用車(台) | バ ス(台) | 小 型貨物車(台) | 大 型貨物車(台) | 合 計(台) | 大型車混入率(％) | 時 間係 数(％) | 乗用車(台) | バ ス(台) | 小 型貨物車(台) | 大 型貨物車(台) | 合 計(台) | 大型車混入率(％) | 時 間係 数(％)
7:00- 7:10 | 1 | 0 | 0 | 0 | 1 | 0 | 2.1 | 0 | 0 | 0 | 0 | 0 | 0 | 0
7:10- 7:20 | 0 | 0 | 0 | 0 | 0 | 0 | 0 | 0 | 0 | 0 | 0 | 0 | 0 | 0
7:20- 7:30 | 0 | 0 | 0 | 0 | 0 | 0 | 0 | 0 | 0 | 0 | 0 | 0 | 0 | 0
7:30- 7:40 | 3 | 0 | 0 | 0 | 3 | 0 | 6.4 | 0 | 0 | 0 | 0 | 0 | 0 | 0
7:40- 7:50 | 0 | 0 | 0 | 0 | 0 | 0 | 0 | 0 | 0 | 0 | 0 | 0 | 0 | 0
7:50- 8:00 | 0 | 0 | 0 | 0 | 0 | 0 | 0 | 0 | 0 | 0 | 0 | 0 | 0 | 0
１時間計 | 4 | 0 | 0 | 0 | 4 | 0 | 8.5 | 0 | 0 | 0 | 0 | 0 | 0 | 0
8:00- 8:10 | 0 | 0 | 0 | 0 | 0 | 0 | 0 | 1 | 0 | 0 | 0 | 1 | 0 | 4.5
8:10- 8:20 | 0 | 0 | 0 | 0 | 0 | 0 | 0 | 2 | 0 | 0 | 0 | 2 | 0 | 9.1
8:20- 8:30 | 1 | 0 | 0 | 0 | 1 | 0 | 2.1 | 0 | 0 | 0 | 0 | 0 | 0 | 0
8:30- 8:40 | 0 | 0 | 0 | 0 | 0 | 0 | 0 | 0 | 0 | 0 | 0 | 0 | 0 | 0
8:40- 8:50 | 0 | 0 | 0 | 0 | 0 | 0 | 0 | 1 | 0 | 0 | 1 | 2 | 50 | 9.1
8:50- 9:00 | 0 | 0 | 0 | 0 | 0 | 0 | 0 | 0 | 0 | 0 | 0 | 0 | 0 | 0
１時間計 | 1 | 0 | 0 | 0 | 1 | 0 | 2.1 | 4 | 0 | 0 | 1 | 5 | 20 | 22.7
9:00-10:00 | 2 | 0 | 2 | 0 | 4 | 0 | 8.5 | 0 | 0 | 0 | 0 | 0 | 0 | 0
10:00-11:00 | 2 | 0 | 2 | 0 | 4 | 0 | 8.5 | 0 | 0 | 1 | 0 | 1 | 0 | 4.5
11:00-12:00 | 2 | 0 | 0 | 1 | 3 | 33.3 | 6.4 | 0 | 0 | 2 | 0 | 2 | 0 | 9.1
12:00-13:00 | 2 | 0 | 1 | 0 | 3 | 0 | 6.4 | 1 | 0 | 0 | 0 | 1 | 0 | 4.5
13:00-14:00 | 3 | 0 | 2 | 0 | 5 | 0 | 10.6 | 0 | 0 | 1 | 0 | 1 | 0 | 4.5
14:00-15:00 | 4 | 0 | 1 | 1 | 6 | 16.7 | 12.8 | 1 | 0 | 1 | 0 | 2 | 0 | 9.1
15:00-16:00 | 2 | 0 | 1 | 0 | 3 | 0 | 6.4 | 0 | 0 | 0 | 0 | 0 | 0 | 0
16:00-17:00 | 3 | 0 | 1 | 0 | 4 | 0 | 8.5 | 2 | 0 | 2 | 0 | 4 | 0 | 18.2
17:00-17:10 | 1 | 0 | 0 | 0 | 1 | 0 | 2.1 | 1 | 0 | 0 | 0 | 1 | 0 | 4.5
17:10-17:20 | 0 | 0 | 0 | 0 | 0 | 0 | 0 | 1 | 0 | 0 | 0 | 1 | 0 | 4.5
17:20-17:30 | 1 | 0 | 0 | 0 | 1 | 0 | 2.1 | 1 | 0 | 0 | 0 | 1 | 0 | 4.5
17:30-17:40 | 1 | 0 | 0 | 0 | 1 | 0 | 2.1 | 0 | 0 | 0 | 0 | 0 | 0 | 0
17:40-17:50 | 0 | 0 | 0 | 0 | 0 | 0 | 0 | 1 | 0 | 0 | 0 | 1 | 0 | 4.5
17:50-18:00 | 1 | 0 | 0 | 0 | 1 | 0 | 2.1 | 0 | 0 | 0 | 0 | 0 | 0 | 0
１時間計 | 4 | 0 | 0 | 0 | 4 | 0 | 8.5 | 4 | 0 | 0 | 0 | 4 | 0 | 18.2
18:00-18:10 | 1 | 0 | 0 | 0 | 1 | 0 | 2.1 | 0 | 0 | 0 | 0 | 0 | 0 | 0
18:10-18:20 | 0 | 0 | 0 | 0 | 0 | 0 | 0 | 1 | 0 | 0 | 0 | 1 | 0 | 4.5
18:20-18:30 | 1 | 0 | 0 | 0 | 1 | 0 | 2.1 | 0 | 0 | 1 | 0 | 1 | 0 | 4.5
18:30-18:40 | 2 | 0 | 0 | 0 | 2 | 0 | 4.3 | 0 | 0 | 0 | 0 | 0 | 0 | 0
18:40-18:50 | 1 | 0 | 0 | 0 | 1 | 0 | 2.1 | 0 | 0 | 0 | 0 | 0 | 0 | 0
18:50-19:00 | 1 | 0 | 0 | 0 | 1 | 0 | 2.1 | 0 | 0 | 0 | 0 | 0 | 0 | 0
１時間計 | 6 | 0 | 0 | 0 | 6 | 0 | 12.8 | 1 | 0 | 1 | 0 | 2 | 0 | 9.1
全時間合計 | 35 | 0 | 10 | 2 | 47 | 4.3 | 100 | 13 | 0 | 8 | 1 | 22 | 4.5 | 100

## No.1-6_4+5+6（方向別）
方 向 別 自 動 車 交 通 量 調 査 表
調査地点 ：№1 仮）東急団地前ﾊﾞｽ停前交差点
調査年月日：平成29年10月26日(木) 天候:晴れ
方向 | 6 | [6 empty] | B 合計 ( 4+ 5+ 6)
種別時間帯 | 乗用車(台) | バ ス(台) | 小 型貨物車(台) | 大 型貨物車(台) | 合 計(台) | 大型車混入率(％) | 時 間係 数(％) | 乗用車(台) | バ ス(台) | 小 型貨物車(台) | 大 型貨物車(台) | 合 計(台) | 大型車混入率(％) | 時 間係 数(％)
7:00- 7:10 | 6 | 0 | 0 | 0 | 6 | 0 | 4.9 | 7 | 0 | 0 | 0 | 7 | 0 | 3.6
7:10- 7:20 | 1 | 0 | 0 | 0 | 1 | 0 | 0.8 | 1 | 0 | 0 | 0 | 1 | 0 | 0.5
7:20- 7:30 | 2 | 0 | 1 | 0 | 3 | 0 | 2.4 | 2 | 0 | 1 | 0 | 3 | 0 | 1.6
7:30- 7:40 | 5 | 0 | 2 | 0 | 7 | 0 | 5.7 | 8 | 0 | 2 | 0 | 10 | 0 | 5.2
7:40- 7:50 | 1 | 0 | 0 | 0 | 1 | 0 | 0.8 | 1 | 0 | 0 | 0 | 1 | 0 | 0.5
7:50- 8:00 | 4 | 0 | 0 | 0 | 4 | 0 | 3.3 | 4 | 0 | 0 | 0 | 4 | 0 | 2.1
１時間計 | 19 | 0 | 3 | 0 | 22 | 0 | 17.9 | 23 | 0 | 3 | 0 | 26 | 0 | 13.5
8:00- 8:10 | 1 | 0 | 1 | 0 | 2 | 0 | 1.6 | 2 | 0 | 1 | 0 | 3 | 0 | 1.6
8:10- 8:20 | 1 | 0 | 0 | 0 | 1 | 0 | 0.8 | 3 | 0 | 0 | 0 | 3 | 0 | 1.6
8:20- 8:30 | 2 | 0 | 0 | 0 | 2 | 0 | 1.6 | 3 | 0 | 0 | 0 | 3 | 0 | 1.6
8:30- 8:40 | 1 | 0 | 0 | 0 | 1 | 0 | 0.8 | 1 | 0 | 0 | 0 | 1 | 0 | 0.5
8:40- 8:50 | 3 | 0 | 0 | 0 | 3 | 0 | 2.4 | 4 | 0 | 0 | 1 | 5 | 20 | 2.6
8:50- 9:00 | 2 | 0 | 0 | 0 | 2 | 0 | 1.6 | 2 | 0 | 0 | 0 | 2 | 0 | 1
１時間計 | 10 | 0 | 1 | 0 | 11 | 0 | 8.9 | 15 | 0 | 1 | 1 | 17 | 5.9 | 8.9
9:00-10:00 | 12 | 0 | 0 | 0 | 12 | 0 | 9.8 | 14 | 0 | 2 | 0 | 16 | 0 | 8.3
10:00-11:00 | 7 | 0 | 1 | 0 | 8 | 0 | 6.5 | 9 | 0 | 4 | 0 | 13 | 0 | 6.8
11:00-12:00 | 4 | 0 | 4 | 0 | 8 | 0 | 6.5 | 6 | 0 | 6 | 1 | 13 | 7.7 | 6.8
12:00-13:00 | 8 | 0 | 3 | 0 | 11 | 0 | 8.9 | 11 | 0 | 4 | 0 | 15 | 0 | 7.8
13:00-14:00 | 8 | 0 | 2 | 0 | 10 | 0 | 8.1 | 11 | 0 | 5 | 0 | 16 | 0 | 8.3
14:00-15:00 | 4 | 0 | 4 | 1 | 9 | 11.1 | 7.3 | 9 | 0 | 6 | 2 | 17 | 11.8 | 8.9
15:00-16:00 | 7 | 0 | 2 | 0 | 9 | 0 | 7.3 | 9 | 0 | 3 | 0 | 12 | 0 | 6.3
16:00-17:00 | 6 | 0 | 2 | 0 | 8 | 0 | 6.5 | 11 | 0 | 5 | 0 | 16 | 0 | 8.3
17:00-17:10 | 1 | 0 | 0 | 0 | 1 | 0 | 0.8 | 3 | 0 | 0 | 0 | 3 | 0 | 1.6
17:10-17:20 | 2 | 0 | 0 | 0 | 2 | 0 | 1.6 | 3 | 0 | 0 | 0 | 3 | 0 | 1.6
17:20-17:30 | 3 | 0 | 0 | 0 | 3 | 0 | 2.4 | 5 | 0 | 0 | 0 | 5 | 0 | 2.6
17:30-17:40 | 0 | 0 | 0 | 0 | 0 | 0 | 0 | 1 | 0 | 0 | 0 | 1 | 0 | 0.5
17:40-17:50 | 1 | 0 | 0 | 0 | 1 | 0 | 0.8 | 2 | 0 | 0 | 0 | 2 | 0 | 1
17:50-18:00 | 1 | 0 | 0 | 0 | 1 | 0 | 0.8 | 2 | 0 | 0 | 0 | 2 | 0 | 1
１時間計 | 8 | 0 | 0 | 0 | 8 | 0 | 6.5 | 16 | 0 | 0 | 0 | 16 | 0 | 8.3
18:00-18:10 | 1 | 0 | 0 | 0 | 1 | 0 | 0.8 | 2 | 0 | 0 | 0 | 2 | 0 | 1
18:10-18:20 | 1 | 0 | 0 | 0 | 1 | 0 | 0.8 | 2 | 0 | 0 | 0 | 2 | 0 | 1
18:20-18:30 | 1 | 0 | 0 | 0 | 1 | 0 | 0.8 | 2 | 0 | 1 | 0 | 3 | 0 | 1.6
18:30-18:40 | 1 | 0 | 0 | 0 | 1 | 0 | 0.8 | 3 | 0 | 0 | 0 | 3 | 0 | 1.6
18:40-18:50 | 0 | 0 | 0 | 0 | 0 | 0 | 0 | 1 | 0 | 0 | 0 | 1 | 0 | 0.5
18:50-19:00 | 1 | 0 | 2 | 0 | 3 | 0 | 2.4 | 2 | 0 | 2 | 0 | 4 | 0 | 2.1
１時間計 | 5 | 0 | 2 | 0 | 7 | 0 | 5.7 | 12 | 0 | 3 | 0 | 15 | 0 | 7.8
全時間合計 | 98 | 0 | 24 | 1 | 123 | 0.8 | 100 | 146 | 0 | 42 | 4 | 192 | 2.1 | 100

## No.1-78（方向別）
方 向 別 自 動 車 交 通 量 調 査 表
調査地点 ：№1 仮）東急団地前ﾊﾞｽ停前交差点
調査年月日：平成29年10月26日(木) 天候:晴れ
方向 | 7 | [6 empty] | 8
種別時間帯 | 乗用車(台) | バ ス(台) | 小 型貨物車(台) | 大 型貨物車(台) | 合 計(台) | 大型車混入率(％) | 時 間係 数(％) | 乗用車(台) | バ ス(台) | 小 型貨物車(台) | 大 型貨物車(台) | 合 計(台) | 大型車混入率(％) | 時 間係 数(％)
7:00- 7:10 | 1 | 0 | 0 | 0 | 1 | 0 | 2.4 | 76 | 0 | 32 | 19 | 127 | 15 | 1.6
7:10- 7:20 | 0 | 0 | 1 | 0 | 1 | 0 | 2.4 | 78 | 0 | 34 | 14 | 126 | 11.1 | 1.6
7:20- 7:30 | 0 | 0 | 0 | 0 | 0 | 0 | 0 | 82 | 0 | 28 | 10 | 120 | 8.3 | 1.5
7:30- 7:40 | 1 | 0 | 0 | 0 | 1 | 0 | 2.4 | 69 | 0 | 28 | 16 | 113 | 14.2 | 1.4
7:40- 7:50 | 0 | 0 | 0 | 0 | 0 | 0 | 0 | 73 | 2 | 33 | 10 | 118 | 10.2 | 1.5
7:50- 8:00 | 1 | 0 | 0 | 0 | 1 | 0 | 2.4 | 59 | 0 | 34 | 8 | 101 | 7.9 | 1.3
１時間計 | 3 | 0 | 1 | 0 | 4 | 0 | 9.5 | 437 | 2 | 189 | 77 | 705 | 11.2 | 8.9
8:00- 8:10 | 1 | 0 | 0 | 0 | 1 | 0 | 2.4 | 59 | 2 | 34 | 14 | 109 | 14.7 | 1.4
8:10- 8:20 | 0 | 0 | 0 | 0 | 0 | 0 | 0 | 66 | 1 | 28 | 15 | 110 | 14.5 | 1.4
8:20- 8:30 | 0 | 0 | 0 | 0 | 0 | 0 | 0 | 70 | 0 | 26 | 12 | 108 | 11.1 | 1.4
8:30- 8:40 | 2 | 0 | 0 | 0 | 2 | 0 | 4.8 | 69 | 1 | 31 | 29 | 130 | 23.1 | 1.6
8:40- 8:50 | 0 | 0 | 0 | 0 | 0 | 0 | 0 | 53 | 1 | 30 | 19 | 103 | 19.4 | 1.3
8:50- 9:00 | 1 | 0 | 0 | 0 | 1 | 0 | 2.4 | 71 | 1 | 33 | 16 | 121 | 14 | 1.5
１時間計 | 4 | 0 | 0 | 0 | 4 | 0 | 9.5 | 388 | 6 | 182 | 105 | 681 | 16.3 | 8.6
9:00-10:00 | 4 | 0 | 0 | 0 | 4 | 0 | 9.5 | 409 | 1 | 143 | 157 | 710 | 22.3 | 9
10:00-11:00 | 2 | 0 | 1 | 1 | 4 | 25 | 9.5 | 392 | 1 | 138 | 127 | 658 | 19.5 | 8.3
11:00-12:00 | 3 | 0 | 1 | 0 | 4 | 0 | 9.5 | 381 | 2 | 120 | 131 | 634 | 21 | 8
12:00-13:00 | 0 | 0 | 0 | 0 | 0 | 0 | 0 | 395 | 1 | 107 | 141 | 644 | 22 | 8.2
13:00-14:00 | 2 | 0 | 0 | 0 | 2 | 0 | 4.8 | 377 | 2 | 144 | 110 | 633 | 17.7 | 8
14:00-15:00 | 0 | 1 | 0 | 1 | 2 | 100 | 4.8 | 421 | 1 | 146 | 120 | 688 | 17.6 | 8.7
15:00-16:00 | 1 | 0 | 1 | 0 | 2 | 0 | 4.8 | 405 | 5 | 140 | 85 | 635 | 14.2 | 8
16:00-17:00 | 0 | 0 | 7 | 4 | 11 | 36.4 | 26.2 | 437 | 3 | 100 | 75 | 615 | 12.7 | 7.8
17:00-17:10 | 1 | 0 | 0 | 0 | 1 | 0 | 2.4 | 94 | 1 | 27 | 15 | 137 | 11.7 | 1.7
17:10-17:20 | 1 | 0 | 0 | 0 | 1 | 0 | 2.4 | 55 | 0 | 19 | 12 | 86 | 14 | 1.1
17:20-17:30 | 0 | 0 | 0 | 0 | 0 | 0 | 0 | 86 | 0 | 24 | 10 | 120 | 8.3 | 1.5
17:30-17:40 | 1 | 0 | 0 | 0 | 1 | 0 | 2.4 | 75 | 0 | 24 | 12 | 111 | 10.8 | 1.4
17:40-17:50 | 0 | 1 | 0 | 0 | 1 | 100 | 2.4 | 69 | 2 | 17 | 4 | 92 | 6.5 | 1.2
17:50-18:00 | 0 | 0 | 0 | 0 | 0 | 0 | 0 | 54 | 0 | 19 | 7 | 80 | 8.8 | 1
１時間計 | 3 | 1 | 0 | 0 | 4 | 25 | 9.5 | 433 | 3 | 130 | 60 | 626 | 10.1 | 7.9
18:00-18:10 | 0 | 0 | 0 | 0 | 0 | 0 | 0 | 91 | 0 | 16 | 8 | 115 | 7 | 1.5
18:10-18:20 | 0 | 0 | 0 | 0 | 0 | 0 | 0 | 68 | 1 | 15 | 11 | 95 | 12.6 | 1.2
18:20-18:30 | 0 | 0 | 0 | 0 | 0 | 0 | 0 | 107 | 1 | 19 | 13 | 140 | 10 | 1.8
18:30-18:40 | 0 | 0 | 0 | 0 | 0 | 0 | 0 | 73 | 0 | 14 | 5 | 92 | 5.4 | 1.2
18:40-18:50 | 0 | 0 | 1 | 0 | 1 | 0 | 2.4 | 89 | 0 | 24 | 7 | 120 | 5.8 | 1.5
18:50-19:00 | 0 | 0 | 0 | 0 | 0 | 0 | 0 | 82 | 1 | 13 | 7 | 103 | 7.8 | 1.3
１時間計 | 0 | 0 | 1 | 0 | 1 | 0 | 2.4 | 510 | 3 | 101 | 51 | 665 | 8.1 | 8.4
全時間合計 | 22 | 2 | 12 | 6 | 42 | 19 | 100 | 4985 | 30 | 1640 | 1239 | 7894 | 16.1 | 100

## No.1-9_7+8+9（方向別）
方 向 別 自 動 車 交 通 量 調 査 表
調査地点 ：№1 仮）東急団地前ﾊﾞｽ停前交差点
調査年月日：平成29年10月26日(木) 天候:晴れ
方向 | 9 | [6 empty] | C 合計 ( 7+ 8+ 9)
種別時間帯 | 乗用車(台) | バ ス(台) | 小 型貨物車(台) | 大 型貨物車(台) | 合 計(台) | 大型車混入率(％) | 時 間係 数(％) | 乗用車(台) | バ ス(台) | 小 型貨物車(台) | 大 型貨物車(台) | 合 計(台) | 大型車混入率(％) | 時 間係 数(％)
7:00- 7:10 | 0 | 0 | 1 | 0 | 1 | 0 | 1.1 | 77 | 0 | 33 | 19 | 129 | 14.7 | 1.6
7:10- 7:20 | 1 | 0 | 0 | 0 | 1 | 0 | 1.1 | 79 | 0 | 35 | 14 | 128 | 10.9 | 1.6
7:20- 7:30 | 0 | 0 | 0 | 0 | 0 | 0 | 0 | 82 | 0 | 28 | 10 | 120 | 8.3 | 1.5
7:30- 7:40 | 0 | 0 | 0 | 0 | 0 | 0 | 0 | 70 | 0 | 28 | 16 | 114 | 14 | 1.4
7:40- 7:50 | 1 | 0 | 0 | 0 | 1 | 0 | 1.1 | 74 | 2 | 33 | 10 | 119 | 10.1 | 1.5
7:50- 8:00 | 0 | 0 | 0 | 0 | 0 | 0 | 0 | 60 | 0 | 34 | 8 | 102 | 7.8 | 1.3
１時間計 | 2 | 0 | 1 | 0 | 3 | 0 | 3.3 | 442 | 2 | 191 | 77 | 712 | 11.1 | 8.9
8:00- 8:10 | 0 | 0 | 0 | 0 | 0 | 0 | 0 | 60 | 2 | 34 | 14 | 110 | 14.5 | 1.4
8:10- 8:20 | 0 | 0 | 0 | 0 | 0 | 0 | 0 | 66 | 1 | 28 | 15 | 110 | 14.5 | 1.4
8:20- 8:30 | 1 | 0 | 0 | 0 | 1 | 0 | 1.1 | 71 | 0 | 26 | 12 | 109 | 11 | 1.4
8:30- 8:40 | 0 | 0 | 0 | 0 | 0 | 0 | 0 | 71 | 1 | 31 | 29 | 132 | 22.7 | 1.6
8:40- 8:50 | 0 | 0 | 0 | 0 | 0 | 0 | 0 | 53 | 1 | 30 | 19 | 103 | 19.4 | 1.3
8:50- 9:00 | 1 | 0 | 1 | 0 | 2 | 0 | 2.2 | 73 | 1 | 34 | 16 | 124 | 13.7 | 1.5
１時間計 | 2 | 0 | 1 | 0 | 3 | 0 | 3.3 | 394 | 6 | 183 | 105 | 688 | 16.1 | 8.6
9:00-10:00 | 7 | 0 | 1 | 1 | 9 | 11.1 | 9.9 | 420 | 1 | 144 | 158 | 723 | 22 | 9
10:00-11:00 | 3 | 0 | 1 | 0 | 4 | 0 | 4.4 | 397 | 1 | 140 | 128 | 666 | 19.4 | 8.3
11:00-12:00 | 7 | 0 | 2 | 1 | 10 | 10 | 11 | 391 | 2 | 123 | 132 | 648 | 20.7 | 8.1
12:00-13:00 | 12 | 0 | 2 | 2 | 16 | 12.5 | 17.6 | 407 | 1 | 109 | 143 | 660 | 21.8 | 8.2
13:00-14:00 | 6 | 0 | 1 | 1 | 8 | 12.5 | 8.8 | 385 | 2 | 145 | 111 | 643 | 17.6 | 8
14:00-15:00 | 7 | 0 | 0 | 0 | 7 | 0 | 7.7 | 428 | 2 | 146 | 121 | 697 | 17.6 | 8.7
15:00-16:00 | 10 | 0 | 4 | 1 | 15 | 6.7 | 16.5 | 416 | 5 | 145 | 86 | 652 | 14 | 8.1
16:00-17:00 | 0 | 0 | 1 | 0 | 1 | 0 | 1.1 | 437 | 3 | 108 | 79 | 627 | 13.1 | 7.8
17:00-17:10 | 1 | 0 | 1 | 0 | 2 | 0 | 2.2 | 96 | 1 | 28 | 15 | 140 | 11.4 | 1.7
17:10-17:20 | 2 | 0 | 0 | 0 | 2 | 0 | 2.2 | 58 | 0 | 19 | 12 | 89 | 13.5 | 1.1
17:20-17:30 | 2 | 0 | 0 | 0 | 2 | 0 | 2.2 | 88 | 0 | 24 | 10 | 122 | 8.2 | 1.5
17:30-17:40 | 1 | 0 | 0 | 0 | 1 | 0 | 1.1 | 77 | 0 | 24 | 12 | 113 | 10.6 | 1.4
17:40-17:50 | 1 | 0 | 0 | 0 | 1 | 0 | 1.1 | 70 | 3 | 17 | 4 | 94 | 7.4 | 1.2
17:50-18:00 | 1 | 0 | 0 | 0 | 1 | 0 | 1.1 | 55 | 0 | 19 | 7 | 81 | 8.6 | 1
１時間計 | 8 | 0 | 1 | 0 | 9 | 0 | 9.9 | 444 | 4 | 131 | 60 | 639 | 10 | 8
18:00-18:10 | 2 | 0 | 1 | 0 | 3 | 0 | 3.3 | 93 | 0 | 17 | 8 | 118 | 6.8 | 1.5
18:10-18:20 | 0 | 0 | 0 | 0 | 0 | 0 | 0 | 68 | 1 | 15 | 11 | 95 | 12.6 | 1.2
18:20-18:30 | 2 | 0 | 0 | 0 | 2 | 0 | 2.2 | 109 | 1 | 19 | 13 | 142 | 9.9 | 1.8
18:30-18:40 | 0 | 0 | 0 | 0 | 0 | 0 | 0 | 73 | 0 | 14 | 5 | 92 | 5.4 | 1.1
18:40-18:50 | 1 | 0 | 0 | 0 | 1 | 0 | 1.1 | 90 | 0 | 25 | 7 | 122 | 5.7 | 1.5
18:50-19:00 | 0 | 0 | 0 | 0 | 0 | 0 | 0 | 82 | 1 | 13 | 7 | 103 | 7.8 | 1.3
１時間計 | 5 | 0 | 1 | 0 | 6 | 0 | 6.6 | 515 | 3 | 103 | 51 | 672 | 8 | 8.4
全時間合計 | 69 | 0 | 16 | 6 | 91 | 6.6 | 100 | 5076 | 32 | 1668 | 1251 | 8027 | 16 | 100

## No.1-1011（方向別）
方 向 別 自 動 車 交 通 量 調 査 表
調査地点 ：№1 仮）東急団地前ﾊﾞｽ停前交差点
調査年月日：平成29年10月26日(木) 天候:晴れ
方向 | 10 | [6 empty] | 11
種別時間帯 | 乗用車(台) | バ ス(台) | 小 型貨物車(台) | 大 型貨物車(台) | 合 計(台) | 大型車混入率(％) | 時 間係 数(％) | 乗用車(台) | バ ス(台) | 小 型貨物車(台) | 大 型貨物車(台) | 合 計(台) | 大型車混入率(％) | 時 間係 数(％)
7:00- 7:10 | 0 | 0 | 0 | 0 | 0 | 0 | 0 | 0 | 0 | 0 | 0 | 0 | 0 | 0
7:10- 7:20 | 0 | 0 | 0 | 0 | 0 | 0 | 0 | 0 | 0 | 0 | 0 | 0 | 0 | 0
7:20- 7:30 | 1 | 0 | 0 | 1 | 2 | 50 | 5.7 | 1 | 0 | 0 | 0 | 1 | 0 | 5.6
7:30- 7:40 | 0 | 0 | 0 | 0 | 0 | 0 | 0 | 0 | 0 | 0 | 0 | 0 | 0 | 0
7:40- 7:50 | 0 | 0 | 0 | 0 | 0 | 0 | 0 | 0 | 0 | 0 | 0 | 0 | 0 | 0
7:50- 8:00 | 0 | 0 | 0 | 0 | 0 | 0 | 0 | 0 | 0 | 0 | 0 | 0 | 0 | 0
１時間計 | 1 | 0 | 0 | 1 | 2 | 50 | 5.7 | 1 | 0 | 0 | 0 | 1 | 0 | 5.6
8:00- 8:10 | 4 | 0 | 2 | 0 | 6 | 0 | 17.1 | 1 | 0 | 0 | 0 | 1 | 0 | 5.6
8:10- 8:20 | 0 | 0 | 0 | 0 | 0 | 0 | 0 | 0 | 0 | 0 | 0 | 0 | 0 | 0
8:20- 8:30 | 0 | 0 | 0 | 0 | 0 | 0 | 0 | 0 | 0 | 0 | 0 | 0 | 0 | 0
8:30- 8:40 | 0 | 0 | 0 | 0 | 0 | 0 | 0 | 1 | 0 | 0 | 0 | 1 | 0 | 5.6
8:40- 8:50 | 0 | 0 | 0 | 0 | 0 | 0 | 0 | 0 | 0 | 0 | 0 | 0 | 0 | 0
8:50- 9:00 | 4 | 0 | 3 | 0 | 7 | 0 | 20 | 0 | 0 | 0 | 2 | 2 | 100 | 11.1
１時間計 | 8 | 0 | 5 | 0 | 13 | 0 | 37.1 | 2 | 0 | 0 | 2 | 4 | 50 | 22.2
9:00-10:00 | 1 | 0 | 0 | 0 | 1 | 0 | 2.9 | 2 | 0 | 0 | 0 | 2 | 0 | 11.1
10:00-11:00 | 0 | 0 | 0 | 1 | 1 | 100 | 2.9 | 1 | 0 | 0 | 0 | 1 | 0 | 5.6
11:00-12:00 | 4 | 0 | 0 | 0 | 4 | 0 | 11.4 | 0 | 0 | 0 | 1 | 1 | 100 | 5.6
12:00-13:00 | 4 | 0 | 2 | 0 | 6 | 0 | 17.1 | 0 | 0 | 0 | 1 | 1 | 100 | 5.6
13:00-14:00 | 1 | 0 | 1 | 0 | 2 | 0 | 5.7 | 1 | 0 | 0 | 0 | 1 | 0 | 5.6
14:00-15:00 | 2 | 0 | 0 | 0 | 2 | 0 | 5.7 | 1 | 0 | 1 | 0 | 2 | 0 | 11.1
15:00-16:00 | 0 | 0 | 0 | 0 | 0 | 0 | 0 | 1 | 0 | 1 | 0 | 2 | 0 | 11.1
16:00-17:00 | 1 | 0 | 1 | 0 | 2 | 0 | 5.7 | 0 | 0 | 0 | 0 | 0 | 0 | 0
17:00-17:10 | 0 | 0 | 0 | 0 | 0 | 0 | 0 | 1 | 0 | 0 | 0 | 1 | 0 | 5.6
17:10-17:20 | 1 | 0 | 0 | 0 | 1 | 0 | 2.9 | 0 | 0 | 0 | 0 | 0 | 0 | 0
17:20-17:30 | 0 | 0 | 0 | 0 | 0 | 0 | 0 | 0 | 0 | 0 | 0 | 0 | 0 | 0
17:30-17:40 | 0 | 0 | 0 | 0 | 0 | 0 | 0 | 1 | 0 | 0 | 0 | 1 | 0 | 5.6
17:40-17:50 | 0 | 0 | 0 | 0 | 0 | 0 | 0 | 0 | 0 | 0 | 0 | 0 | 0 | 0
17:50-18:00 | 0 | 0 | 0 | 0 | 0 | 0 | 0 | 1 | 0 | 0 | 0 | 1 | 0 | 5.6
１時間計 | 1 | 0 | 0 | 0 | 1 | 0 | 2.9 | 3 | 0 | 0 | 0 | 3 | 0 | 16.7
18:00-18:10 | 0 | 0 | 0 | 0 | 0 | 0 | 0 | 0 | 0 | 0 | 0 | 0 | 0 | 0
18:10-18:20 | 0 | 0 | 1 | 0 | 1 | 0 | 2.9 | 0 | 0 | 0 | 0 | 0 | 0 | 0
18:20-18:30 | 0 | 0 | 0 | 0 | 0 | 0 | 0 | 0 | 0 | 0 | 0 | 0 | 0 | 0
18:30-18:40 | 0 | 0 | 0 | 0 | 0 | 0 | 0 | 0 | 0 | 0 | 0 | 0 | 0 | 0
18:40-18:50 | 0 | 0 | 0 | 0 | 0 | 0 | 0 | 0 | 0 | 0 | 0 | 0 | 0 | 0
18:50-19:00 | 0 | 0 | 0 | 0 | 0 | 0 | 0 | 0 | 0 | 0 | 0 | 0 | 0 | 0
１時間計 | 0 | 0 | 1 | 0 | 1 | 0 | 2.9 | 0 | 0 | 0 | 0 | 0 | 0 | 0
全時間合計 | 23 | 0 | 10 | 2 | 35 | 5.7 | 100 | 12 | 0 | 2 | 4 | 18 | 22.2 | 100

## No.1-12_10+11+12（方向別）
方 向 別 自 動 車 交 通 量 調 査 表
調査地点 ：№1 仮）東急団地前ﾊﾞｽ停前交差点
調査年月日：平成29年10月26日(木) 天候:晴れ
方向 | 12 | [6 empty] | D 合計 (10+11+12)
種別時間帯 | 乗用車(台) | バ ス(台) | 小 型貨物車(台) | 大 型貨物車(台) | 合 計(台) | 大型車混入率(％) | 時 間係 数(％) | 乗用車(台) | バ ス(台) | 小 型貨物車(台) | 大 型貨物車(台) | 合 計(台) | 大型車混入率(％) | 時 間係 数(％)
7:00- 7:10 | 1 | 0 | 0 | 0 | 1 | 0 | 0.7 | 1 | 0 | 0 | 0 | 1 | 0 | 0.5
7:10- 7:20 | 1 | 0 | 0 | 0 | 1 | 0 | 0.7 | 1 | 0 | 0 | 0 | 1 | 0 | 0.5
7:20- 7:30 | 1 | 0 | 0 | 1 | 2 | 50 | 1.4 | 3 | 0 | 0 | 2 | 5 | 40 | 2.5
7:30- 7:40 | 1 | 0 | 0 | 0 | 1 | 0 | 0.7 | 1 | 0 | 0 | 0 | 1 | 0 | 0.5
7:40- 7:50 | 0 | 0 | 0 | 1 | 1 | 100 | 0.7 | 0 | 0 | 0 | 1 | 1 | 100 | 0.5
7:50- 8:00 | 6 | 0 | 0 | 0 | 6 | 0 | 4.1 | 6 | 0 | 0 | 0 | 6 | 0 | 3
１時間計 | 10 | 0 | 0 | 2 | 12 | 16.7 | 8.1 | 12 | 0 | 0 | 3 | 15 | 20 | 7.5
8:00- 8:10 | 0 | 0 | 0 | 0 | 0 | 0 | 0 | 5 | 0 | 2 | 0 | 7 | 0 | 3.5
8:10- 8:20 | 2 | 0 | 0 | 1 | 3 | 33.3 | 2 | 2 | 0 | 0 | 1 | 3 | 33.3 | 1.5
8:20- 8:30 | 4 | 0 | 0 | 0 | 4 | 0 | 2.7 | 4 | 0 | 0 | 0 | 4 | 0 | 2
8:30- 8:40 | 1 | 0 | 0 | 0 | 1 | 0 | 0.7 | 2 | 0 | 0 | 0 | 2 | 0 | 1
8:40- 8:50 | 1 | 0 | 0 | 0 | 1 | 0 | 0.7 | 1 | 0 | 0 | 0 | 1 | 0 | 0.5
8:50- 9:00 | 0 | 0 | 0 | 1 | 1 | 100 | 0.7 | 4 | 0 | 3 | 3 | 10 | 30 | 5
１時間計 | 8 | 0 | 0 | 2 | 10 | 20 | 6.8 | 18 | 0 | 5 | 4 | 27 | 14.8 | 13.4
9:00-10:00 | 9 | 0 | 7 | 1 | 17 | 5.9 | 11.5 | 12 | 0 | 7 | 1 | 20 | 5 | 10
10:00-11:00 | 4 | 0 | 3 | 0 | 7 | 0 | 4.7 | 5 | 0 | 3 | 1 | 9 | 11.1 | 4.5
11:00-12:00 | 7 | 1 | 2 | 1 | 11 | 18.2 | 7.4 | 11 | 1 | 2 | 2 | 16 | 18.8 | 8
12:00-13:00 | 10 | 0 | 2 | 1 | 13 | 7.7 | 8.8 | 14 | 0 | 4 | 2 | 20 | 10 | 10
13:00-14:00 | 12 | 0 | 4 | 1 | 17 | 5.9 | 11.5 | 14 | 0 | 5 | 1 | 20 | 5 | 10
14:00-15:00 | 6 | 0 | 4 | 3 | 13 | 23.1 | 8.8 | 9 | 0 | 5 | 3 | 17 | 17.6 | 8.5
15:00-16:00 | 6 | 0 | 3 | 0 | 9 | 0 | 6.1 | 7 | 0 | 4 | 0 | 11 | 0 | 5.5
16:00-17:00 | 12 | 0 | 3 | 1 | 16 | 6.3 | 10.8 | 13 | 0 | 4 | 1 | 18 | 5.6 | 9
17:00-17:10 | 0 | 0 | 0 | 0 | 0 | 0 | 0 | 1 | 0 | 0 | 0 | 1 | 0 | 0.5
17:10-17:20 | 3 | 0 | 1 | 0 | 4 | 0 | 2.7 | 4 | 0 | 1 | 0 | 5 | 0 | 2.5
17:20-17:30 | 0 | 0 | 1 | 0 | 1 | 0 | 0.7 | 0 | 0 | 1 | 0 | 1 | 0 | 0.5
17:30-17:40 | 3 | 0 | 0 | 0 | 3 | 0 | 2 | 4 | 0 | 0 | 0 | 4 | 0 | 2
17:40-17:50 | 2 | 0 | 0 | 0 | 2 | 0 | 1.4 | 2 | 0 | 0 | 0 | 2 | 0 | 1
17:50-18:00 | 2 | 0 | 0 | 0 | 2 | 0 | 1.4 | 3 | 0 | 0 | 0 | 3 | 0 | 1.5
１時間計 | 10 | 0 | 2 | 0 | 12 | 0 | 8.1 | 14 | 0 | 2 | 0 | 16 | 0 | 8
18:00-18:10 | 2 | 0 | 0 | 0 | 2 | 0 | 1.4 | 2 | 0 | 0 | 0 | 2 | 0 | 1
18:10-18:20 | 2 | 0 | 0 | 0 | 2 | 0 | 1.4 | 2 | 0 | 1 | 0 | 3 | 0 | 1.5
18:20-18:30 | 2 | 0 | 1 | 0 | 3 | 0 | 2 | 2 | 0 | 1 | 0 | 3 | 0 | 1.5
18:30-18:40 | 3 | 0 | 0 | 1 | 4 | 25 | 2.7 | 3 | 0 | 0 | 1 | 4 | 25 | 2
18:40-18:50 | 0 | 0 | 0 | 0 | 0 | 0 | 0 | 0 | 0 | 0 | 0 | 0 | 0 | 0
18:50-19:00 | 0 | 0 | 0 | 0 | 0 | 0 | 0 | 0 | 0 | 0 | 0 | 0 | 0 | 0
１時間計 | 9 | 0 | 1 | 1 | 11 | 9.1 | 7.4 | 9 | 0 | 2 | 1 | 12 | 8.3 | 6
全時間合計 | 103 | 1 | 31 | 13 | 148 | 9.5 | 100 | 138 | 1 | 43 | 19 | 201 | 10 | 100

## No.1Ａ（断面別）
断 面 別 自 動 車 交 通 量 調 査 表
調査地点 ：№1 仮）東急団地前ﾊﾞｽ停前交差点
調査年月日：平成29年10月26日(木) 天候:晴れ
方向 | A 流入部(1+ 2+ 3) | [6 empty] | A 流出部(4+ 8+12)
種別時間帯 | 乗用車(台) | バ ス(台) | 小 型貨物車(台) | 大 型貨物車(台) | 合 計(台) | 大型車混入率(％) | 時 間係 数(％) | 乗用車(台) | バ ス(台) | 小 型貨物車(台) | 大 型貨物車(台) | 合 計(台) | 大型車混入率(％) | 時 間係 数(％)
7:00- 7:10 | 119 | 1 | 36 | 19 | 175 | 11.4 | 1.7 | 78 | 0 | 32 | 19 | 129 | 14.7 | 1.6
7:10- 7:20 | 108 | 2 | 31 | 13 | 154 | 9.7 | 1.5 | 79 | 0 | 34 | 14 | 127 | 11 | 1.6
7:20- 7:30 | 118 | 2 | 38 | 21 | 179 | 12.8 | 1.8 | 83 | 0 | 28 | 11 | 122 | 9 | 1.5
7:30- 7:40 | 98 | 0 | 31 | 15 | 144 | 10.4 | 1.4 | 73 | 0 | 28 | 16 | 117 | 13.7 | 1.4
7:40- 7:50 | 123 | 0 | 35 | 12 | 170 | 7.1 | 1.7 | 73 | 2 | 33 | 11 | 119 | 10.9 | 1.5
7:50- 8:00 | 99 | 3 | 23 | 9 | 134 | 9 | 1.3 | 65 | 0 | 34 | 8 | 107 | 7.5 | 1.3
１時間計 | 665 | 8 | 194 | 89 | 956 | 10.1 | 9.4 | 451 | 2 | 189 | 79 | 721 | 11.2 | 8.9
8:00- 8:10 | 129 | 1 | 38 | 15 | 183 | 8.7 | 1.8 | 59 | 2 | 34 | 14 | 109 | 14.7 | 1.3
8:10- 8:20 | 97 | 0 | 31 | 11 | 139 | 7.9 | 1.4 | 68 | 1 | 28 | 16 | 113 | 15 | 1.4
8:20- 8:30 | 110 | 0 | 38 | 10 | 158 | 6.3 | 1.6 | 75 | 0 | 26 | 12 | 113 | 10.6 | 1.4
8:30- 8:40 | 82 | 0 | 27 | 9 | 118 | 7.6 | 1.2 | 70 | 1 | 31 | 29 | 131 | 22.9 | 1.6
8:40- 8:50 | 97 | 5 | 20 | 17 | 139 | 15.8 | 1.4 | 54 | 1 | 30 | 19 | 104 | 19.2 | 1.3
8:50- 9:00 | 87 | 1 | 29 | 22 | 139 | 16.5 | 1.4 | 71 | 1 | 33 | 17 | 122 | 14.8 | 1.5
１時間計 | 602 | 7 | 183 | 84 | 876 | 10.4 | 8.6 | 397 | 6 | 182 | 107 | 692 | 16.3 | 8.6
9:00-10:00 | 524 | 7 | 154 | 154 | 839 | 19.2 | 8.2 | 420 | 1 | 152 | 158 | 731 | 21.8 | 9
10:00-11:00 | 573 | 2 | 150 | 123 | 848 | 14.7 | 8.3 | 398 | 1 | 143 | 127 | 669 | 19.1 | 8.3
11:00-12:00 | 534 | 8 | 172 | 136 | 850 | 16.9 | 8.4 | 390 | 3 | 122 | 133 | 648 | 21 | 8
12:00-13:00 | 560 | 1 | 165 | 126 | 852 | 14.9 | 8.4 | 407 | 1 | 110 | 142 | 660 | 21.7 | 8.2
13:00-14:00 | 531 | 5 | 159 | 143 | 838 | 17.7 | 8.2 | 392 | 2 | 150 | 111 | 655 | 17.3 | 8.1
14:00-15:00 | 518 | 6 | 176 | 127 | 827 | 16.1 | 8.1 | 431 | 1 | 151 | 124 | 707 | 17.7 | 8.7
15:00-16:00 | 512 | 2 | 194 | 147 | 855 | 17.4 | 8.4 | 413 | 5 | 144 | 85 | 647 | 13.9 | 8
16:00-17:00 | 489 | 3 | 222 | 117 | 831 | 14.4 | 8.2 | 452 | 3 | 104 | 76 | 635 | 12.4 | 7.9
17:00-17:10 | 75 | 2 | 41 | 19 | 137 | 15.3 | 1.3 | 95 | 1 | 27 | 15 | 138 | 11.6 | 1.7
17:10-17:20 | 89 | 0 | 38 | 15 | 142 | 10.6 | 1.4 | 58 | 0 | 20 | 12 | 90 | 13.3 | 1.1
17:20-17:30 | 81 | 0 | 23 | 12 | 116 | 10.3 | 1.1 | 87 | 0 | 25 | 10 | 122 | 8.2 | 1.5
17:30-17:40 | 112 | 0 | 47 | 16 | 175 | 9.1 | 1.7 | 79 | 0 | 24 | 12 | 115 | 10.4 | 1.4
17:40-17:50 | 113 | 0 | 40 | 11 | 164 | 6.7 | 1.6 | 71 | 2 | 17 | 4 | 94 | 6.4 | 1.2
17:50-18:00 | 104 | 1 | 45 | 16 | 166 | 10.2 | 1.6 | 57 | 0 | 19 | 7 | 83 | 8.4 | 1
１時間計 | 574 | 3 | 234 | 89 | 900 | 10.2 | 8.8 | 447 | 3 | 132 | 60 | 642 | 9.8 | 7.9
18:00-18:10 | 96 | 1 | 30 | 8 | 135 | 6.7 | 1.3 | 94 | 0 | 16 | 8 | 118 | 6.8 | 1.5
18:10-18:20 | 101 | 0 | 20 | 11 | 132 | 8.3 | 1.3 | 70 | 1 | 15 | 11 | 97 | 12.4 | 1.2
18:20-18:30 | 73 | 0 | 14 | 8 | 95 | 8.4 | 0.9 | 110 | 1 | 20 | 13 | 144 | 9.7 | 1.8
18:30-18:40 | 99 | 0 | 21 | 5 | 125 | 4 | 1.2 | 78 | 0 | 14 | 6 | 98 | 6.1 | 1.2
18:40-18:50 | 74 | 1 | 13 | 6 | 94 | 7.4 | 0.9 | 90 | 0 | 24 | 7 | 121 | 5.8 | 1.5
18:50-19:00 | 92 | 0 | 17 | 8 | 117 | 6.8 | 1.2 | 83 | 1 | 13 | 7 | 104 | 7.7 | 1.3
１時間計 | 535 | 2 | 115 | 46 | 698 | 6.9 | 6.9 | 525 | 3 | 102 | 52 | 682 | 8.1 | 8.4
全時間合計 | 6617 | 54 | 2118 | 1381 | 10170 | 14.1 | 100 | 5123 | 31 | 1681 | 1254 | 8089 | 15.9 | 100

## No.1Ａ計（断面別）
断 面 別 自 動 車 交 通 量 調 査 表
調査地点 ：№1 仮）東急団地前ﾊﾞｽ停前交差点
調査年月日：平成29年10月26日(木) 天候:晴れ
方向 | [7 empty] | A 合計 ( 1+ 2+ 3+ 4+ 8+12)
種別時間帯 | 乗用車(台) | バ ス(台) | 小 型貨物車(台) | 大 型貨物車(台) | 合 計(台) | 大型車混入率(％) | 時 間係 数(％) | 乗用車(台) | バ ス(台) | 小 型貨物車(台) | 大 型貨物車(台) | 合 計(台) | 大型車混入率(％) | 時 間係 数(％)
7:00- 7:10 | [7 empty] | 197 | 1 | 68 | 38 | 304 | 12.8 | 1.7
7:10- 7:20 | [7 empty] | 187 | 2 | 65 | 27 | 281 | 10.3 | 1.5
7:20- 7:30 | [7 empty] | 201 | 2 | 66 | 32 | 301 | 11.3 | 1.6
7:30- 7:40 | [7 empty] | 171 | 0 | 59 | 31 | 261 | 11.9 | 1.4
7:40- 7:50 | [7 empty] | 196 | 2 | 68 | 23 | 289 | 8.7 | 1.6
7:50- 8:00 | [7 empty] | 164 | 3 | 57 | 17 | 241 | 8.3 | 1.3
１時間計 | [7 empty] | 1116 | 10 | 383 | 168 | 1677 | 10.6 | 9.2
8:00- 8:10 | [7 empty] | 188 | 3 | 72 | 29 | 292 | 11 | 1.6
8:10- 8:20 | [7 empty] | 165 | 1 | 59 | 27 | 252 | 11.1 | 1.4
8:20- 8:30 | [7 empty] | 185 | 0 | 64 | 22 | 271 | 8.1 | 1.5
8:30- 8:40 | [7 empty] | 152 | 1 | 58 | 38 | 249 | 15.7 | 1.4
8:40- 8:50 | [7 empty] | 151 | 6 | 50 | 36 | 243 | 17.3 | 1.3
8:50- 9:00 | [7 empty] | 158 | 2 | 62 | 39 | 261 | 15.7 | 1.4
１時間計 | [7 empty] | 999 | 13 | 365 | 191 | 1568 | 13 | 8.6
9:00-10:00 | [7 empty] | 944 | 8 | 306 | 312 | 1570 | 20.4 | 8.6
10:00-11:00 | [7 empty] | 971 | 3 | 293 | 250 | 1517 | 16.7 | 8.3
11:00-12:00 | [7 empty] | 924 | 11 | 294 | 269 | 1498 | 18.7 | 8.2
12:00-13:00 | [7 empty] | 967 | 2 | 275 | 268 | 1512 | 17.9 | 8.3
13:00-14:00 | [7 empty] | 923 | 7 | 309 | 254 | 1493 | 17.5 | 8.2
14:00-15:00 | [7 empty] | 949 | 7 | 327 | 251 | 1534 | 16.8 | 8.4
15:00-16:00 | [7 empty] | 925 | 7 | 338 | 232 | 1502 | 15.9 | 8.2
16:00-17:00 | [7 empty] | 941 | 6 | 326 | 193 | 1466 | 13.6 | 8
17:00-17:10 | [7 empty] | 170 | 3 | 68 | 34 | 275 | 13.5 | 1.5
17:10-17:20 | [7 empty] | 147 | 0 | 58 | 27 | 232 | 11.6 | 1.3
17:20-17:30 | [7 empty] | 168 | 0 | 48 | 22 | 238 | 9.2 | 1.3
17:30-17:40 | [7 empty] | 191 | 0 | 71 | 28 | 290 | 9.7 | 1.6
17:40-17:50 | [7 empty] | 184 | 2 | 57 | 15 | 258 | 6.6 | 1.4
17:50-18:00 | [7 empty] | 161 | 1 | 64 | 23 | 249 | 9.6 | 1.4
１時間計 | [7 empty] | 1021 | 6 | 366 | 149 | 1542 | 10.1 | 8.4
18:00-18:10 | [7 empty] | 190 | 1 | 46 | 16 | 253 | 6.7 | 1.4
18:10-18:20 | [7 empty] | 171 | 1 | 35 | 22 | 229 | 10 | 1.3
18:20-18:30 | [7 empty] | 183 | 1 | 34 | 21 | 239 | 9.2 | 1.3
18:30-18:40 | [7 empty] | 177 | 0 | 35 | 11 | 223 | 4.9 | 1.2
18:40-18:50 | [7 empty] | 164 | 1 | 37 | 13 | 215 | 6.5 | 1.2
18:50-19:00 | [7 empty] | 175 | 1 | 30 | 15 | 221 | 7.2 | 1.2
１時間計 | [7 empty] | 1060 | 5 | 217 | 98 | 1380 | 7.5 | 7.6
全時間合計 | [7 empty] | 11740 | 85 | 3799 | 2635 | 18259 | 14.9 | 100

## No.1Ｂ（断面別）
断 面 別 自 動 車 交 通 量 調 査 表
調査地点 ：№1 仮）東急団地前ﾊﾞｽ停前交差点
調査年月日：平成29年10月26日(木) 天候:晴れ
方向 | B 流入部(4+ 5+ 6) | [6 empty] | B 流出部(3+ 7+11)
種別時間帯 | 乗用車(台) | バ ス(台) | 小 型貨物車(台) | 大 型貨物車(台) | 合 計(台) | 大型車混入率(％) | 時 間係 数(％) | 乗用車(台) | バ ス(台) | 小 型貨物車(台) | 大 型貨物車(台) | 合 計(台) | 大型車混入率(％) | 時 間係 数(％)
7:00- 7:10 | 7 | 0 | 0 | 0 | 7 | 0 | 3.6 | 1 | 0 | 1 | 0 | 2 | 0 | 1.4
7:10- 7:20 | 1 | 0 | 0 | 0 | 1 | 0 | 0.5 | 0 | 0 | 1 | 0 | 1 | 0 | 0.7
7:20- 7:30 | 2 | 0 | 1 | 0 | 3 | 0 | 1.6 | 2 | 0 | 0 | 0 | 2 | 0 | 1.4
7:30- 7:40 | 8 | 0 | 2 | 0 | 10 | 0 | 5.2 | 2 | 0 | 0 | 0 | 2 | 0 | 1.4
7:40- 7:50 | 1 | 0 | 0 | 0 | 1 | 0 | 0.5 | 0 | 0 | 0 | 0 | 0 | 0 | 0
7:50- 8:00 | 4 | 0 | 0 | 0 | 4 | 0 | 2.1 | 1 | 0 | 0 | 0 | 1 | 0 | 0.7
１時間計 | 23 | 0 | 3 | 0 | 26 | 0 | 13.5 | 6 | 0 | 2 | 0 | 8 | 0 | 5.7
8:00- 8:10 | 2 | 0 | 1 | 0 | 3 | 0 | 1.6 | 2 | 0 | 0 | 0 | 2 | 0 | 1.4
8:10- 8:20 | 3 | 0 | 0 | 0 | 3 | 0 | 1.6 | 1 | 0 | 0 | 0 | 1 | 0 | 0.7
8:20- 8:30 | 3 | 0 | 0 | 0 | 3 | 0 | 1.6 | 2 | 0 | 0 | 0 | 2 | 0 | 1.4
8:30- 8:40 | 1 | 0 | 0 | 0 | 1 | 0 | 0.5 | 3 | 0 | 0 | 0 | 3 | 0 | 2.1
8:40- 8:50 | 4 | 0 | 0 | 1 | 5 | 20 | 2.6 | 0 | 0 | 0 | 0 | 0 | 0 | 0
8:50- 9:00 | 2 | 0 | 0 | 0 | 2 | 0 | 1 | 2 | 0 | 1 | 2 | 5 | 40 | 3.5
１時間計 | 15 | 0 | 1 | 1 | 17 | 5.9 | 8.9 | 10 | 0 | 1 | 2 | 13 | 15.4 | 9.2
9:00-10:00 | 14 | 0 | 2 | 0 | 16 | 0 | 8.3 | 7 | 0 | 3 | 0 | 10 | 0 | 7.1
10:00-11:00 | 9 | 0 | 4 | 0 | 13 | 0 | 6.8 | 10 | 0 | 4 | 1 | 15 | 6.7 | 10.6
11:00-12:00 | 6 | 0 | 6 | 1 | 13 | 7.7 | 6.8 | 7 | 0 | 1 | 2 | 10 | 20 | 7.1
12:00-13:00 | 11 | 0 | 4 | 0 | 15 | 0 | 7.8 | 4 | 0 | 1 | 1 | 6 | 16.7 | 4.3
13:00-14:00 | 11 | 0 | 5 | 0 | 16 | 0 | 8.3 | 7 | 0 | 6 | 1 | 14 | 7.1 | 9.9
14:00-15:00 | 9 | 0 | 6 | 2 | 17 | 11.8 | 8.9 | 6 | 1 | 4 | 2 | 13 | 23.1 | 9.2
15:00-16:00 | 9 | 0 | 3 | 0 | 12 | 0 | 6.3 | 6 | 0 | 2 | 0 | 8 | 0 | 5.7
16:00-17:00 | 11 | 0 | 5 | 0 | 16 | 0 | 8.3 | 6 | 0 | 9 | 4 | 19 | 21.1 | 13.5
17:00-17:10 | 3 | 0 | 0 | 0 | 3 | 0 | 1.6 | 3 | 0 | 0 | 0 | 3 | 0 | 2.1
17:10-17:20 | 3 | 0 | 0 | 0 | 3 | 0 | 1.6 | 4 | 0 | 0 | 0 | 4 | 0 | 2.8
17:20-17:30 | 5 | 0 | 0 | 0 | 5 | 0 | 2.6 | 0 | 0 | 0 | 0 | 0 | 0 | 0
17:30-17:40 | 1 | 0 | 0 | 0 | 1 | 0 | 0.5 | 4 | 0 | 0 | 0 | 4 | 0 | 2.8
17:40-17:50 | 2 | 0 | 0 | 0 | 2 | 0 | 1 | 1 | 1 | 0 | 0 | 2 | 50 | 1.4
17:50-18:00 | 2 | 0 | 0 | 0 | 2 | 0 | 1 | 2 | 0 | 0 | 0 | 2 | 0 | 1.4
１時間計 | 16 | 0 | 0 | 0 | 16 | 0 | 8.3 | 14 | 1 | 0 | 0 | 15 | 6.7 | 10.6
18:00-18:10 | 2 | 0 | 0 | 0 | 2 | 0 | 1 | 1 | 0 | 1 | 0 | 2 | 0 | 1.4
18:10-18:20 | 2 | 0 | 0 | 0 | 2 | 0 | 1 | 1 | 0 | 0 | 0 | 1 | 0 | 0.7
18:20-18:30 | 2 | 0 | 1 | 0 | 3 | 0 | 1.6 | 0 | 0 | 0 | 0 | 0 | 0 | 0
18:30-18:40 | 3 | 0 | 0 | 0 | 3 | 0 | 1.6 | 3 | 0 | 2 | 0 | 5 | 0 | 3.5
18:40-18:50 | 1 | 0 | 0 | 0 | 1 | 0 | 0.5 | 1 | 0 | 1 | 0 | 2 | 0 | 1.4
18:50-19:00 | 2 | 0 | 2 | 0 | 4 | 0 | 2.1 | 0 | 0 | 0 | 0 | 0 | 0 | 0
１時間計 | 12 | 0 | 3 | 0 | 15 | 0 | 7.8 | 6 | 0 | 4 | 0 | 10 | 0 | 7.1
全時間合計 | 146 | 0 | 42 | 4 | 192 | 2.1 | 100 | 89 | 2 | 37 | 13 | 141 | 10.6 | 100

## No.1Ｂ計（断面別）
断 面 別 自 動 車 交 通 量 調 査 表
調査地点 ：№1 仮）東急団地前ﾊﾞｽ停前交差点
調査年月日：平成29年10月26日(木) 天候:晴れ
方向 | [7 empty] | B 合計 ( 3+ 4+ 5+ 6+ 7+11)
種別時間帯 | 乗用車(台) | バ ス(台) | 小 型貨物車(台) | 大 型貨物車(台) | 合 計(台) | 大型車混入率(％) | 時 間係 数(％) | 乗用車(台) | バ ス(台) | 小 型貨物車(台) | 大 型貨物車(台) | 合 計(台) | 大型車混入率(％) | 時 間係 数(％)
7:00- 7:10 | [7 empty] | 8 | 0 | 1 | 0 | 9 | 0 | 2.7
7:10- 7:20 | [7 empty] | 1 | 0 | 1 | 0 | 2 | 0 | 0.6
7:20- 7:30 | [7 empty] | 4 | 0 | 1 | 0 | 5 | 0 | 1.5
7:30- 7:40 | [7 empty] | 10 | 0 | 2 | 0 | 12 | 0 | 3.6
7:40- 7:50 | [7 empty] | 1 | 0 | 0 | 0 | 1 | 0 | 0.3
7:50- 8:00 | [7 empty] | 5 | 0 | 0 | 0 | 5 | 0 | 1.5
１時間計 | [7 empty] | 29 | 0 | 5 | 0 | 34 | 0 | 10.2
8:00- 8:10 | [7 empty] | 4 | 0 | 1 | 0 | 5 | 0 | 1.5
8:10- 8:20 | [7 empty] | 4 | 0 | 0 | 0 | 4 | 0 | 1.2
8:20- 8:30 | [7 empty] | 5 | 0 | 0 | 0 | 5 | 0 | 1.5
8:30- 8:40 | [7 empty] | 4 | 0 | 0 | 0 | 4 | 0 | 1.2
8:40- 8:50 | [7 empty] | 4 | 0 | 0 | 1 | 5 | 20 | 1.5
8:50- 9:00 | [7 empty] | 4 | 0 | 1 | 2 | 7 | 28.6 | 2.1
１時間計 | [7 empty] | 25 | 0 | 2 | 3 | 30 | 10 | 9
9:00-10:00 | [7 empty] | 21 | 0 | 5 | 0 | 26 | 0 | 7.8
10:00-11:00 | [7 empty] | 19 | 0 | 8 | 1 | 28 | 3.6 | 8.4
11:00-12:00 | [7 empty] | 13 | 0 | 7 | 3 | 23 | 13 | 6.9
12:00-13:00 | [7 empty] | 15 | 0 | 5 | 1 | 21 | 4.8 | 6.3
13:00-14:00 | [7 empty] | 18 | 0 | 11 | 1 | 30 | 3.3 | 9
14:00-15:00 | [7 empty] | 15 | 1 | 10 | 4 | 30 | 16.7 | 9
15:00-16:00 | [7 empty] | 15 | 0 | 5 | 0 | 20 | 0 | 6
16:00-17:00 | [7 empty] | 17 | 0 | 14 | 4 | 35 | 11.4 | 10.5
17:00-17:10 | [7 empty] | 6 | 0 | 0 | 0 | 6 | 0 | 1.8
17:10-17:20 | [7 empty] | 7 | 0 | 0 | 0 | 7 | 0 | 2.1
17:20-17:30 | [7 empty] | 5 | 0 | 0 | 0 | 5 | 0 | 1.5
17:30-17:40 | [7 empty] | 5 | 0 | 0 | 0 | 5 | 0 | 1.5
17:40-17:50 | [7 empty] | 3 | 1 | 0 | 0 | 4 | 25 | 1.2
17:50-18:00 | [7 empty] | 4 | 0 | 0 | 0 | 4 | 0 | 1.2
１時間計 | [7 empty] | 30 | 1 | 0 | 0 | 31 | 3.2 | 9.3
18:00-18:10 | [7 empty] | 3 | 0 | 1 | 0 | 4 | 0 | 1.2
18:10-18:20 | [7 empty] | 3 | 0 | 0 | 0 | 3 | 0 | 0.9
18:20-18:30 | [7 empty] | 2 | 0 | 1 | 0 | 3 | 0 | 0.9
18:30-18:40 | [7 empty] | 6 | 0 | 2 | 0 | 8 | 0 | 2.4
18:40-18:50 | [7 empty] | 2 | 0 | 1 | 0 | 3 | 0 | 0.9
18:50-19:00 | [7 empty] | 2 | 0 | 2 | 0 | 4 | 0 | 1.2
１時間計 | [7 empty] | 18 | 0 | 7 | 0 | 25 | 0 | 7.5
全時間合計 | [7 empty] | 235 | 2 | 79 | 17 | 333 | 5.7 | 100

## No.1Ｃ（断面別）
断 面 別 自 動 車 交 通 量 調 査 表
調査地点 ：№1 仮）東急団地前ﾊﾞｽ停前交差点
調査年月日：平成29年10月26日(木) 天候:晴れ
方向 | C 流入部(7+ 8+ 9) | [6 empty] | C 流出部(2+ 6+10)
種別時間帯 | 乗用車(台) | バ ス(台) | 小 型貨物車(台) | 大 型貨物車(台) | 合 計(台) | 大型車混入率(％) | 時 間係 数(％) | 乗用車(台) | バ ス(台) | 小 型貨物車(台) | 大 型貨物車(台) | 合 計(台) | 大型車混入率(％) | 時 間係 数(％)
7:00- 7:10 | 77 | 0 | 33 | 19 | 129 | 14.7 | 1.6 | 125 | 1 | 35 | 19 | 180 | 11.1 | 1.8
7:10- 7:20 | 79 | 0 | 35 | 14 | 128 | 10.9 | 1.6 | 106 | 2 | 31 | 13 | 152 | 9.9 | 1.5
7:20- 7:30 | 82 | 0 | 28 | 10 | 120 | 8.3 | 1.5 | 120 | 2 | 39 | 22 | 183 | 13.1 | 1.8
7:30- 7:40 | 70 | 0 | 28 | 16 | 114 | 14 | 1.4 | 101 | 0 | 33 | 15 | 149 | 10.1 | 1.5
7:40- 7:50 | 74 | 2 | 33 | 10 | 119 | 10.1 | 1.5 | 124 | 0 | 35 | 12 | 171 | 7 | 1.7
7:50- 8:00 | 60 | 0 | 34 | 8 | 102 | 7.8 | 1.3 | 103 | 2 | 23 | 9 | 137 | 8 | 1.3
１時間計 | 442 | 2 | 191 | 77 | 712 | 11.1 | 8.9 | 679 | 7 | 196 | 90 | 972 | 10 | 9.6
8:00- 8:10 | 60 | 2 | 34 | 14 | 110 | 14.5 | 1.4 | 133 | 1 | 40 | 15 | 189 | 8.5 | 1.9
8:10- 8:20 | 66 | 1 | 28 | 15 | 110 | 14.5 | 1.4 | 97 | 0 | 31 | 11 | 139 | 7.9 | 1.4
8:20- 8:30 | 71 | 0 | 26 | 12 | 109 | 11 | 1.4 | 108 | 0 | 38 | 10 | 156 | 6.4 | 1.5
8:30- 8:40 | 71 | 1 | 31 | 29 | 132 | 22.7 | 1.6 | 83 | 0 | 27 | 9 | 119 | 7.6 | 1.2
8:40- 8:50 | 53 | 1 | 30 | 19 | 103 | 19.4 | 1.3 | 100 | 5 | 20 | 17 | 142 | 15.5 | 1.4
8:50- 9:00 | 73 | 1 | 34 | 16 | 124 | 13.7 | 1.5 | 92 | 1 | 31 | 22 | 146 | 15.8 | 1.4
１時間計 | 394 | 6 | 183 | 105 | 688 | 16.1 | 8.6 | 613 | 7 | 187 | 84 | 891 | 10.2 | 8.8
9:00-10:00 | 420 | 1 | 144 | 158 | 723 | 22 | 9 | 533 | 7 | 150 | 153 | 843 | 19 | 8.3
10:00-11:00 | 397 | 1 | 140 | 128 | 666 | 19.4 | 8.3 | 573 | 2 | 146 | 124 | 845 | 14.9 | 8.3
11:00-12:00 | 391 | 2 | 123 | 132 | 648 | 20.7 | 8.1 | 534 | 8 | 169 | 133 | 844 | 16.7 | 8.3
12:00-13:00 | 407 | 1 | 109 | 143 | 660 | 21.8 | 8.2 | 563 | 1 | 168 | 125 | 857 | 14.7 | 8.4
13:00-14:00 | 385 | 2 | 145 | 111 | 643 | 17.6 | 8 | 532 | 4 | 155 | 141 | 832 | 17.4 | 8.2
14:00-15:00 | 428 | 2 | 146 | 121 | 697 | 17.6 | 8.7 | 513 | 6 | 177 | 127 | 823 | 16.2 | 8.1
15:00-16:00 | 416 | 5 | 145 | 86 | 652 | 14 | 8.1 | 510 | 2 | 192 | 147 | 851 | 17.5 | 8.4
16:00-17:00 | 437 | 3 | 108 | 79 | 627 | 13.1 | 7.8 | 481 | 3 | 219 | 117 | 820 | 14.6 | 8.1
17:00-17:10 | 96 | 1 | 28 | 15 | 140 | 11.4 | 1.7 | 74 | 2 | 41 | 18 | 135 | 14.8 | 1.3
17:10-17:20 | 58 | 0 | 19 | 12 | 89 | 13.5 | 1.1 | 89 | 0 | 38 | 15 | 142 | 10.6 | 1.4
17:20-17:30 | 88 | 0 | 24 | 10 | 122 | 8.2 | 1.5 | 83 | 0 | 23 | 12 | 118 | 10.2 | 1.2
17:30-17:40 | 77 | 0 | 24 | 12 | 113 | 10.6 | 1.4 | 108 | 0 | 46 | 15 | 169 | 8.9 | 1.7
17:40-17:50 | 70 | 3 | 17 | 4 | 94 | 7.4 | 1.2 | 107 | 0 | 40 | 11 | 158 | 7 | 1.6
17:50-18:00 | 55 | 0 | 19 | 7 | 81 | 8.6 | 1 | 103 | 1 | 45 | 16 | 165 | 10.3 | 1.6
１時間計 | 444 | 4 | 131 | 60 | 639 | 10 | 8 | 564 | 3 | 233 | 87 | 887 | 10.1 | 8.7
18:00-18:10 | 93 | 0 | 17 | 8 | 118 | 6.8 | 1.5 | 96 | 1 | 29 | 8 | 134 | 6.7 | 1.3
18:10-18:20 | 68 | 1 | 15 | 11 | 95 | 12.6 | 1.2 | 98 | 0 | 21 | 11 | 130 | 8.5 | 1.3
18:20-18:30 | 109 | 1 | 19 | 13 | 142 | 9.9 | 1.8 | 72 | 0 | 14 | 8 | 94 | 8.5 | 0.9
18:30-18:40 | 73 | 0 | 14 | 5 | 92 | 5.4 | 1.1 | 97 | 0 | 19 | 5 | 121 | 4.1 | 1.2
18:40-18:50 | 90 | 0 | 25 | 7 | 122 | 5.7 | 1.5 | 73 | 1 | 13 | 6 | 93 | 7.5 | 0.9
18:50-19:00 | 82 | 1 | 13 | 7 | 103 | 7.8 | 1.3 | 93 | 0 | 19 | 8 | 120 | 6.7 | 1.2
１時間計 | 515 | 3 | 103 | 51 | 672 | 8 | 8.4 | 529 | 2 | 115 | 46 | 692 | 6.9 | 6.8
全時間合計 | 5076 | 32 | 1668 | 1251 | 8027 | 16 | 100 | 6624 | 52 | 2107 | 1374 | 10157 | 14 | 100

## No.1Ｃ計（断面別）
断 面 別 自 動 車 交 通 量 調 査 表
調査地点 ：№1 仮）東急団地前ﾊﾞｽ停前交差点
調査年月日：平成29年10月26日(木) 天候:晴れ
方向 | [7 empty] | C 合計 ( 2+ 6+ 7+ 8+ 9+10)
種別時間帯 | 乗用車(台) | バ ス(台) | 小 型貨物車(台) | 大 型貨物車(台) | 合 計(台) | 大型車混入率(％) | 時 間係 数(％) | 乗用車(台) | バ ス(台) | 小 型貨物車(台) | 大 型貨物車(台) | 合 計(台) | 大型車混入率(％) | 時 間係 数(％)
7:00- 7:10 | [7 empty] | 202 | 1 | 68 | 38 | 309 | 12.6 | 1.7
7:10- 7:20 | [7 empty] | 185 | 2 | 66 | 27 | 280 | 10.4 | 1.5
7:20- 7:30 | [7 empty] | 202 | 2 | 67 | 32 | 303 | 11.2 | 1.7
7:30- 7:40 | [7 empty] | 171 | 0 | 61 | 31 | 263 | 11.8 | 1.4
7:40- 7:50 | [7 empty] | 198 | 2 | 68 | 22 | 290 | 8.3 | 1.6
7:50- 8:00 | [7 empty] | 163 | 2 | 57 | 17 | 239 | 7.9 | 1.3
１時間計 | [7 empty] | 1121 | 9 | 387 | 167 | 1684 | 10.5 | 9.3
8:00- 8:10 | [7 empty] | 193 | 3 | 74 | 29 | 299 | 10.7 | 1.6
8:10- 8:20 | [7 empty] | 163 | 1 | 59 | 26 | 249 | 10.8 | 1.4
8:20- 8:30 | [7 empty] | 179 | 0 | 64 | 22 | 265 | 8.3 | 1.5
8:30- 8:40 | [7 empty] | 154 | 1 | 58 | 38 | 251 | 15.5 | 1.4
8:40- 8:50 | [7 empty] | 153 | 6 | 50 | 36 | 245 | 17.1 | 1.3
8:50- 9:00 | [7 empty] | 165 | 2 | 65 | 38 | 270 | 14.8 | 1.5
１時間計 | [7 empty] | 1007 | 13 | 370 | 189 | 1579 | 12.8 | 8.7
9:00-10:00 | [7 empty] | 953 | 8 | 294 | 311 | 1566 | 20.4 | 8.6
10:00-11:00 | [7 empty] | 970 | 3 | 286 | 252 | 1511 | 16.9 | 8.3
11:00-12:00 | [7 empty] | 925 | 10 | 292 | 265 | 1492 | 18.4 | 8.2
12:00-13:00 | [7 empty] | 970 | 2 | 277 | 268 | 1517 | 17.8 | 8.3
13:00-14:00 | [7 empty] | 917 | 6 | 300 | 252 | 1475 | 17.5 | 8.1
14:00-15:00 | [7 empty] | 941 | 8 | 323 | 248 | 1520 | 16.8 | 8.4
15:00-16:00 | [7 empty] | 926 | 7 | 337 | 233 | 1503 | 16 | 8.3
16:00-17:00 | [7 empty] | 918 | 6 | 327 | 196 | 1447 | 14 | 8
17:00-17:10 | [7 empty] | 170 | 3 | 69 | 33 | 275 | 13.1 | 1.5
17:10-17:20 | [7 empty] | 147 | 0 | 57 | 27 | 231 | 11.7 | 1.3
17:20-17:30 | [7 empty] | 171 | 0 | 47 | 22 | 240 | 9.2 | 1.3
17:30-17:40 | [7 empty] | 185 | 0 | 70 | 27 | 282 | 9.6 | 1.6
17:40-17:50 | [7 empty] | 177 | 3 | 57 | 15 | 252 | 7.1 | 1.4
17:50-18:00 | [7 empty] | 158 | 1 | 64 | 23 | 246 | 9.8 | 1.4
１時間計 | [7 empty] | 1008 | 7 | 364 | 147 | 1526 | 10.1 | 8.4
18:00-18:10 | [7 empty] | 189 | 1 | 46 | 16 | 252 | 6.7 | 1.4
18:10-18:20 | [7 empty] | 166 | 1 | 36 | 22 | 225 | 10.2 | 1.2
18:20-18:30 | [7 empty] | 181 | 1 | 33 | 21 | 236 | 9.3 | 1.3
18:30-18:40 | [7 empty] | 170 | 0 | 33 | 10 | 213 | 4.7 | 1.2
18:40-18:50 | [7 empty] | 163 | 1 | 38 | 13 | 215 | 6.5 | 1.2
18:50-19:00 | [7 empty] | 175 | 1 | 32 | 15 | 223 | 7.2 | 1.2
１時間計 | [7 empty] | 1044 | 5 | 218 | 97 | 1364 | 7.5 | 7.5
全時間合計 | [7 empty] | 11700 | 84 | 3775 | 2625 | 18184 | 14.9 | 100

## No.1Ｄ（断面別）
断 面 別 自 動 車 交 通 量 調 査 表
調査地点 ：№1 仮）東急団地前ﾊﾞｽ停前交差点
調査年月日：平成29年10月26日(木) 天候:晴れ
方向 | D 流入部(10+11+12) | [6 empty] | D 流出部(1+ 5+ 9)
種別時間帯 | 乗用車(台) | バ ス(台) | 小 型貨物車(台) | 大 型貨物車(台) | 合 計(台) | 大型車混入率(％) | 時 間係 数(％) | 乗用車(台) | バ ス(台) | 小 型貨物車(台) | 大 型貨物車(台) | 合 計(台) | 大型車混入率(％) | 時 間係 数(％)
7:00- 7:10 | 1 | 0 | 0 | 0 | 1 | 0 | 0.5 | 0 | 0 | 1 | 0 | 1 | 0 | 0.5
7:10- 7:20 | 1 | 0 | 0 | 0 | 1 | 0 | 0.5 | 4 | 0 | 0 | 0 | 4 | 0 | 2
7:20- 7:30 | 3 | 0 | 0 | 2 | 5 | 40 | 2.5 | 0 | 0 | 0 | 0 | 0 | 0 | 0
7:30- 7:40 | 1 | 0 | 0 | 0 | 1 | 0 | 0.5 | 1 | 0 | 0 | 0 | 1 | 0 | 0.5
7:40- 7:50 | 0 | 0 | 0 | 1 | 1 | 100 | 0.5 | 1 | 0 | 0 | 0 | 1 | 0 | 0.5
7:50- 8:00 | 6 | 0 | 0 | 0 | 6 | 0 | 3 | 0 | 1 | 0 | 0 | 1 | 100 | 0.5
１時間計 | 12 | 0 | 0 | 3 | 15 | 20 | 7.5 | 6 | 1 | 1 | 0 | 8 | 12.5 | 3.9
8:00- 8:10 | 5 | 0 | 2 | 0 | 7 | 0 | 3.5 | 2 | 0 | 1 | 0 | 3 | 0 | 1.5
8:10- 8:20 | 2 | 0 | 0 | 1 | 3 | 33.3 | 1.5 | 2 | 0 | 0 | 0 | 2 | 0 | 1
8:20- 8:30 | 4 | 0 | 0 | 0 | 4 | 0 | 2 | 3 | 0 | 0 | 0 | 3 | 0 | 1.5
8:30- 8:40 | 2 | 0 | 0 | 0 | 2 | 0 | 1 | 0 | 0 | 0 | 0 | 0 | 0 | 0
8:40- 8:50 | 1 | 0 | 0 | 0 | 1 | 0 | 0.5 | 1 | 0 | 0 | 1 | 2 | 50 | 1
8:50- 9:00 | 4 | 0 | 3 | 3 | 10 | 30 | 5 | 1 | 0 | 1 | 0 | 2 | 0 | 1
１時間計 | 18 | 0 | 5 | 4 | 27 | 14.8 | 13.4 | 9 | 0 | 2 | 1 | 12 | 8.3 | 5.9
9:00-10:00 | 12 | 0 | 7 | 1 | 20 | 5 | 10 | 10 | 0 | 2 | 2 | 14 | 14.3 | 6.9
10:00-11:00 | 5 | 0 | 3 | 1 | 9 | 11.1 | 4.5 | 3 | 0 | 4 | 0 | 7 | 0 | 3.4
11:00-12:00 | 11 | 1 | 2 | 2 | 16 | 18.8 | 8 | 11 | 0 | 11 | 3 | 25 | 12 | 12.3
12:00-13:00 | 14 | 0 | 4 | 2 | 20 | 10 | 10 | 18 | 0 | 3 | 3 | 24 | 12.5 | 11.8
13:00-14:00 | 14 | 0 | 5 | 1 | 20 | 5 | 10 | 10 | 1 | 3 | 2 | 16 | 18.8 | 7.9
14:00-15:00 | 9 | 0 | 5 | 3 | 17 | 17.6 | 8.5 | 14 | 0 | 1 | 0 | 15 | 0 | 7.4
15:00-16:00 | 7 | 0 | 4 | 0 | 11 | 0 | 5.5 | 15 | 0 | 8 | 1 | 24 | 4.2 | 11.8
16:00-17:00 | 13 | 0 | 4 | 1 | 18 | 5.6 | 9 | 11 | 0 | 7 | 0 | 18 | 0 | 8.9
17:00-17:10 | 1 | 0 | 0 | 0 | 1 | 0 | 0.5 | 3 | 0 | 1 | 1 | 5 | 20 | 2.5
17:10-17:20 | 4 | 0 | 1 | 0 | 5 | 0 | 2.5 | 3 | 0 | 0 | 0 | 3 | 0 | 1.5
17:20-17:30 | 0 | 0 | 1 | 0 | 1 | 0 | 0.5 | 4 | 0 | 0 | 0 | 4 | 0 | 2
17:30-17:40 | 4 | 0 | 0 | 0 | 4 | 0 | 2 | 3 | 0 | 1 | 1 | 5 | 20 | 2.5
17:40-17:50 | 2 | 0 | 0 | 0 | 2 | 0 | 1 | 8 | 0 | 0 | 0 | 8 | 0 | 3.9
17:50-18:00 | 3 | 0 | 0 | 0 | 3 | 0 | 1.5 | 2 | 0 | 0 | 0 | 2 | 0 | 1
１時間計 | 14 | 0 | 2 | 0 | 16 | 0 | 8 | 23 | 0 | 2 | 2 | 27 | 7.4 | 13.3
18:00-18:10 | 2 | 0 | 0 | 0 | 2 | 0 | 1 | 2 | 0 | 1 | 0 | 3 | 0 | 1.5
18:10-18:20 | 2 | 0 | 1 | 0 | 3 | 0 | 1.5 | 4 | 0 | 0 | 0 | 4 | 0 | 2
18:20-18:30 | 2 | 0 | 1 | 0 | 3 | 0 | 1.5 | 4 | 0 | 1 | 0 | 5 | 0 | 2.5
18:30-18:40 | 3 | 0 | 0 | 1 | 4 | 25 | 2 | 0 | 0 | 0 | 0 | 0 | 0 | 0
18:40-18:50 | 0 | 0 | 0 | 0 | 0 | 0 | 0 | 1 | 0 | 0 | 0 | 1 | 0 | 0.5
18:50-19:00 | 0 | 0 | 0 | 0 | 0 | 0 | 0 | 0 | 0 | 0 | 0 | 0 | 0 | 0
１時間計 | 9 | 0 | 2 | 1 | 12 | 8.3 | 6 | 11 | 0 | 2 | 0 | 13 | 0 | 6.4
全時間合計 | 138 | 1 | 43 | 19 | 201 | 10 | 100 | 141 | 2 | 46 | 14 | 203 | 7.9 | 100

## No.1Ｄ計（断面別）
断 面 別 自 動 車 交 通 量 調 査 表
調査地点 ：№1 仮）東急団地前ﾊﾞｽ停前交差点
調査年月日：平成29年10月26日(木) 天候:晴れ
方向 | [7 empty] | D 合計 ( 1+ 5+ 9+10+11+12)
種別時間帯 | 乗用車(台) | バ ス(台) | 小 型貨物車(台) | 大 型貨物車(台) | 合 計(台) | 大型車混入率(％) | 時 間係 数(％) | 乗用車(台) | バ ス(台) | 小 型貨物車(台) | 大 型貨物車(台) | 合 計(台) | 大型車混入率(％) | 時 間係 数(％)
7:00- 7:10 | [7 empty] | 1 | 0 | 1 | 0 | 2 | 0 | 0.5
7:10- 7:20 | [7 empty] | 5 | 0 | 0 | 0 | 5 | 0 | 1.2
7:20- 7:30 | [7 empty] | 3 | 0 | 0 | 2 | 5 | 40 | 1.2
7:30- 7:40 | [7 empty] | 2 | 0 | 0 | 0 | 2 | 0 | 0.5
7:40- 7:50 | [7 empty] | 1 | 0 | 0 | 1 | 2 | 50 | 0.5
7:50- 8:00 | [7 empty] | 6 | 1 | 0 | 0 | 7 | 14.3 | 1.7
１時間計 | [7 empty] | 18 | 1 | 1 | 3 | 23 | 17.4 | 5.7
8:00- 8:10 | [7 empty] | 7 | 0 | 3 | 0 | 10 | 0 | 2.5
8:10- 8:20 | [7 empty] | 4 | 0 | 0 | 1 | 5 | 20 | 1.2
8:20- 8:30 | [7 empty] | 7 | 0 | 0 | 0 | 7 | 0 | 1.7
8:30- 8:40 | [7 empty] | 2 | 0 | 0 | 0 | 2 | 0 | 0.5
8:40- 8:50 | [7 empty] | 2 | 0 | 0 | 1 | 3 | 33.3 | 0.7
8:50- 9:00 | [7 empty] | 5 | 0 | 4 | 3 | 12 | 25 | 3
１時間計 | [7 empty] | 27 | 0 | 7 | 5 | 39 | 12.8 | 9.7
9:00-10:00 | [7 empty] | 22 | 0 | 9 | 3 | 34 | 8.8 | 8.4
10:00-11:00 | [7 empty] | 8 | 0 | 7 | 1 | 16 | 6.3 | 4
11:00-12:00 | [7 empty] | 22 | 1 | 13 | 5 | 41 | 14.6 | 10.1
12:00-13:00 | [7 empty] | 32 | 0 | 7 | 5 | 44 | 11.4 | 10.9
13:00-14:00 | [7 empty] | 24 | 1 | 8 | 3 | 36 | 11.1 | 8.9
14:00-15:00 | [7 empty] | 23 | 0 | 6 | 3 | 32 | 9.4 | 7.9
15:00-16:00 | [7 empty] | 22 | 0 | 12 | 1 | 35 | 2.9 | 8.7
16:00-17:00 | [7 empty] | 24 | 0 | 11 | 1 | 36 | 2.8 | 8.9
17:00-17:10 | [7 empty] | 4 | 0 | 1 | 1 | 6 | 16.7 | 1.5
17:10-17:20 | [7 empty] | 7 | 0 | 1 | 0 | 8 | 0 | 2
17:20-17:30 | [7 empty] | 4 | 0 | 1 | 0 | 5 | 0 | 1.2
17:30-17:40 | [7 empty] | 7 | 0 | 1 | 1 | 9 | 11.1 | 2.2
17:40-17:50 | [7 empty] | 10 | 0 | 0 | 0 | 10 | 0 | 2.5
17:50-18:00 | [7 empty] | 5 | 0 | 0 | 0 | 5 | 0 | 1.2
１時間計 | [7 empty] | 37 | 0 | 4 | 2 | 43 | 4.7 | 10.6
18:00-18:10 | [7 empty] | 4 | 0 | 1 | 0 | 5 | 0 | 1.2
18:10-18:20 | [7 empty] | 6 | 0 | 1 | 0 | 7 | 0 | 1.7
18:20-18:30 | [7 empty] | 6 | 0 | 2 | 0 | 8 | 0 | 2
18:30-18:40 | [7 empty] | 3 | 0 | 0 | 1 | 4 | 25 | 1
18:40-18:50 | [7 empty] | 1 | 0 | 0 | 0 | 1 | 0 | 0.2
18:50-19:00 | [7 empty] | 0 | 0 | 0 | 0 | 0 | 0 | 0
１時間計 | [7 empty] | 20 | 0 | 4 | 1 | 25 | 4 | 6.2
全時間合計 | [7 empty] | 279 | 3 | 89 | 33 | 404 | 8.9 | 100

## No.1Ａ（時間変動）
自 動 車 交 通 量 時 間 変 動 図 | [13 empty] | 1 | 1026100
調査地点：№ 1 仮）東急団地前ﾊﾞｽ停前交差点 | [14 empty] | A 流入部(1+ 2+ 3) |  |  | A 流出部(4+ 8+12) |  |  | A 合計 ( 1+ 2+ 3+ 4+ 8+12)
[14 empty] | 7 | 956 | 97 | 10.1 | 721 | 81 | 11.2 | 1677 | 178 | 10.6
調査年月日：平成29年10月26日(木) 天候:晴れ | [13 empty] | 8 | 876 | 91 | 10.4 | 692 | 113 | 16.3 | 1568 | 204 | 13
[14 empty] | 9 | 839 | 161 | 19.2 | 731 | 159 | 21.8 | 1570 | 320 | 20.4
[14 empty] | 10 | 848 | 125 | 14.7 | 669 | 128 | 19.1 | 1517 | 253 | 16.7
[14 empty] | 11 | 850 | 144 | 16.9 | 648 | 136 | 21 | 1498 | 280 | 18.7
[14 empty] | 12 | 852 | 127 | 14.9 | 660 | 143 | 21.7 | 1512 | 270 | 17.9
[14 empty] | 13 | 838 | 148 | 17.7 | 655 | 113 | 17.3 | 1493 | 261 | 17.5
[14 empty] | 14 | 827 | 133 | 16.1 | 707 | 125 | 17.7 | 1534 | 258 | 16.8
[14 empty] | 15 | 855 | 149 | 17.4 | 647 | 90 | 13.9 | 1502 | 239 | 15.9
[14 empty] | 16 | 831 | 120 | 14.4 | 635 | 79 | 12.4 | 1466 | 199 | 13.6
凡 例 | [13 empty] | 17 | 900 | 92 | 10.2 | 642 | 63 | 9.8 | 1542 | 155 | 10.1
| 小型車 | [12 empty] | 18 | 698 | 48 | 6.9 | 682 | 55 | 8.1 | 1380 | 103 | 7.5
大型車
大型車混入率
時間帯 | 7 | 8 | 9 | 10 | 11 | 12 | 13 | 14 | 15 | 16 | 17 | 18 | 計
全車合計 | 956 | 876 | 839 | 848 | 850 | 852 | 838 | 827 | 855 | 831 | 900 | 698 | 10170
小型車 | 859 | 785 | 678 | 723 | 706 | 725 | 690 | 694 | 706 | 711 | 808 | 650 | 8735
大型車 | 97 | 91 | 161 | 125 | 144 | 127 | 148 | 133 | 149 | 120 | 92 | 48 | 1435
大型車混入率 | 10.1 | 10.4 | 19.2 | 14.7 | 16.9 | 14.9 | 17.7 | 16.1 | 17.4 | 14.4 | 10.2 | 6.9 | 14.1101
時間帯 | 7 | 8 | 9 | 10 | 11 | 12 | 13 | 14 | 15 | 16 | 17 | 18 | 計
全車合計 | 721 | 692 | 731 | 669 | 648 | 660 | 655 | 707 | 647 | 635 | 642 | 682 | 8089
小型車 | 640 | 579 | 572 | 541 | 512 | 517 | 542 | 582 | 557 | 556 | 579 | 627 | 6804
大型車 | 81 | 113 | 159 | 128 | 136 | 143 | 113 | 125 | 90 | 79 | 63 | 55 | 1285
大型車混入率 | 11.2 | 16.3 | 21.8 | 19.1 | 21 | 21.7 | 17.3 | 17.7 | 13.9 | 12.4 | 9.8 | 8.1 | 15.8858
時間帯 | 7 | 8 | 9 | 10 | 11 | 12 | 13 | 14 | 15 | 16 | 17 | 18 | 計
全車合計 | 1677 | 1568 | 1570 | 1517 | 1498 | 1512 | 1493 | 1534 | 1502 | 1466 | 1542 | 1380 | 18259
小型車 | 1499 | 1364 | 1250 | 1264 | 1218 | 1242 | 1232 | 1276 | 1263 | 1267 | 1387 | 1277 | 15539
大型車 | 178 | 204 | 320 | 253 | 280 | 270 | 261 | 258 | 239 | 199 | 155 | 103 | 2720
大型車混入率 | 10.6 | 13 | 20.4 | 16.7 | 18.7 | 17.9 | 17.5 | 16.8 | 15.9 | 13.6 | 10.1 | 7.5 | 14.8968

## No.1Ｂ（時間変動）
自 動 車 交 通 量 時 間 変 動 図 | [13 empty] | 1 | 1026100
調査地点：№ 1 仮）東急団地前ﾊﾞｽ停前交差点 | [14 empty] | B 流入部(4+ 5+ 6) |  |  | B 流出部(3+ 7+11) |  |  | B 合計 ( 3+ 4+ 5+ 6+ 7+11)
[14 empty] | 7 | 26 | 0 | 0 | 8 | 0 | 0 | 34 | 0 | 0
調査年月日：平成29年10月26日(木) 天候:晴れ | [13 empty] | 8 | 17 | 1 | 5.9 | 13 | 2 | 15.4 | 30 | 3 | 10
[14 empty] | 9 | 16 | 0 | 0 | 10 | 0 | 0 | 26 | 0 | 0
[14 empty] | 10 | 13 | 0 | 0 | 15 | 1 | 6.7 | 28 | 1 | 3.6
[14 empty] | 11 | 13 | 1 | 7.7 | 10 | 2 | 20 | 23 | 3 | 13
[14 empty] | 12 | 15 | 0 | 0 | 6 | 1 | 16.7 | 21 | 1 | 4.8
[14 empty] | 13 | 16 | 0 | 0 | 14 | 1 | 7.1 | 30 | 1 | 3.3
[14 empty] | 14 | 17 | 2 | 11.8 | 13 | 3 | 23.1 | 30 | 5 | 16.7
[14 empty] | 15 | 12 | 0 | 0 | 8 | 0 | 0 | 20 | 0 | 0
[14 empty] | 16 | 16 | 0 | 0 | 19 | 4 | 21.1 | 35 | 4 | 11.4
凡 例 | [13 empty] | 17 | 16 | 0 | 0 | 15 | 1 | 6.7 | 31 | 1 | 3.2
| 小型車 | [12 empty] | 18 | 15 | 0 | 0 | 10 | 0 | 0 | 25 | 0 | 0
大型車
大型車混入率
時間帯 | 7 | 8 | 9 | 10 | 11 | 12 | 13 | 14 | 15 | 16 | 17 | 18 | 計
全車合計 | 26 | 17 | 16 | 13 | 13 | 15 | 16 | 17 | 12 | 16 | 16 | 15 | 192
小型車 | 26 | 16 | 16 | 13 | 12 | 15 | 16 | 15 | 12 | 16 | 16 | 15 | 188
大型車 | 0 | 1 | 0 | 0 | 1 | 0 | 0 | 2 | 0 | 0 | 0 | 0 | 4
大型車混入率 | 0 | 5.9 | 0 | 0 | 7.7 | 0 | 0 | 11.8 | 0 | 0 | 0 | 0 | 2.0833
時間帯 | 7 | 8 | 9 | 10 | 11 | 12 | 13 | 14 | 15 | 16 | 17 | 18 | 計
全車合計 | 8 | 13 | 10 | 15 | 10 | 6 | 14 | 13 | 8 | 19 | 15 | 10 | 141
小型車 | 8 | 11 | 10 | 14 | 8 | 5 | 13 | 10 | 8 | 15 | 14 | 10 | 126
大型車 | 0 | 2 | 0 | 1 | 2 | 1 | 1 | 3 | 0 | 4 | 1 | 0 | 15
大型車混入率 | 0 | 15.4 | 0 | 6.7 | 20 | 16.7 | 7.1 | 23.1 | 0 | 21.1 | 6.7 | 0 | 10.6383
時間帯 | 7 | 8 | 9 | 10 | 11 | 12 | 13 | 14 | 15 | 16 | 17 | 18 | 計
全車合計 | 34 | 30 | 26 | 28 | 23 | 21 | 30 | 30 | 20 | 35 | 31 | 25 | 333
小型車 | 34 | 27 | 26 | 27 | 20 | 20 | 29 | 25 | 20 | 31 | 30 | 25 | 314
大型車 | 0 | 3 | 0 | 1 | 3 | 1 | 1 | 5 | 0 | 4 | 1 | 0 | 19
大型車混入率 | 0 | 10 | 0 | 3.6 | 13 | 4.8 | 3.3 | 16.7 | 0 | 11.4 | 3.2 | 0 | 5.7057

## No.1Ｃ（時間変動）
自 動 車 交 通 量 時 間 変 動 図 | [13 empty] | 1 | 1026100
調査地点：№ 1 仮）東急団地前ﾊﾞｽ停前交差点 | [14 empty] | C 流入部(7+ 8+ 9) |  |  | C 流出部(2+ 6+10) |  |  | C 合計 ( 2+ 6+ 7+ 8+ 9+10)
[14 empty] | 7 | 712 | 79 | 11.1 | 972 | 97 | 10 | 1684 | 176 | 10.5
調査年月日：平成29年10月26日(木) 天候:晴れ | [13 empty] | 8 | 688 | 111 | 16.1 | 891 | 91 | 10.2 | 1579 | 202 | 12.8
[14 empty] | 9 | 723 | 159 | 22 | 843 | 160 | 19 | 1566 | 319 | 20.4
[14 empty] | 10 | 666 | 129 | 19.4 | 845 | 126 | 14.9 | 1511 | 255 | 16.9
[14 empty] | 11 | 648 | 134 | 20.7 | 844 | 141 | 16.7 | 1492 | 275 | 18.4
[14 empty] | 12 | 660 | 144 | 21.8 | 857 | 126 | 14.7 | 1517 | 270 | 17.8
[14 empty] | 13 | 643 | 113 | 17.6 | 832 | 145 | 17.4 | 1475 | 258 | 17.5
[14 empty] | 14 | 697 | 123 | 17.6 | 823 | 133 | 16.2 | 1520 | 256 | 16.8
[14 empty] | 15 | 652 | 91 | 14 | 851 | 149 | 17.5 | 1503 | 240 | 16
[14 empty] | 16 | 627 | 82 | 13.1 | 820 | 120 | 14.6 | 1447 | 202 | 14
凡 例 | [13 empty] | 17 | 639 | 64 | 10 | 887 | 90 | 10.1 | 1526 | 154 | 10.1
| 小型車 | [12 empty] | 18 | 672 | 54 | 8 | 692 | 48 | 6.9 | 1364 | 102 | 7.5
大型車
大型車混入率
時間帯 | 7 | 8 | 9 | 10 | 11 | 12 | 13 | 14 | 15 | 16 | 17 | 18 | 計
全車合計 | 712 | 688 | 723 | 666 | 648 | 660 | 643 | 697 | 652 | 627 | 639 | 672 | 8027
小型車 | 633 | 577 | 564 | 537 | 514 | 516 | 530 | 574 | 561 | 545 | 575 | 618 | 6744
大型車 | 79 | 111 | 159 | 129 | 134 | 144 | 113 | 123 | 91 | 82 | 64 | 54 | 1283
大型車混入率 | 11.1 | 16.1 | 22 | 19.4 | 20.7 | 21.8 | 17.6 | 17.6 | 14 | 13.1 | 10 | 8 | 15.9836
時間帯 | 7 | 8 | 9 | 10 | 11 | 12 | 13 | 14 | 15 | 16 | 17 | 18 | 計
全車合計 | 972 | 891 | 843 | 845 | 844 | 857 | 832 | 823 | 851 | 820 | 887 | 692 | 10157
小型車 | 875 | 800 | 683 | 719 | 703 | 731 | 687 | 690 | 702 | 700 | 797 | 644 | 8731
大型車 | 97 | 91 | 160 | 126 | 141 | 126 | 145 | 133 | 149 | 120 | 90 | 48 | 1426
大型車混入率 | 10 | 10.2 | 19 | 14.9 | 16.7 | 14.7 | 17.4 | 16.2 | 17.5 | 14.6 | 10.1 | 6.9 | 14.0396
時間帯 | 7 | 8 | 9 | 10 | 11 | 12 | 13 | 14 | 15 | 16 | 17 | 18 | 計
全車合計 | 1684 | 1579 | 1566 | 1511 | 1492 | 1517 | 1475 | 1520 | 1503 | 1447 | 1526 | 1364 | 18184
小型車 | 1508 | 1377 | 1247 | 1256 | 1217 | 1247 | 1217 | 1264 | 1263 | 1245 | 1372 | 1262 | 15475
大型車 | 176 | 202 | 319 | 255 | 275 | 270 | 258 | 256 | 240 | 202 | 154 | 102 | 2709
大型車混入率 | 10.5 | 12.8 | 20.4 | 16.9 | 18.4 | 17.8 | 17.5 | 16.8 | 16 | 14 | 10.1 | 7.5 | 14.8977

## No.1Ｄ（時間変動）
自 動 車 交 通 量 時 間 変 動 図 | [13 empty] | 1 | 1026100
調査地点：№ 1 仮）東急団地前ﾊﾞｽ停前交差点 | [14 empty] | D 流入部(10+11+12) |  |  | D 流出部(1+ 5+ 9) |  |  | D 合計 ( 1+ 5+ 9+10+11+12)
[14 empty] | 7 | 15 | 3 | 20 | 8 | 1 | 12.5 | 23 | 4 | 17.4
調査年月日：平成29年10月26日(木) 天候:晴れ | [13 empty] | 8 | 27 | 4 | 14.8 | 12 | 1 | 8.3 | 39 | 5 | 12.8
[14 empty] | 9 | 20 | 1 | 5 | 14 | 2 | 14.3 | 34 | 3 | 8.8
[14 empty] | 10 | 9 | 1 | 11.1 | 7 | 0 | 0 | 16 | 1 | 6.3
[14 empty] | 11 | 16 | 3 | 18.8 | 25 | 3 | 12 | 41 | 6 | 14.6
[14 empty] | 12 | 20 | 2 | 10 | 24 | 3 | 12.5 | 44 | 5 | 11.4
[14 empty] | 13 | 20 | 1 | 5 | 16 | 3 | 18.8 | 36 | 4 | 11.1
[14 empty] | 14 | 17 | 3 | 17.6 | 15 | 0 | 0 | 32 | 3 | 9.4
[14 empty] | 15 | 11 | 0 | 0 | 24 | 1 | 4.2 | 35 | 1 | 2.9
[14 empty] | 16 | 18 | 1 | 5.6 | 18 | 0 | 0 | 36 | 1 | 2.8
凡 例 | [13 empty] | 17 | 16 | 0 | 0 | 27 | 2 | 7.4 | 43 | 2 | 4.7
| 小型車 | [12 empty] | 18 | 12 | 1 | 8.3 | 13 | 0 | 0 | 25 | 1 | 4
大型車
大型車混入率
時間帯 | 7 | 8 | 9 | 10 | 11 | 12 | 13 | 14 | 15 | 16 | 17 | 18 | 計
全車合計 | 15 | 27 | 20 | 9 | 16 | 20 | 20 | 17 | 11 | 18 | 16 | 12 | 201
小型車 | 12 | 23 | 19 | 8 | 13 | 18 | 19 | 14 | 11 | 17 | 16 | 11 | 181
大型車 | 3 | 4 | 1 | 1 | 3 | 2 | 1 | 3 | 0 | 1 | 0 | 1 | 20
大型車混入率 | 20 | 14.8 | 5 | 11.1 | 18.8 | 10 | 5 | 17.6 | 0 | 5.6 | 0 | 8.3 | 9.9502
時間帯 | 7 | 8 | 9 | 10 | 11 | 12 | 13 | 14 | 15 | 16 | 17 | 18 | 計
全車合計 | 8 | 12 | 14 | 7 | 25 | 24 | 16 | 15 | 24 | 18 | 27 | 13 | 203
小型車 | 7 | 11 | 12 | 7 | 22 | 21 | 13 | 15 | 23 | 18 | 25 | 13 | 187
大型車 | 1 | 1 | 2 | 0 | 3 | 3 | 3 | 0 | 1 | 0 | 2 | 0 | 16
大型車混入率 | 12.5 | 8.3 | 14.3 | 0 | 12 | 12.5 | 18.8 | 0 | 4.2 | 0 | 7.4 | 0 | 7.8818
時間帯 | 7 | 8 | 9 | 10 | 11 | 12 | 13 | 14 | 15 | 16 | 17 | 18 | 計
全車合計 | 23 | 39 | 34 | 16 | 41 | 44 | 36 | 32 | 35 | 36 | 43 | 25 | 404
小型車 | 19 | 34 | 31 | 15 | 35 | 39 | 32 | 29 | 34 | 35 | 41 | 24 | 368
大型車 | 4 | 5 | 3 | 1 | 6 | 5 | 4 | 3 | 1 | 1 | 2 | 1 | 36
大型車混入率 | 17.4 | 12.8 | 8.8 | 6.3 | 14.6 | 11.4 | 11.1 | 9.4 | 2.9 | 2.8 | 4.7 | 4 | 8.9109

## No.1abcd（渋滞長）
滞留長・渋滞長・通過時間調査表
調査地点 ：№1 仮）東急団地前ﾊﾞｽ停前交差点
調査年月日：平成 29年10月26日(木) 天候:晴れ
渋滞原因凡例 | １：車線減少 ２：信号現示不適 ３：踏切 ４：橋梁 ５：右折、対向直進 ６：左折車
７：大型車 ８：二輪車 ９：歩行者 10：駐車車両 11：ﾊﾞｽ停、ﾊﾞｽﾚｰﾝ 12：工事、事故
13：沿道出入車両 14：道路線形 15：交差点形状 16：先詰まり 17：その他
| 方向 ａ |  |  |  | 方向 ｂ |  |  |  | 方向 ｃ |  |  |  | 方向 ｄ
観測時間 | 滞留長 (m) | 渋滞長 (m) | 通過 時間 (分:秒) | 渋滞 原因 | 滞留長 (m) | 渋滞長 (m) | 通過 時間 (分:秒) | 渋滞 原因 | 滞留長 (m) | 渋滞長 (m) | 通過 時間 (分:秒) | 渋滞 原因 | 滞留長 (m) | 渋滞長 (m) | 通過 時間 (分:秒) | 渋滞 原因
7:00- 7:10 | 70 | 0 | 0:00 |  | 20 | 0 | 0:00 |  | 30 | 0 | 0:00 |  | 10 | 0 | 0:00
7:10- 7:20 | 90 | 0 | 0:01 |  | 10 | 0 | 0:00 |  | 20 | 0 | 0:00 |  | 10 | 0 | 0:00
7:20- 7:30 | 80 | 0 | 0:01 |  | 0 | 0 |  |  | 140 | 0 | 0:01 |  | 10 | 0 | 0:00
7:30- 7:40 | 70 | 0 | 0:00 |  | 10 | 0 | 0:00 |  | 130 | 0 | 0:01 |  | 0 | 0
7:40- 7:50 | 70 | 0 | 0:00 |  | 10 | 0 | 0:00 |  | 170 | 0 | 0:01 |  | 0 | 0
7:50- 8:00 | 70 | 0 | 0:00 |  | 0 | 0 |  |  | 100 | 0 | 0:01 |  | 10 | 0 | 0:00
8:00- 8:10 | 80 | 0 | 0:00 |  | 0 | 0 |  |  | 110 | 0 | 0:01 |  | 10 | 0 | 0:00
8:10- 8:20 | 80 | 0 | 0:00 |  | 10 | 0 | 0:00 |  | 120 | 20 | 0:01 | 16 | 10 | 0 | 0:00
8:20- 8:30 | 80 | 0 | 0:00 |  | 10 | 0 | 0:00 |  | 90 | 10 | 0:01 | 16 | 10 | 0 | 0:00
8:30- 8:40 | 90 | 0 | 0:01 |  | 10 | 0 | 0:00 |  | 130 | 0 | 0:01 |  | 10 | 0 | 0:00
8:40- 8:50 | 40 | 0 | 0:00 |  | 10 | 0 | 0:00 |  | 160 | 0 | 0:01 |  | 10 | 0 | 0:00
8:50- 9:00 | 60 | 0 | 0:00 |  | 10 | 0 | 0:00 |  | 140 | 0 | 0:01 |  | 20 | 0 | 0:00
9:00-10:00 | 60 | 0 | 0:00 |  | 10 | 0 | 0:00 |  | 160 | 0 | 0:02 |  | 10 | 0 | 0:00
10:00-11:00 | 70 | 0 | 0:00 |  | 10 | 0 | 0:00 |  | 100 | 0 | 0:00 |  | 20 | 0 | 0:00
11:00-12:00 | 80 | 0 | 0:00 |  | 10 | 0 | 0:00 |  | 20 | 0 | 0:00 |  | 20 | 0 | 0:00
12:00-13:00 | 70 | 0 | 0:00 |  | 10 | 0 | 0:00 |  | 40 | 0 | 0:00 |  | 10 | 0 | 0:00
13:00-14:00 | 50 | 0 | 0:00 |  | 10 | 0 | 0:00 |  | 120 | 0 | 0:01 |  | 20 | 0 | 0:00
14:00-15:00 | 110 | 0 | 0:01 |  | 10 | 0 | 0:00 |  | 130 | 0 | 0:01 |  | 10 | 0 | 0:00
15:00-16:00 | 70 | 0 | 0:00 |  | 10 | 0 | 0:00 |  | 60 | 0 | 0:00 |  | 10 | 0 | 0:00
16:00-17:00 | 60 | 0 | 0:00 |  | 10 | 0 | 0:00 |  | 120 | 0 | 0:01 |  | 10 | 0 | 0:00
17:00-17:10 | 60 | 0 | 0:00 |  | 10 | 0 | 0:00 |  | 120 | 0 | 0:01 |  | 10 | 0 | 0:00
17:10-17:20 | 70 | 0 | 0:00 |  | 10 | 0 | 0:00 |  | 130 | 0 | 0:01 |  | 0 | 0
17:20-17:30 | 90 | 0 | 0:01 |  | 10 | 0 | 0:00 |  | 110 | 0 | 0:01 |  | 0 | 0
17:30-17:40 | 80 | 0 | 0:00 |  | 10 | 0 | 0:00 |  | 120 | 0 | 0:01 |  | 10 | 0 | 0:00
17:40-17:50 | 80 | 0 | 0:00 |  | 10 | 0 | 0:00 |  | 130 | 0 | 0:01 |  | 10 | 0 | 0:00
17:50-18:00 | 110 | 0 | 0:01 |  | 10 | 0 | 0:00 |  | 50 | 0 | 0:00 |  | 10 | 0 | 0:00
18:00-18:10 | 100 | 0 | 0:00 |  | 0 | 0 |  |  | 100 | 0 | 0:01 |  | 10 | 0 | 0:00
18:10-18:20 | 60 | 0 | 0:00 |  | 0 | 0 |  |  | 130 | 0 | 0:01 |  | 0 | 0
18:20-18:30 | 50 | 0 | 0:00 |  | 10 | 0 | 0:00 |  | 140 | 0 | 0:01 |  | 10 | 0 | 0:00
18:30-18:40 | 40 | 0 | 0:00 |  | 10 | 0 | 0:00 |  | 60 | 0 | 0:01 |  | 20 | 0 | 0:00
18:40-18:50 | 70 | 0 | 0:01 |  | 10 | 0 | 0:00 |  | 130 | 0 | 0:01 |  | 10 | 0 | 0:00
18:50-19:00 | 80 | 0 | 0:00 |  | 10 | 0 | 0:00 |  | 100 | 0 | 0:01 |  | 10 | 0 | 0:00

## No.1ab（渋滞長変動）
月日 | 1026100 |  | 開始 | 8 | 単位 | (ｍ) | 滞留長・渋滞長時間変動図
地点 | 24:00 |  | ﾋﾟｯﾁ | 15
方向 | a | [5 empty] | 調査地点：№ 1 仮）東急団地前ﾊﾞｽ停前交差点
|  | 滞留長 | 渋滞長 | 0
1 | 7:00- 7:10 | 70 | 0 |  |  |  | 調査年月日：平成29年10月26日(木) 天候:晴れ
2 | 7:10- 7:20 | 90 | 0
3 | 7:20- 7:30 | 80 | 0
4 | 7:30- 7:40 | 70 | 0
5 | 7:40- 7:50 | 70 | 0
6 | 7:50- 8:00 | 70 | 0
7 | 8:00- 8:10 | 80 | 0
8 | 8:10- 8:20 | 80 | 0
9 | 8:20- 8:30 | 80 | 0
10 | 8:30- 8:40 | 90 | 0
11 | 8:40- 8:50 | 40 | 0
12 | 8:50- 9:00 | 60 | 0
13 | 9:00-10:00 | 60 | 0
14 | 10:00-11:00 | 70 | 0
15 | 11:00-12:00 | 80 | 0 |  |  |  | 【方向 a】 | 【方向 b】
16 | 12:00-13:00 | 70 | 0
17 | 13:00-14:00 | 50 | 0
18 | 14:00-15:00 | 110 | 0
19 | 15:00-16:00 | 70 | 0
20 | 16:00-17:00 | 60 | 0
21 | 17:00-17:10 | 60 | 0
22 | 17:10-17:20 | 70 | 0
23 | 17:20-17:30 | 90 | 0
24 | 17:30-17:40 | 80 | 0
25 | 17:40-17:50 | 80 | 0
26 | 17:50-18:00 | 110 | 0
27 | 18:00-18:10 | 100 | 0
28 | 18:10-18:20 | 60 | 0
29 | 18:20-18:30 | 50 | 0
30 | 18:30-18:40 | 40 | 0
31 | 18:40-18:50 | 70 | 0
32 | 18:50-19:00 | 80 | 0
1 | 7:00- 7:10 | 20 | 0
2 | 7:10- 7:20 | 10 | 0
3 | 7:20- 7:30 | 0 | 0
4 | 7:30- 7:40 | 10 | 0
5 | 7:40- 7:50 | 10 | 0
6 | 7:50- 8:00 | 0 | 0
7 | 8:00- 8:10 | 0 | 0
8 | 8:10- 8:20 | 10 | 0
9 | 8:20- 8:30 | 10 | 0
10 | 8:30- 8:40 | 10 | 0
11 | 8:40- 8:50 | 10 | 0
12 | 8:50- 9:00 | 10 | 0
13 | 9:00-10:00 | 10 | 0
14 | 10:00-11:00 | 10 | 0
15 | 11:00-12:00 | 10 | 0
16 | 12:00-13:00 | 10 | 0
17 | 13:00-14:00 | 10 | 0
18 | 14:00-15:00 | 10 | 0
19 | 15:00-16:00 | 10 | 0
20 | 16:00-17:00 | 10 | 0
21 | 17:00-17:10 | 10 | 0
22 | 17:10-17:20 | 10 | 0
23 | 17:20-17:30 | 10 | 0
24 | 17:30-17:40 | 10 | 0
25 | 17:40-17:50 | 10 | 0
26 | 17:50-18:00 | 10 | 0
27 | 18:00-18:10 | 0 | 0
28 | 18:10-18:20 | 0 | 0
29 | 18:20-18:30 | 10 | 0
30 | 18:30-18:40 | 10 | 0
31 | 18:40-18:50 | 10 | 0
32 | 18:50-19:00 | 10 | 0

## No.1cd（渋滞長変動）
月日 | 1026100 |  | 開始 | 8 | 単位 | (ｍ) | 滞留長・渋滞長時間変動図
地点 | 24:00 |  | ﾋﾟｯﾁ | 15
方向 | c | [5 empty] | 調査地点：№ 1 仮）東急団地前ﾊﾞｽ停前交差点
|  | 滞留長 | 渋滞長 | 0
1 | 7:00- 7:10 | 30 | 0 |  |  |  | 調査年月日：平成29年10月26日(木) 天候:晴れ
2 | 7:10- 7:20 | 20 | 0
3 | 7:20- 7:30 | 140 | 0
4 | 7:30- 7:40 | 130 | 0
5 | 7:40- 7:50 | 170 | 0
6 | 7:50- 8:00 | 100 | 0
7 | 8:00- 8:10 | 110 | 0
8 | 8:10- 8:20 | 120 | 20
9 | 8:20- 8:30 | 90 | 10
10 | 8:30- 8:40 | 130 | 0
11 | 8:40- 8:50 | 160 | 0
12 | 8:50- 9:00 | 140 | 0
13 | 9:00-10:00 | 160 | 0
14 | 10:00-11:00 | 100 | 0
15 | 11:00-12:00 | 20 | 0 |  |  |  | 【方向 c】 | 【方向 d】
16 | 12:00-13:00 | 40 | 0
17 | 13:00-14:00 | 120 | 0
18 | 14:00-15:00 | 130 | 0
19 | 15:00-16:00 | 60 | 0
20 | 16:00-17:00 | 120 | 0
21 | 17:00-17:10 | 120 | 0
22 | 17:10-17:20 | 130 | 0
23 | 17:20-17:30 | 110 | 0
24 | 17:30-17:40 | 120 | 0
25 | 17:40-17:50 | 130 | 0
26 | 17:50-18:00 | 50 | 0
27 | 18:00-18:10 | 100 | 0
28 | 18:10-18:20 | 130 | 0
29 | 18:20-18:30 | 140 | 0
30 | 18:30-18:40 | 60 | 0
31 | 18:40-18:50 | 130 | 0
32 | 18:50-19:00 | 100 | 0
1 | 7:00- 7:10 | 10 | 0
2 | 7:10- 7:20 | 10 | 0
3 | 7:20- 7:30 | 10 | 0
4 | 7:30- 7:40 | 0 | 0
5 | 7:40- 7:50 | 0 | 0
6 | 7:50- 8:00 | 10 | 0
7 | 8:00- 8:10 | 10 | 0
8 | 8:10- 8:20 | 10 | 0
9 | 8:20- 8:30 | 10 | 0
10 | 8:30- 8:40 | 10 | 0
11 | 8:40- 8:50 | 10 | 0
12 | 8:50- 9:00 | 20 | 0
13 | 9:00-10:00 | 10 | 0
14 | 10:00-11:00 | 20 | 0
15 | 11:00-12:00 | 20 | 0
16 | 12:00-13:00 | 10 | 0
17 | 13:00-14:00 | 20 | 0
18 | 14:00-15:00 | 10 | 0
19 | 15:00-16:00 | 10 | 0
20 | 16:00-17:00 | 10 | 0
21 | 17:00-17:10 | 10 | 0
22 | 17:10-17:20 | 0 | 0
23 | 17:20-17:30 | 0 | 0
24 | 17:30-17:40 | 10 | 0
25 | 17:40-17:50 | 10 | 0
26 | 17:50-18:00 | 10 | 0
27 | 18:00-18:10 | 10 | 0
28 | 18:10-18:20 | 0 | 0
29 | 18:20-18:30 | 10 | 0
30 | 18:30-18:40 | 20 | 0
31 | 18:40-18:50 | 10 | 0
32 | 18:50-19:00 | 10 | 0

## No1（信号現示）
信 号 現 示 調 査 表 | [15 empty] | 表示する凡例をダブルクリック
調査地点 ：№1 (仮)東急団地前バス停前交差点
調査年月日：平成29年10月26日（木）
現示 | １φ |  |  |  | ２φ |  |  | ３φ
灯器 階梯 | １ | ２ | ３ | ４ | ５ | ６ | ７ | ８ | ９ | １０ | １１ | １２ | １３ | １４ | 合計
Ａ
Ｂ
ａ
ｂ
7時台 | 85 | 4 | 2 | 3 | 6 | 3 | 2 | 20 | 7 | 2 | 3 | 3 |  |  | 140
8時台 | 85 | 4 | 2 | 3 | 6 | 3 | 2 | 20 | 7 | 2 | 3 | 3 |  |  | 140
9時台 | 85 | 4 | 2 | 3 | 6 | 3 | 2 | 20 | 7 | 2 | 3 | 3 |  |  | 140
10時台 | 75 | 4 | 2 | 3 | 6 | 3 | 2 | 20 | 7 | 2 | 3 | 3 |  |  | 130
11時台 | 75 | 4 | 2 | 3 | 6 | 3 | 2 | 20 | 7 | 2 | 3 | 3 |  |  | 130
12時台 | 75 | 4 | 2 | 3 | 6 | 3 | 2 | 20 | 7 | 2 | 3 | 3 |  |  | 130
13時台 | 75 | 4 | 2 | 3 | 6 | 3 | 2 | 20 | 7 | 2 | 3 | 3 |  |  | 130
14時台 | 85 | 4 | 2 | 3 | 6 | 3 | 2 | 20 | 7 | 2 | 3 | 3 |  |  | 140
15時台 | 85 | 4 | 2 | 3 | 6 | 3 | 2 | 20 | 7 | 2 | 3 | 3 |  |  | 140
16時台 | 85 | 4 | 2 | 3 | 6 | 3 | 2 | 20 | 7 | 2 | 3 | 3 |  |  | 140
17時台 | 101 | 4 | 2 | 3 | 8 | 3 | 2 | 25 | 7 | 2 | 3 | 3 |  |  | 163
18時台 | 101 | 4 | 2 | 3 | 8 | 3 | 2 | 25 | 7 | 2 | 3 | 3 |  |  | 163
単位：秒
| １φ |  |  | ２φ |  |  | ３φ
現 示