## 方向別(1)
方 向 別 自 動 車 交 通 量 調 査 表
調査地点 ：№1 （仮）宇那谷町65-1番地先交差点
調査年月日：令和 3年10月27日(水) 天候:曇り時々雨
方向 | 1 | [6 empty] | 2
種別時間帯 | 乗用車(台) | バ ス(台) | 小 型貨物車(台) | 大 型貨物車(台) | 合 計(台) | 大型車混入率(％) | 時 間係 数(％) | 乗用車(台) | バ ス(台) | 小 型貨物車(台) | 大 型貨物車(台) | 合 計(台) | 大型車混入率(％) | 時 間係 数(％)
7:00- 7:10 | 1 | 0 | 1 | 0 | 2 | 0 | 0.6 | 25 | 0 | 7 | 5 | 37 | 13.5 | 1.7
7:10- 7:20 | 5 | 0 | 1 | 2 | 8 | 25 | 2.4 | 26 | 0 | 8 | 7 | 41 | 17.1 | 1.9
7:20- 7:30 | 3 | 0 | 0 | 1 | 4 | 25 | 1.2 | 25 | 1 | 5 | 10 | 41 | 26.8 | 1.9
7:30- 7:40 | 3 | 0 | 0 | 1 | 4 | 25 | 1.2 | 24 | 0 | 12 | 6 | 42 | 14.3 | 1.9
7:40- 7:50 | 4 | 0 | 2 | 1 | 7 | 14.3 | 2.1 | 29 | 0 | 7 | 9 | 45 | 20 | 2.1
7:50- 8:00 | 11 | 0 | 0 | 1 | 12 | 8.3 | 3.6 | 19 | 0 | 8 | 4 | 31 | 12.9 | 1.4
１時間計 | 27 | 0 | 4 | 6 | 37 | 16.2 | 11.2 | 148 | 1 | 47 | 41 | 237 | 17.7 | 10.9
8:00- 8:10 | 7 | 0 | 1 | 2 | 10 | 20 | 3 | 26 | 0 | 5 | 6 | 37 | 16.2 | 1.7
8:10- 8:20 | 6 | 0 | 1 | 1 | 8 | 12.5 | 2.4 | 44 | 0 | 2 | 2 | 48 | 4.2 | 2.2
8:20- 8:30 | 7 | 0 | 5 | 7 | 19 | 36.8 | 5.7 | 23 | 0 | 5 | 7 | 35 | 20 | 1.6
8:30- 8:40 | 11 | 0 | 2 | 1 | 14 | 7.1 | 4.2 | 28 | 0 | 9 | 7 | 44 | 15.9 | 2
8:40- 8:50 | 8 | 0 | 0 | 1 | 9 | 11.1 | 2.7 | 28 | 0 | 3 | 6 | 37 | 16.2 | 1.7
8:50- 9:00 | 2 | 0 | 0 | 0 | 2 | 0 | 0.6 | 20 | 1 | 6 | 5 | 32 | 18.8 | 1.5
１時間計 | 41 | 0 | 9 | 12 | 62 | 19.4 | 18.7 | 169 | 1 | 30 | 33 | 233 | 14.6 | 10.8
9:00-10:00 | 12 | 0 | 3 | 3 | 18 | 16.7 | 5.4 | 99 | 2 | 16 | 47 | 164 | 29.9 | 7.6
10:00-11:00 | 17 | 0 | 8 | 4 | 29 | 13.8 | 8.8 | 109 | 0 | 38 | 51 | 198 | 25.8 | 9.1
11:00-12:00 | 11 | 0 | 2 | 14 | 27 | 51.9 | 8.2 | 98 | 0 | 24 | 47 | 169 | 27.8 | 7.8
12:00-13:00 | 20 | 0 | 7 | 9 | 36 | 25 | 10.9 | 98 | 0 | 25 | 37 | 160 | 23.1 | 7.4
13:00-14:00 | 12 | 0 | 5 | 7 | 24 | 29.2 | 7.3 | 101 | 1 | 26 | 36 | 164 | 22.6 | 7.6
14:00-15:00 | 12 | 0 | 6 | 10 | 28 | 35.7 | 8.5 | 86 | 2 | 24 | 43 | 155 | 29 | 7.2
15:00-16:00 | 8 | 0 | 5 | 7 | 20 | 35 | 6 | 80 | 0 | 33 | 38 | 151 | 25.2 | 7
16:00-17:00 | 8 | 0 | 2 | 11 | 21 | 52.4 | 6.3 | 101 | 2 | 21 | 44 | 168 | 27.4 | 7.8
17:00-17:10 | 3 | 0 | 0 | 0 | 3 | 0 | 0.9 | 17 | 1 | 3 | 7 | 28 | 28.6 | 1.3
17:10-17:20 | 2 | 0 | 0 | 0 | 2 | 0 | 0.6 | 32 | 0 | 3 | 4 | 39 | 10.3 | 1.8
17:20-17:30 | 2 | 0 | 0 | 0 | 2 | 0 | 0.6 | 15 | 0 | 3 | 4 | 22 | 18.2 | 1
17:30-17:40 | 4 | 0 | 2 | 0 | 6 | 0 | 1.8 | 37 | 0 | 7 | 8 | 52 | 15.4 | 2.4
17:40-17:50 | 3 | 0 | 0 | 1 | 4 | 25 | 1.2 | 23 | 0 | 4 | 3 | 30 | 10 | 1.4
17:50-18:00 | 1 | 0 | 0 | 0 | 1 | 0 | 0.3 | 21 | 0 | 2 | 4 | 27 | 14.8 | 1.2
１時間計 | 15 | 0 | 2 | 1 | 18 | 5.6 | 5.4 | 145 | 1 | 22 | 30 | 198 | 15.7 | 9.1
18:00-18:10 | 2 | 0 | 2 | 0 | 4 | 0 | 1.2 | 28 | 0 | 2 | 3 | 33 | 9.1 | 1.5
18:10-18:20 | 0 | 0 | 0 | 0 | 0 | 0 | 0 | 27 | 0 | 3 | 2 | 32 | 6.3 | 1.5
18:20-18:30 | 4 | 0 | 0 | 0 | 4 | 0 | 1.2 | 29 | 0 | 4 | 1 | 34 | 2.9 | 1.6
18:30-18:40 | 1 | 0 | 0 | 0 | 1 | 0 | 0.3 | 29 | 1 | 1 | 2 | 33 | 9.1 | 1.5
18:40-18:50 | 1 | 0 | 0 | 0 | 1 | 0 | 0.3 | 16 | 0 | 2 | 1 | 19 | 5.3 | 0.9
18:50-19:00 | 1 | 0 | 0 | 0 | 1 | 0 | 0.3 | 13 | 0 | 1 | 5 | 19 | 26.3 | 0.9
１時間計 | 9 | 0 | 2 | 0 | 11 | 0 | 3.3 | 142 | 1 | 13 | 14 | 170 | 8.8 | 7.8
全時間合計 | 192 | 0 | 55 | 84 | 331 | 25.4 | 100 | 1376 | 11 | 319 | 461 | 2167 | 21.8 | 100

## 方向別(2)
方 向 別 自 動 車 交 通 量 調 査 表
調査地点 ：№1 （仮）宇那谷町65-1番地先交差点
調査年月日：令和 3年10月27日(水) 天候:曇り時々雨
方向 | 3 | [6 empty] | A 合計 ( 1+ 2+ 3)
種別時間帯 | 乗用車(台) | バ ス(台) | 小 型貨物車(台) | 大 型貨物車(台) | 合 計(台) | 大型車混入率(％) | 時 間係 数(％) | 乗用車(台) | バ ス(台) | 小 型貨物車(台) | 大 型貨物車(台) | 合 計(台) | 大型車混入率(％) | 時 間係 数(％)
7:00- 7:10 | 2 | 0 | 1 | 0 | 3 | 0 | 5.5 | 28 | 0 | 9 | 5 | 42 | 11.9 | 1.6
7:10- 7:20 | 2 | 0 | 0 | 0 | 2 | 0 | 3.6 | 33 | 0 | 9 | 9 | 51 | 17.6 | 2
7:20- 7:30 | 0 | 0 | 0 | 0 | 0 | 0 | 0 | 28 | 1 | 5 | 11 | 45 | 26.7 | 1.8
7:30- 7:40 | 0 | 0 | 0 | 0 | 0 | 0 | 0 | 27 | 0 | 12 | 7 | 46 | 15.2 | 1.8
7:40- 7:50 | 0 | 0 | 0 | 0 | 0 | 0 | 0 | 33 | 0 | 9 | 10 | 52 | 19.2 | 2
7:50- 8:00 | 3 | 0 | 0 | 0 | 3 | 0 | 5.5 | 33 | 0 | 8 | 5 | 46 | 10.9 | 1.8
１時間計 | 7 | 0 | 1 | 0 | 8 | 0 | 14.5 | 182 | 1 | 52 | 47 | 282 | 17 | 11
8:00- 8:10 | 1 | 0 | 1 | 0 | 2 | 0 | 3.6 | 34 | 0 | 7 | 8 | 49 | 16.3 | 1.9
8:10- 8:20 | 0 | 0 | 0 | 0 | 0 | 0 | 0 | 50 | 0 | 3 | 3 | 56 | 5.4 | 2.2
8:20- 8:30 | 0 | 0 | 0 | 0 | 0 | 0 | 0 | 30 | 0 | 10 | 14 | 54 | 25.9 | 2.1
8:30- 8:40 | 0 | 0 | 0 | 0 | 0 | 0 | 0 | 39 | 0 | 11 | 8 | 58 | 13.8 | 2.3
8:40- 8:50 | 1 | 0 | 0 | 0 | 1 | 0 | 1.8 | 37 | 0 | 3 | 7 | 47 | 14.9 | 1.8
8:50- 9:00 | 0 | 0 | 0 | 0 | 0 | 0 | 0 | 22 | 1 | 6 | 5 | 34 | 17.6 | 1.3
１時間計 | 2 | 0 | 1 | 0 | 3 | 0 | 5.5 | 212 | 1 | 40 | 45 | 298 | 15.4 | 11.7
9:00-10:00 | 2 | 0 | 0 | 0 | 2 | 0 | 3.6 | 113 | 2 | 19 | 50 | 184 | 28.3 | 7.2
10:00-11:00 | 2 | 0 | 1 | 0 | 3 | 0 | 5.5 | 128 | 0 | 47 | 55 | 230 | 23.9 | 9
11:00-12:00 | 2 | 0 | 1 | 1 | 4 | 25 | 7.3 | 111 | 0 | 27 | 62 | 200 | 31 | 7.8
12:00-13:00 | 1 | 0 | 1 | 0 | 2 | 0 | 3.6 | 119 | 0 | 33 | 46 | 198 | 23.2 | 7.8
13:00-14:00 | 1 | 0 | 1 | 0 | 2 | 0 | 3.6 | 114 | 1 | 32 | 43 | 190 | 23.2 | 7.4
14:00-15:00 | 3 | 0 | 1 | 0 | 4 | 0 | 7.3 | 101 | 2 | 31 | 53 | 187 | 29.4 | 7.3
15:00-16:00 | 3 | 0 | 2 | 1 | 6 | 16.7 | 10.9 | 91 | 0 | 40 | 46 | 177 | 26 | 6.9
16:00-17:00 | 7 | 0 | 2 | 1 | 10 | 10 | 18.2 | 116 | 2 | 25 | 56 | 199 | 29.1 | 7.8
17:00-17:10 | 0 | 0 | 0 | 0 | 0 | 0 | 0 | 20 | 1 | 3 | 7 | 31 | 25.8 | 1.2
17:10-17:20 | 1 | 0 | 0 | 0 | 1 | 0 | 1.8 | 35 | 0 | 3 | 4 | 42 | 9.5 | 1.6
17:20-17:30 | 0 | 0 | 1 | 0 | 1 | 0 | 1.8 | 17 | 0 | 4 | 4 | 25 | 16 | 1
17:30-17:40 | 0 | 0 | 1 | 0 | 1 | 0 | 1.8 | 41 | 0 | 10 | 8 | 59 | 13.6 | 2.3
17:40-17:50 | 0 | 0 | 1 | 0 | 1 | 0 | 1.8 | 26 | 0 | 5 | 4 | 35 | 11.4 | 1.4
17:50-18:00 | 0 | 0 | 0 | 0 | 0 | 0 | 0 | 22 | 0 | 2 | 4 | 28 | 14.3 | 1.1
１時間計 | 1 | 0 | 3 | 0 | 4 | 0 | 7.3 | 161 | 1 | 27 | 31 | 220 | 14.5 | 8.6
18:00-18:10 | 2 | 0 | 1 | 0 | 3 | 0 | 5.5 | 32 | 0 | 5 | 3 | 40 | 7.5 | 1.6
18:10-18:20 | 1 | 0 | 0 | 0 | 1 | 0 | 1.8 | 28 | 0 | 3 | 2 | 33 | 6.1 | 1.3
18:20-18:30 | 0 | 0 | 0 | 0 | 0 | 0 | 0 | 33 | 0 | 4 | 1 | 38 | 2.6 | 1.5
18:30-18:40 | 2 | 0 | 1 | 0 | 3 | 0 | 5.5 | 32 | 1 | 2 | 2 | 37 | 8.1 | 1.4
18:40-18:50 | 0 | 0 | 0 | 0 | 0 | 0 | 0 | 17 | 0 | 2 | 1 | 20 | 5 | 0.8
18:50-19:00 | 0 | 0 | 0 | 0 | 0 | 0 | 0 | 14 | 0 | 1 | 5 | 20 | 25 | 0.8
１時間計 | 5 | 0 | 2 | 0 | 7 | 0 | 12.7 | 156 | 1 | 17 | 14 | 188 | 8 | 7.4
全時間合計 | 36 | 0 | 16 | 3 | 55 | 5.5 | 100 | 1604 | 11 | 390 | 548 | 2553 | 21.9 | 100

## 方向別(3)
方 向 別 自 動 車 交 通 量 調 査 表
調査地点 ：№1 （仮）宇那谷町65-1番地先交差点
調査年月日：令和 3年10月27日(水) 天候:曇り時々雨
方向 | 4 | [6 empty] | 5
種別時間帯 | 乗用車(台) | バ ス(台) | 小 型貨物車(台) | 大 型貨物車(台) | 合 計(台) | 大型車混入率(％) | 時 間係 数(％) | 乗用車(台) | バ ス(台) | 小 型貨物車(台) | 大 型貨物車(台) | 合 計(台) | 大型車混入率(％) | 時 間係 数(％)
7:00- 7:10 | 0 | 0 | 0 | 1 | 1 | 100 | 2.3 | 30 | 0 | 10 | 5 | 45 | 11.1 | 5.2
7:10- 7:20 | 0 | 0 | 0 | 1 | 1 | 100 | 2.3 | 30 | 0 | 5 | 2 | 37 | 5.4 | 4.2
7:20- 7:30 | 0 | 0 | 0 | 0 | 0 | 0 | 0 | 28 | 0 | 7 | 0 | 35 | 0 | 4
7:30- 7:40 | 0 | 0 | 0 | 0 | 0 | 0 | 0 | 42 | 0 | 8 | 0 | 50 | 0 | 5.7
7:40- 7:50 | 0 | 0 | 0 | 0 | 0 | 0 | 0 | 44 | 0 | 9 | 0 | 53 | 0 | 6.1
7:50- 8:00 | 1 | 0 | 0 | 0 | 1 | 0 | 2.3 | 27 | 0 | 4 | 0 | 31 | 0 | 3.6
１時間計 | 1 | 0 | 0 | 2 | 3 | 66.7 | 6.8 | 201 | 0 | 43 | 7 | 251 | 2.8 | 28.8
8:00- 8:10 | 0 | 0 | 0 | 0 | 0 | 0 | 0 | 21 | 0 | 10 | 1 | 32 | 3.1 | 3.7
8:10- 8:20 | 1 | 0 | 0 | 0 | 1 | 0 | 2.3 | 22 | 0 | 9 | 0 | 31 | 0 | 3.6
8:20- 8:30 | 1 | 0 | 0 | 0 | 1 | 0 | 2.3 | 30 | 0 | 4 | 3 | 37 | 8.1 | 4.2
8:30- 8:40 | 0 | 0 | 0 | 0 | 0 | 0 | 0 | 20 | 0 | 5 | 0 | 25 | 0 | 2.9
8:40- 8:50 | 0 | 0 | 0 | 0 | 0 | 0 | 0 | 10 | 0 | 5 | 3 | 18 | 16.7 | 2.1
8:50- 9:00 | 4 | 0 | 0 | 0 | 4 | 0 | 9.1 | 7 | 0 | 2 | 0 | 9 | 0 | 1
１時間計 | 6 | 0 | 0 | 0 | 6 | 0 | 13.6 | 110 | 0 | 35 | 7 | 152 | 4.6 | 17.4
9:00-10:00 | 0 | 0 | 0 | 0 | 0 | 0 | 0 | 41 | 0 | 10 | 5 | 56 | 8.9 | 6.4
10:00-11:00 | 3 | 0 | 0 | 0 | 3 | 0 | 6.8 | 39 | 0 | 12 | 4 | 55 | 7.3 | 6.3
11:00-12:00 | 2 | 0 | 0 | 2 | 4 | 50 | 9.1 | 35 | 0 | 8 | 4 | 47 | 8.5 | 5.4
12:00-13:00 | 5 | 0 | 2 | 0 | 7 | 0 | 15.9 | 41 | 0 | 10 | 3 | 54 | 5.6 | 6.2
13:00-14:00 | 0 | 0 | 0 | 2 | 2 | 100 | 4.5 | 19 | 0 | 10 | 5 | 34 | 14.7 | 3.9
14:00-15:00 | 5 | 0 | 3 | 0 | 8 | 0 | 18.2 | 22 | 0 | 14 | 10 | 46 | 21.7 | 5.3
15:00-16:00 | 2 | 0 | 0 | 0 | 2 | 0 | 4.5 | 32 | 0 | 10 | 1 | 43 | 2.3 | 4.9
16:00-17:00 | 2 | 0 | 0 | 0 | 2 | 0 | 4.5 | 39 | 0 | 18 | 3 | 60 | 5 | 6.9
17:00-17:10 | 0 | 0 | 0 | 0 | 0 | 0 | 0 | 13 | 0 | 1 | 1 | 15 | 6.7 | 1.7
17:10-17:20 | 0 | 0 | 0 | 1 | 1 | 100 | 2.3 | 7 | 0 | 2 | 2 | 11 | 18.2 | 1.3
17:20-17:30 | 3 | 0 | 0 | 0 | 3 | 0 | 6.8 | 3 | 0 | 2 | 0 | 5 | 0 | 0.6
17:30-17:40 | 2 | 0 | 0 | 0 | 2 | 0 | 4.5 | 5 | 0 | 2 | 0 | 7 | 0 | 0.8
17:40-17:50 | 0 | 0 | 0 | 0 | 0 | 0 | 0 | 3 | 0 | 0 | 2 | 5 | 40 | 0.6
17:50-18:00 | 0 | 0 | 0 | 0 | 0 | 0 | 0 | 1 | 0 | 3 | 0 | 4 | 0 | 0.5
１時間計 | 5 | 0 | 0 | 1 | 6 | 16.7 | 13.6 | 32 | 0 | 10 | 5 | 47 | 10.6 | 5.4
18:00-18:10 | 0 | 0 | 1 | 0 | 1 | 0 | 2.3 | 7 | 0 | 3 | 0 | 10 | 0 | 1.1
18:10-18:20 | 0 | 0 | 0 | 0 | 0 | 0 | 0 | 4 | 0 | 2 | 0 | 6 | 0 | 0.7
18:20-18:30 | 0 | 0 | 0 | 0 | 0 | 0 | 0 | 1 | 0 | 3 | 0 | 4 | 0 | 0.5
18:30-18:40 | 0 | 0 | 0 | 0 | 0 | 0 | 0 | 4 | 0 | 1 | 0 | 5 | 0 | 0.6
18:40-18:50 | 0 | 0 | 0 | 0 | 0 | 0 | 0 | 1 | 0 | 1 | 0 | 2 | 0 | 0.2
18:50-19:00 | 0 | 0 | 0 | 0 | 0 | 0 | 0 | 0 | 0 | 0 | 0 | 0 | 0 | 0
１時間計 | 0 | 0 | 1 | 0 | 1 | 0 | 2.3 | 17 | 0 | 10 | 0 | 27 | 0 | 3.1
全時間合計 | 31 | 0 | 6 | 7 | 44 | 15.9 | 100 | 628 | 0 | 190 | 54 | 872 | 6.2 | 100

## 方向別(4)
方 向 別 自 動 車 交 通 量 調 査 表
調査地点 ：№1 （仮）宇那谷町65-1番地先交差点
調査年月日：令和 3年10月27日(水) 天候:曇り時々雨
方向 | 6 | [6 empty] | B 合計 ( 4+ 5+ 6)
種別時間帯 | 乗用車(台) | バ ス(台) | 小 型貨物車(台) | 大 型貨物車(台) | 合 計(台) | 大型車混入率(％) | 時 間係 数(％) | 乗用車(台) | バ ス(台) | 小 型貨物車(台) | 大 型貨物車(台) | 合 計(台) | 大型車混入率(％) | 時 間係 数(％)
7:00- 7:10 | 8 | 0 | 3 | 6 | 17 | 35.3 | 3.9 | 38 | 0 | 13 | 12 | 63 | 19 | 4.7
7:10- 7:20 | 7 | 0 | 1 | 4 | 12 | 33.3 | 2.7 | 37 | 0 | 6 | 7 | 50 | 14 | 3.7
7:20- 7:30 | 8 | 0 | 4 | 2 | 14 | 14.3 | 3.2 | 36 | 0 | 11 | 2 | 49 | 4.1 | 3.6
7:30- 7:40 | 4 | 0 | 3 | 4 | 11 | 36.4 | 2.5 | 46 | 0 | 11 | 4 | 61 | 6.6 | 4.5
7:40- 7:50 | 13 | 0 | 0 | 0 | 13 | 0 | 3 | 57 | 0 | 9 | 0 | 66 | 0 | 4.9
7:50- 8:00 | 9 | 0 | 0 | 0 | 9 | 0 | 2.1 | 37 | 0 | 4 | 0 | 41 | 0 | 3
１時間計 | 49 | 0 | 11 | 16 | 76 | 21.1 | 17.4 | 251 | 0 | 54 | 25 | 330 | 7.6 | 24.4
8:00- 8:10 | 10 | 0 | 0 | 0 | 10 | 0 | 2.3 | 31 | 0 | 10 | 1 | 42 | 2.4 | 3.1
8:10- 8:20 | 4 | 0 | 4 | 0 | 8 | 0 | 1.8 | 27 | 0 | 13 | 0 | 40 | 0 | 3
8:20- 8:30 | 11 | 0 | 3 | 0 | 14 | 0 | 3.2 | 42 | 0 | 7 | 3 | 52 | 5.8 | 3.8
8:30- 8:40 | 7 | 0 | 2 | 1 | 10 | 10 | 2.3 | 27 | 0 | 7 | 1 | 35 | 2.9 | 2.6
8:40- 8:50 | 13 | 0 | 1 | 0 | 14 | 0 | 3.2 | 23 | 0 | 6 | 3 | 32 | 9.4 | 2.4
8:50- 9:00 | 4 | 0 | 2 | 2 | 8 | 25 | 1.8 | 15 | 0 | 4 | 2 | 21 | 9.5 | 1.6
１時間計 | 49 | 0 | 12 | 3 | 64 | 4.7 | 14.6 | 165 | 0 | 47 | 10 | 222 | 4.5 | 16.4
9:00-10:00 | 27 | 0 | 7 | 3 | 37 | 8.1 | 8.4 | 68 | 0 | 17 | 8 | 93 | 8.6 | 6.9
10:00-11:00 | 22 | 0 | 5 | 4 | 31 | 12.9 | 7.1 | 64 | 0 | 17 | 8 | 89 | 9 | 6.6
11:00-12:00 | 17 | 0 | 5 | 2 | 24 | 8.3 | 5.5 | 54 | 0 | 13 | 8 | 75 | 10.7 | 5.5
12:00-13:00 | 23 | 0 | 5 | 7 | 35 | 20 | 8 | 69 | 0 | 17 | 10 | 96 | 10.4 | 7.1
13:00-14:00 | 16 | 0 | 3 | 5 | 24 | 20.8 | 5.5 | 35 | 0 | 13 | 12 | 60 | 20 | 4.4
14:00-15:00 | 10 | 0 | 6 | 10 | 26 | 38.5 | 5.9 | 37 | 0 | 23 | 20 | 80 | 25 | 5.9
15:00-16:00 | 22 | 0 | 8 | 2 | 32 | 6.3 | 7.3 | 56 | 0 | 18 | 3 | 77 | 3.9 | 5.7
16:00-17:00 | 29 | 0 | 6 | 3 | 38 | 7.9 | 8.7 | 70 | 0 | 24 | 6 | 100 | 6 | 7.4
17:00-17:10 | 6 | 0 | 0 | 0 | 6 | 0 | 1.4 | 19 | 0 | 1 | 1 | 21 | 4.8 | 1.6
17:10-17:20 | 4 | 0 | 0 | 1 | 5 | 20 | 1.1 | 11 | 0 | 2 | 4 | 17 | 23.5 | 1.3
17:20-17:30 | 4 | 0 | 1 | 1 | 6 | 16.7 | 1.4 | 10 | 0 | 3 | 1 | 14 | 7.1 | 1
17:30-17:40 | 7 | 0 | 0 | 1 | 8 | 12.5 | 1.8 | 14 | 0 | 2 | 1 | 17 | 5.9 | 1.3
17:40-17:50 | 5 | 0 | 0 | 0 | 5 | 0 | 1.1 | 8 | 0 | 0 | 2 | 10 | 20 | 0.7
17:50-18:00 | 1 | 0 | 0 | 0 | 1 | 0 | 0.2 | 2 | 0 | 3 | 0 | 5 | 0 | 0.4
１時間計 | 27 | 0 | 1 | 3 | 31 | 9.7 | 7.1 | 64 | 0 | 11 | 9 | 84 | 10.7 | 6.2
18:00-18:10 | 1 | 0 | 0 | 1 | 2 | 50 | 0.5 | 8 | 0 | 4 | 1 | 13 | 7.7 | 1
18:10-18:20 | 2 | 0 | 2 | 0 | 4 | 0 | 0.9 | 6 | 0 | 4 | 0 | 10 | 0 | 0.7
18:20-18:30 | 0 | 0 | 0 | 1 | 1 | 100 | 0.2 | 1 | 0 | 3 | 1 | 5 | 20 | 0.4
18:30-18:40 | 3 | 0 | 0 | 1 | 4 | 25 | 0.9 | 7 | 0 | 1 | 1 | 9 | 11.1 | 0.7
18:40-18:50 | 5 | 0 | 1 | 2 | 8 | 25 | 1.8 | 6 | 0 | 2 | 2 | 10 | 20 | 0.7
18:50-19:00 | 1 | 0 | 0 | 0 | 1 | 0 | 0.2 | 1 | 0 | 0 | 0 | 1 | 0 | 0.1
１時間計 | 12 | 0 | 3 | 5 | 20 | 25 | 4.6 | 29 | 0 | 14 | 5 | 48 | 10.4 | 3.5
全時間合計 | 303 | 0 | 72 | 63 | 438 | 14.4 | 100 | 962 | 0 | 268 | 124 | 1354 | 9.2 | 100

## 方向別(5)
方 向 別 自 動 車 交 通 量 調 査 表
調査地点 ：№1 （仮）宇那谷町65-1番地先交差点
調査年月日：令和 3年10月27日(水) 天候:曇り時々雨
方向 | 7 | [6 empty] | 8
種別時間帯 | 乗用車(台) | バ ス(台) | 小 型貨物車(台) | 大 型貨物車(台) | 合 計(台) | 大型車混入率(％) | 時 間係 数(％) | 乗用車(台) | バ ス(台) | 小 型貨物車(台) | 大 型貨物車(台) | 合 計(台) | 大型車混入率(％) | 時 間係 数(％)
7:00- 7:10 | 3 | 0 | 0 | 0 | 3 | 0 | 0.6 | 11 | 0 | 5 | 7 | 23 | 30.4 | 1.3
7:10- 7:20 | 4 | 0 | 1 | 1 | 6 | 16.7 | 1.3 | 12 | 0 | 3 | 9 | 24 | 37.5 | 1.3
7:20- 7:30 | 3 | 0 | 0 | 1 | 4 | 25 | 0.8 | 11 | 0 | 6 | 4 | 21 | 19 | 1.2
7:30- 7:40 | 2 | 0 | 2 | 1 | 5 | 20 | 1.1 | 16 | 0 | 6 | 4 | 26 | 15.4 | 1.4
7:40- 7:50 | 3 | 0 | 2 | 1 | 6 | 16.7 | 1.3 | 7 | 0 | 4 | 5 | 16 | 31.3 | 0.9
7:50- 8:00 | 4 | 0 | 0 | 1 | 5 | 20 | 1.1 | 21 | 0 | 6 | 3 | 30 | 10 | 1.6
１時間計 | 19 | 0 | 5 | 5 | 29 | 17.2 | 6.1 | 78 | 0 | 30 | 32 | 140 | 22.9 | 7.7
8:00- 8:10 | 8 | 0 | 2 | 1 | 11 | 9.1 | 2.3 | 28 | 0 | 4 | 4 | 36 | 11.1 | 2
8:10- 8:20 | 6 | 0 | 2 | 1 | 9 | 11.1 | 1.9 | 16 | 1 | 1 | 8 | 26 | 34.6 | 1.4
8:20- 8:30 | 4 | 0 | 1 | 0 | 5 | 0 | 1.1 | 13 | 0 | 1 | 2 | 16 | 12.5 | 0.9
8:30- 8:40 | 5 | 0 | 1 | 0 | 6 | 0 | 1.3 | 36 | 0 | 6 | 2 | 44 | 4.5 | 2.4
8:40- 8:50 | 4 | 0 | 0 | 1 | 5 | 20 | 1.1 | 33 | 0 | 4 | 4 | 41 | 9.8 | 2.3
8:50- 9:00 | 0 | 0 | 3 | 0 | 3 | 0 | 0.6 | 23 | 0 | 5 | 10 | 38 | 26.3 | 2.1
１時間計 | 27 | 0 | 9 | 3 | 39 | 7.7 | 8.2 | 149 | 1 | 21 | 30 | 201 | 15.4 | 11
9:00-10:00 | 14 | 0 | 7 | 6 | 27 | 22.2 | 5.7 | 66 | 1 | 20 | 35 | 122 | 29.5 | 6.7
10:00-11:00 | 19 | 0 | 6 | 7 | 32 | 21.9 | 6.8 | 72 | 1 | 18 | 41 | 132 | 31.8 | 7.3
11:00-12:00 | 22 | 0 | 8 | 7 | 37 | 18.9 | 7.8 | 82 | 0 | 25 | 29 | 136 | 21.3 | 7.5
12:00-13:00 | 22 | 0 | 7 | 7 | 36 | 19.4 | 7.6 | 58 | 0 | 19 | 36 | 113 | 31.9 | 6.2
13:00-14:00 | 12 | 0 | 2 | 11 | 25 | 44 | 5.3 | 95 | 0 | 29 | 40 | 164 | 24.4 | 9
14:00-15:00 | 24 | 0 | 4 | 10 | 38 | 26.3 | 8 | 65 | 0 | 31 | 40 | 136 | 29.4 | 7.5
15:00-16:00 | 30 | 0 | 11 | 5 | 46 | 10.9 | 9.7 | 77 | 2 | 22 | 46 | 147 | 32.7 | 8.1
16:00-17:00 | 32 | 0 | 11 | 8 | 51 | 15.7 | 10.8 | 83 | 1 | 27 | 40 | 151 | 27.2 | 8.3
17:00-17:10 | 5 | 0 | 2 | 2 | 9 | 22.2 | 1.9 | 18 | 0 | 4 | 5 | 27 | 18.5 | 1.5
17:10-17:20 | 10 | 0 | 1 | 1 | 12 | 8.3 | 2.5 | 17 | 0 | 3 | 4 | 24 | 16.7 | 1.3
17:20-17:30 | 5 | 0 | 0 | 4 | 9 | 44.4 | 1.9 | 18 | 1 | 2 | 6 | 27 | 25.9 | 1.5
17:30-17:40 | 5 | 0 | 2 | 2 | 9 | 22.2 | 1.9 | 16 | 0 | 3 | 5 | 24 | 20.8 | 1.3
17:40-17:50 | 6 | 0 | 3 | 0 | 9 | 0 | 1.9 | 27 | 0 | 2 | 6 | 35 | 17.1 | 1.9
17:50-18:00 | 8 | 0 | 0 | 1 | 9 | 11.1 | 1.9 | 21 | 0 | 4 | 11 | 36 | 30.6 | 2
１時間計 | 39 | 0 | 8 | 10 | 57 | 17.5 | 12 | 117 | 1 | 18 | 37 | 173 | 22 | 9.5
18:00-18:10 | 6 | 0 | 1 | 3 | 10 | 30 | 2.1 | 28 | 0 | 2 | 6 | 36 | 16.7 | 2
18:10-18:20 | 9 | 0 | 1 | 0 | 10 | 0 | 2.1 | 30 | 0 | 3 | 4 | 37 | 10.8 | 2
18:20-18:30 | 5 | 0 | 1 | 1 | 7 | 14.3 | 1.5 | 39 | 0 | 5 | 7 | 51 | 13.7 | 2.8
18:30-18:40 | 8 | 0 | 1 | 1 | 10 | 10 | 2.1 | 22 | 0 | 2 | 3 | 27 | 11.1 | 1.5
18:40-18:50 | 8 | 0 | 1 | 0 | 9 | 0 | 1.9 | 16 | 0 | 6 | 3 | 25 | 12 | 1.4
18:50-19:00 | 10 | 0 | 1 | 0 | 11 | 0 | 2.3 | 20 | 0 | 4 | 5 | 29 | 17.2 | 1.6
１時間計 | 46 | 0 | 6 | 5 | 57 | 8.8 | 12 | 155 | 0 | 22 | 28 | 205 | 13.7 | 11.3
全時間合計 | 306 | 0 | 84 | 84 | 474 | 17.7 | 100 | 1097 | 7 | 282 | 434 | 1820 | 24.2 | 100

## 方向別(6)
方 向 別 自 動 車 交 通 量 調 査 表
調査地点 ：№1 （仮）宇那谷町65-1番地先交差点
調査年月日：令和 3年10月27日(水) 天候:曇り時々雨
方向 | 9 | [6 empty] | C 合計 ( 7+ 8+ 9)
種別時間帯 | 乗用車(台) | バ ス(台) | 小 型貨物車(台) | 大 型貨物車(台) | 合 計(台) | 大型車混入率(％) | 時 間係 数(％) | 乗用車(台) | バ ス(台) | 小 型貨物車(台) | 大 型貨物車(台) | 合 計(台) | 大型車混入率(％) | 時 間係 数(％)
7:00- 7:10 | 1 | 0 | 0 | 1 | 2 | 50 | 1.4 | 15 | 0 | 5 | 8 | 28 | 28.6 | 1.1
7:10- 7:20 | 0 | 0 | 0 | 1 | 1 | 100 | 0.7 | 16 | 0 | 4 | 11 | 31 | 35.5 | 1.3
7:20- 7:30 | 0 | 0 | 1 | 0 | 1 | 0 | 0.7 | 14 | 0 | 7 | 5 | 26 | 19.2 | 1.1
7:30- 7:40 | 1 | 0 | 0 | 0 | 1 | 0 | 0.7 | 19 | 0 | 8 | 5 | 32 | 15.6 | 1.3
7:40- 7:50 | 1 | 0 | 0 | 1 | 2 | 50 | 1.4 | 11 | 0 | 6 | 7 | 24 | 29.2 | 1
7:50- 8:00 | 0 | 0 | 0 | 0 | 0 | 0 | 0 | 25 | 0 | 6 | 4 | 35 | 11.4 | 1.4
１時間計 | 3 | 0 | 1 | 3 | 7 | 42.9 | 4.7 | 100 | 0 | 36 | 40 | 176 | 22.7 | 7.2
8:00- 8:10 | 1 | 0 | 0 | 2 | 3 | 66.7 | 2 | 37 | 0 | 6 | 7 | 50 | 14 | 2
8:10- 8:20 | 1 | 0 | 0 | 0 | 1 | 0 | 0.7 | 23 | 1 | 3 | 9 | 36 | 27.8 | 1.5
8:20- 8:30 | 1 | 0 | 0 | 2 | 3 | 66.7 | 2 | 18 | 0 | 2 | 4 | 24 | 16.7 | 1
8:30- 8:40 | 1 | 0 | 1 | 0 | 2 | 0 | 1.4 | 42 | 0 | 8 | 2 | 52 | 3.8 | 2.1
8:40- 8:50 | 1 | 0 | 0 | 0 | 1 | 0 | 0.7 | 38 | 0 | 4 | 5 | 47 | 10.6 | 1.9
8:50- 9:00 | 2 | 0 | 0 | 1 | 3 | 33.3 | 2 | 25 | 0 | 8 | 11 | 44 | 25 | 1.8
１時間計 | 7 | 0 | 1 | 5 | 13 | 38.5 | 8.8 | 183 | 1 | 31 | 38 | 253 | 15.4 | 10.4
9:00-10:00 | 4 | 0 | 0 | 7 | 11 | 63.6 | 7.4 | 84 | 1 | 27 | 48 | 160 | 30.6 | 6.6
10:00-11:00 | 3 | 0 | 4 | 7 | 14 | 50 | 9.5 | 94 | 1 | 28 | 55 | 178 | 31.5 | 7.3
11:00-12:00 | 5 | 0 | 3 | 7 | 15 | 46.7 | 10.1 | 109 | 0 | 36 | 43 | 188 | 22.9 | 7.7
12:00-13:00 | 1 | 0 | 1 | 5 | 7 | 71.4 | 4.7 | 81 | 0 | 27 | 48 | 156 | 30.8 | 6.4
13:00-14:00 | 8 | 0 | 4 | 6 | 18 | 33.3 | 12.2 | 115 | 0 | 35 | 57 | 207 | 27.5 | 8.5
14:00-15:00 | 4 | 0 | 2 | 8 | 14 | 57.1 | 9.5 | 93 | 0 | 37 | 58 | 188 | 30.9 | 7.7
15:00-16:00 | 4 | 0 | 1 | 4 | 9 | 44.4 | 6.1 | 111 | 2 | 34 | 55 | 202 | 28.2 | 8.3
16:00-17:00 | 10 | 0 | 0 | 6 | 16 | 37.5 | 10.8 | 125 | 1 | 38 | 54 | 218 | 25.2 | 8.9
17:00-17:10 | 1 | 0 | 0 | 0 | 1 | 0 | 0.7 | 24 | 0 | 6 | 7 | 37 | 18.9 | 1.5
17:10-17:20 | 3 | 0 | 0 | 1 | 4 | 25 | 2.7 | 30 | 0 | 4 | 6 | 40 | 15 | 1.6
17:20-17:30 | 0 | 0 | 0 | 3 | 3 | 100 | 2 | 23 | 1 | 2 | 13 | 39 | 35.9 | 1.6
17:30-17:40 | 4 | 0 | 1 | 0 | 5 | 0 | 3.4 | 25 | 0 | 6 | 7 | 38 | 18.4 | 1.6
17:40-17:50 | 1 | 0 | 0 | 0 | 1 | 0 | 0.7 | 34 | 0 | 5 | 6 | 45 | 13.3 | 1.8
17:50-18:00 | 1 | 0 | 0 | 0 | 1 | 0 | 0.7 | 30 | 0 | 4 | 12 | 46 | 26.1 | 1.9
１時間計 | 10 | 0 | 1 | 4 | 15 | 26.7 | 10.1 | 166 | 1 | 27 | 51 | 245 | 21.2 | 10
18:00-18:10 | 1 | 0 | 1 | 0 | 2 | 0 | 1.4 | 35 | 0 | 4 | 9 | 48 | 18.8 | 2
18:10-18:20 | 0 | 0 | 0 | 0 | 0 | 0 | 0 | 39 | 0 | 4 | 4 | 47 | 8.5 | 1.9
18:20-18:30 | 1 | 0 | 0 | 0 | 1 | 0 | 0.7 | 45 | 0 | 6 | 8 | 59 | 13.6 | 2.4
18:30-18:40 | 2 | 0 | 0 | 0 | 2 | 0 | 1.4 | 32 | 0 | 3 | 4 | 39 | 10.3 | 1.6
18:40-18:50 | 3 | 0 | 0 | 0 | 3 | 0 | 2 | 27 | 0 | 7 | 3 | 37 | 8.1 | 1.5
18:50-19:00 | 0 | 0 | 0 | 1 | 1 | 100 | 0.7 | 30 | 0 | 5 | 6 | 41 | 14.6 | 1.7
１時間計 | 7 | 0 | 1 | 1 | 9 | 11.1 | 6.1 | 208 | 0 | 29 | 34 | 271 | 12.5 | 11.1
全時間合計 | 66 | 0 | 19 | 63 | 148 | 42.6 | 100 | 1469 | 7 | 385 | 581 | 2442 | 24.1 | 100

## 方向別(7)
方 向 別 自 動 車 交 通 量 調 査 表
調査地点 ：№1 （仮）宇那谷町65-1番地先交差点
調査年月日：令和 3年10月27日(水) 天候:曇り時々雨
方向 | 10 | [6 empty] | 11
種別時間帯 | 乗用車(台) | バ ス(台) | 小 型貨物車(台) | 大 型貨物車(台) | 合 計(台) | 大型車混入率(％) | 時 間係 数(％) | 乗用車(台) | バ ス(台) | 小 型貨物車(台) | 大 型貨物車(台) | 合 計(台) | 大型車混入率(％) | 時 間係 数(％)
7:00- 7:10 | 0 | 0 | 2 | 2 | 4 | 50 | 2.5 | 7 | 0 | 3 | 3 | 13 | 23.1 | 1.5
7:10- 7:20 | 0 | 0 | 0 | 4 | 4 | 100 | 2.5 | 7 | 0 | 5 | 1 | 13 | 7.7 | 1.5
7:20- 7:30 | 0 | 0 | 0 | 0 | 0 | 0 | 0 | 2 | 0 | 3 | 0 | 5 | 0 | 0.6
7:30- 7:40 | 0 | 0 | 0 | 0 | 0 | 0 | 0 | 9 | 0 | 2 | 0 | 11 | 0 | 1.2
7:40- 7:50 | 0 | 0 | 1 | 0 | 1 | 0 | 0.6 | 9 | 0 | 1 | 2 | 12 | 16.7 | 1.4
7:50- 8:00 | 1 | 0 | 0 | 2 | 3 | 66.7 | 1.9 | 4 | 0 | 3 | 0 | 7 | 0 | 0.8
１時間計 | 1 | 0 | 3 | 8 | 12 | 66.7 | 7.6 | 38 | 0 | 17 | 6 | 61 | 9.8 | 6.9
8:00- 8:10 | 0 | 0 | 1 | 1 | 2 | 50 | 1.3 | 9 | 0 | 5 | 0 | 14 | 0 | 1.6
8:10- 8:20 | 0 | 0 | 1 | 2 | 3 | 66.7 | 1.9 | 4 | 0 | 4 | 1 | 9 | 11.1 | 1
8:20- 8:30 | 1 | 0 | 1 | 0 | 2 | 0 | 1.3 | 5 | 0 | 1 | 2 | 8 | 25 | 0.9
8:30- 8:40 | 3 | 0 | 1 | 2 | 6 | 33.3 | 3.8 | 5 | 0 | 1 | 1 | 7 | 14.3 | 0.8
8:40- 8:50 | 1 | 0 | 2 | 0 | 3 | 0 | 1.9 | 4 | 0 | 2 | 2 | 8 | 25 | 0.9
8:50- 9:00 | 0 | 0 | 1 | 2 | 3 | 66.7 | 1.9 | 2 | 0 | 2 | 0 | 4 | 0 | 0.5
１時間計 | 5 | 0 | 7 | 7 | 19 | 36.8 | 12 | 29 | 0 | 15 | 6 | 50 | 12 | 5.7
9:00-10:00 | 4 | 0 | 1 | 3 | 8 | 37.5 | 5.1 | 22 | 0 | 20 | 2 | 44 | 4.5 | 5
10:00-11:00 | 5 | 0 | 1 | 7 | 13 | 53.8 | 8.2 | 25 | 0 | 24 | 10 | 59 | 16.9 | 6.7
11:00-12:00 | 4 | 0 | 4 | 5 | 13 | 38.5 | 8.2 | 38 | 0 | 17 | 10 | 65 | 15.4 | 7.4
12:00-13:00 | 8 | 0 | 2 | 2 | 12 | 16.7 | 7.6 | 52 | 0 | 12 | 7 | 71 | 9.9 | 8
13:00-14:00 | 6 | 0 | 2 | 5 | 13 | 38.5 | 8.2 | 40 | 0 | 17 | 7 | 64 | 10.9 | 7.2
14:00-15:00 | 3 | 0 | 5 | 3 | 11 | 27.3 | 7 | 38 | 0 | 15 | 5 | 58 | 8.6 | 6.6
15:00-16:00 | 6 | 0 | 2 | 8 | 16 | 50 | 10.1 | 32 | 0 | 24 | 6 | 62 | 9.7 | 7
16:00-17:00 | 11 | 0 | 3 | 2 | 16 | 12.5 | 10.1 | 62 | 0 | 19 | 4 | 85 | 4.7 | 9.6
17:00-17:10 | 1 | 0 | 1 | 1 | 3 | 33.3 | 1.9 | 15 | 0 | 1 | 1 | 17 | 5.9 | 1.9
17:10-17:20 | 3 | 0 | 1 | 1 | 5 | 20 | 3.2 | 15 | 0 | 1 | 3 | 19 | 15.8 | 2.1
17:20-17:30 | 1 | 0 | 0 | 0 | 1 | 0 | 0.6 | 13 | 0 | 4 | 4 | 21 | 19 | 2.4
17:30-17:40 | 2 | 0 | 0 | 1 | 3 | 33.3 | 1.9 | 13 | 0 | 3 | 1 | 17 | 5.9 | 1.9
17:40-17:50 | 0 | 0 | 0 | 0 | 0 | 0 | 0 | 20 | 0 | 4 | 0 | 24 | 0 | 2.7
17:50-18:00 | 0 | 0 | 0 | 0 | 0 | 0 | 0 | 21 | 0 | 2 | 0 | 23 | 0 | 2.6
１時間計 | 7 | 0 | 2 | 3 | 12 | 25 | 7.6 | 97 | 0 | 15 | 9 | 121 | 7.4 | 13.7
18:00-18:10 | 4 | 0 | 0 | 1 | 5 | 20 | 3.2 | 20 | 0 | 6 | 2 | 28 | 7.1 | 3.2
18:10-18:20 | 1 | 0 | 0 | 0 | 1 | 0 | 0.6 | 16 | 0 | 7 | 2 | 25 | 8 | 2.8
18:20-18:30 | 2 | 0 | 0 | 0 | 2 | 0 | 1.3 | 26 | 0 | 6 | 2 | 34 | 5.9 | 3.8
18:30-18:40 | 1 | 0 | 0 | 1 | 2 | 50 | 1.3 | 17 | 0 | 7 | 2 | 26 | 7.7 | 2.9
18:40-18:50 | 3 | 0 | 0 | 0 | 3 | 0 | 1.9 | 19 | 0 | 2 | 0 | 21 | 0 | 2.4
18:50-19:00 | 0 | 0 | 0 | 0 | 0 | 0 | 0 | 10 | 0 | 0 | 0 | 10 | 0 | 1.1
１時間計 | 11 | 0 | 0 | 2 | 13 | 15.4 | 8.2 | 108 | 0 | 28 | 8 | 144 | 5.6 | 16.3
全時間合計 | 71 | 0 | 32 | 55 | 158 | 34.8 | 100 | 581 | 0 | 223 | 80 | 884 | 9 | 100

## 方向別(8)
方 向 別 自 動 車 交 通 量 調 査 表
調査地点 ：№1 （仮）宇那谷町65-1番地先交差点
調査年月日：令和 3年10月27日(水) 天候:曇り時々雨
方向 | 12 | [6 empty] | D 合計 (10+11+12)
種別時間帯 | 乗用車(台) | バ ス(台) | 小 型貨物車(台) | 大 型貨物車(台) | 合 計(台) | 大型車混入率(％) | 時 間係 数(％) | 乗用車(台) | バ ス(台) | 小 型貨物車(台) | 大 型貨物車(台) | 合 計(台) | 大型車混入率(％) | 時 間係 数(％)
7:00- 7:10 | 1 | 0 | 0 | 0 | 1 | 0 | 0.2 | 8 | 0 | 5 | 5 | 18 | 27.8 | 1.2
7:10- 7:20 | 4 | 0 | 1 | 2 | 7 | 28.6 | 1.7 | 11 | 0 | 6 | 7 | 24 | 29.2 | 1.7
7:20- 7:30 | 0 | 0 | 1 | 0 | 1 | 0 | 0.2 | 2 | 0 | 4 | 0 | 6 | 0 | 0.4
7:30- 7:40 | 3 | 0 | 0 | 0 | 3 | 0 | 0.7 | 12 | 0 | 2 | 0 | 14 | 0 | 1
7:40- 7:50 | 2 | 0 | 1 | 0 | 3 | 0 | 0.7 | 11 | 0 | 3 | 2 | 16 | 12.5 | 1.1
7:50- 8:00 | 2 | 0 | 0 | 0 | 2 | 0 | 0.5 | 7 | 0 | 3 | 2 | 12 | 16.7 | 0.8
１時間計 | 12 | 0 | 3 | 2 | 17 | 11.8 | 4.1 | 51 | 0 | 23 | 16 | 90 | 17.8 | 6.2
8:00- 8:10 | 1 | 0 | 3 | 0 | 4 | 0 | 1 | 10 | 0 | 9 | 1 | 20 | 5 | 1.4
8:10- 8:20 | 3 | 0 | 3 | 1 | 7 | 14.3 | 1.7 | 7 | 0 | 8 | 4 | 19 | 21.1 | 1.3
8:20- 8:30 | 4 | 0 | 1 | 0 | 5 | 0 | 1.2 | 10 | 0 | 3 | 2 | 15 | 13.3 | 1
8:30- 8:40 | 3 | 0 | 0 | 0 | 3 | 0 | 0.7 | 11 | 0 | 2 | 3 | 16 | 18.8 | 1.1
8:40- 8:50 | 4 | 0 | 2 | 3 | 9 | 33.3 | 2.2 | 9 | 0 | 6 | 5 | 20 | 25 | 1.4
8:50- 9:00 | 7 | 0 | 0 | 2 | 9 | 22.2 | 2.2 | 9 | 0 | 3 | 4 | 16 | 25 | 1.1
１時間計 | 22 | 0 | 9 | 6 | 37 | 16.2 | 9 | 56 | 0 | 31 | 19 | 106 | 17.9 | 7.3
9:00-10:00 | 14 | 1 | 4 | 7 | 26 | 30.8 | 6.3 | 40 | 1 | 25 | 12 | 78 | 16.7 | 5.4
10:00-11:00 | 15 | 0 | 6 | 7 | 28 | 25 | 6.8 | 45 | 0 | 31 | 24 | 100 | 24 | 6.9
11:00-12:00 | 11 | 0 | 4 | 15 | 30 | 50 | 7.3 | 53 | 0 | 25 | 30 | 108 | 27.8 | 7.4
12:00-13:00 | 20 | 0 | 3 | 10 | 33 | 30.3 | 8 | 80 | 0 | 17 | 19 | 116 | 16.4 | 8
13:00-14:00 | 28 | 0 | 9 | 10 | 47 | 21.3 | 11.4 | 74 | 0 | 28 | 22 | 124 | 17.7 | 8.5
14:00-15:00 | 16 | 0 | 4 | 6 | 26 | 23.1 | 6.3 | 57 | 0 | 24 | 14 | 95 | 14.7 | 6.5
15:00-16:00 | 17 | 0 | 7 | 7 | 31 | 22.6 | 7.5 | 55 | 0 | 33 | 21 | 109 | 19.3 | 7.5
16:00-17:00 | 22 | 0 | 4 | 7 | 33 | 21.2 | 8 | 95 | 0 | 26 | 13 | 134 | 9.7 | 9.2
17:00-17:10 | 6 | 0 | 1 | 2 | 9 | 22.2 | 2.2 | 22 | 0 | 3 | 4 | 29 | 13.8 | 2
17:10-17:20 | 13 | 0 | 1 | 1 | 15 | 6.7 | 3.6 | 31 | 0 | 3 | 5 | 39 | 12.8 | 2.7
17:20-17:30 | 4 | 0 | 0 | 0 | 4 | 0 | 1 | 18 | 0 | 4 | 4 | 26 | 15.4 | 1.8
17:30-17:40 | 4 | 0 | 3 | 1 | 8 | 12.5 | 1.9 | 19 | 0 | 6 | 3 | 28 | 10.7 | 1.9
17:40-17:50 | 3 | 0 | 0 | 0 | 3 | 0 | 0.7 | 23 | 0 | 4 | 0 | 27 | 0 | 1.9
17:50-18:00 | 5 | 0 | 2 | 0 | 7 | 0 | 1.7 | 26 | 0 | 4 | 0 | 30 | 0 | 2.1
１時間計 | 35 | 0 | 7 | 4 | 46 | 8.7 | 11.2 | 139 | 0 | 24 | 16 | 179 | 8.9 | 12.3
18:00-18:10 | 6 | 0 | 1 | 0 | 7 | 0 | 1.7 | 30 | 0 | 7 | 3 | 40 | 7.5 | 2.8
18:10-18:20 | 14 | 0 | 2 | 0 | 16 | 0 | 3.9 | 31 | 0 | 9 | 2 | 42 | 4.8 | 2.9
18:20-18:30 | 8 | 0 | 1 | 0 | 9 | 0 | 2.2 | 36 | 0 | 7 | 2 | 45 | 4.4 | 3.1
18:30-18:40 | 3 | 0 | 2 | 0 | 5 | 0 | 1.2 | 21 | 0 | 9 | 3 | 33 | 9.1 | 2.3
18:40-18:50 | 6 | 0 | 1 | 1 | 8 | 12.5 | 1.9 | 28 | 0 | 3 | 1 | 32 | 3.1 | 2.2
18:50-19:00 | 11 | 0 | 1 | 1 | 13 | 7.7 | 3.2 | 21 | 0 | 1 | 1 | 23 | 4.3 | 1.6
１時間計 | 48 | 0 | 8 | 2 | 58 | 3.4 | 14.1 | 167 | 0 | 36 | 12 | 215 | 5.6 | 14.8
全時間合計 | 260 | 1 | 68 | 83 | 412 | 20.4 | 100 | 912 | 1 | 323 | 218 | 1454 | 15.1 | 100

## 断面別(1)
断 面 別 自 動 車 交 通 量 調 査 表
調査地点 ：№1 （仮）宇那谷町65-1番地先交差点
調査年月日：令和 3年10月27日(水) 天候:曇り時々雨
方向 | A 流入部(1+ 2+ 3) | [6 empty] | A 流出部(4+ 8+12)
種別時間帯 | 乗用車(台) | バ ス(台) | 小 型貨物車(台) | 大 型貨物車(台) | 合 計(台) | 大型車混入率(％) | 時 間係 数(％) | 乗用車(台) | バ ス(台) | 小 型貨物車(台) | 大 型貨物車(台) | 合 計(台) | 大型車混入率(％) | 時 間係 数(％)
7:00- 7:10 | 28 | 0 | 9 | 5 | 42 | 11.9 | 1.6 | 12 | 0 | 5 | 8 | 25 | 32 | 1.1
7:10- 7:20 | 33 | 0 | 9 | 9 | 51 | 17.6 | 2 | 16 | 0 | 4 | 12 | 32 | 37.5 | 1.4
7:20- 7:30 | 28 | 1 | 5 | 11 | 45 | 26.7 | 1.8 | 11 | 0 | 7 | 4 | 22 | 18.2 | 1
7:30- 7:40 | 27 | 0 | 12 | 7 | 46 | 15.2 | 1.8 | 19 | 0 | 6 | 4 | 29 | 13.8 | 1.3
7:40- 7:50 | 33 | 0 | 9 | 10 | 52 | 19.2 | 2 | 9 | 0 | 5 | 5 | 19 | 26.3 | 0.8
7:50- 8:00 | 33 | 0 | 8 | 5 | 46 | 10.9 | 1.8 | 24 | 0 | 6 | 3 | 33 | 9.1 | 1.4
１時間計 | 182 | 1 | 52 | 47 | 282 | 17 | 11 | 91 | 0 | 33 | 36 | 160 | 22.5 | 7
8:00- 8:10 | 34 | 0 | 7 | 8 | 49 | 16.3 | 1.9 | 29 | 0 | 7 | 4 | 40 | 10 | 1.8
8:10- 8:20 | 50 | 0 | 3 | 3 | 56 | 5.4 | 2.2 | 20 | 1 | 4 | 9 | 34 | 29.4 | 1.5
8:20- 8:30 | 30 | 0 | 10 | 14 | 54 | 25.9 | 2.1 | 18 | 0 | 2 | 2 | 22 | 9.1 | 1
8:30- 8:40 | 39 | 0 | 11 | 8 | 58 | 13.8 | 2.3 | 39 | 0 | 6 | 2 | 47 | 4.3 | 2.1
8:40- 8:50 | 37 | 0 | 3 | 7 | 47 | 14.9 | 1.8 | 37 | 0 | 6 | 7 | 50 | 14 | 2.2
8:50- 9:00 | 22 | 1 | 6 | 5 | 34 | 17.6 | 1.3 | 34 | 0 | 5 | 12 | 51 | 23.5 | 2.2
１時間計 | 212 | 1 | 40 | 45 | 298 | 15.4 | 11.7 | 177 | 1 | 30 | 36 | 244 | 15.2 | 10.7
9:00-10:00 | 113 | 2 | 19 | 50 | 184 | 28.3 | 7.2 | 80 | 2 | 24 | 42 | 148 | 29.7 | 6.5
10:00-11:00 | 128 | 0 | 47 | 55 | 230 | 23.9 | 9 | 90 | 1 | 24 | 48 | 163 | 30.1 | 7.2
11:00-12:00 | 111 | 0 | 27 | 62 | 200 | 31 | 7.8 | 95 | 0 | 29 | 46 | 170 | 27.1 | 7.5
12:00-13:00 | 119 | 0 | 33 | 46 | 198 | 23.2 | 7.8 | 83 | 0 | 24 | 46 | 153 | 30.1 | 6.7
13:00-14:00 | 114 | 1 | 32 | 43 | 190 | 23.2 | 7.4 | 123 | 0 | 38 | 52 | 213 | 24.4 | 9.4
14:00-15:00 | 101 | 2 | 31 | 53 | 187 | 29.4 | 7.3 | 86 | 0 | 38 | 46 | 170 | 27.1 | 7.5
15:00-16:00 | 91 | 0 | 40 | 46 | 177 | 26 | 6.9 | 96 | 2 | 29 | 53 | 180 | 30.6 | 7.9
16:00-17:00 | 116 | 2 | 25 | 56 | 199 | 29.1 | 7.8 | 107 | 1 | 31 | 47 | 186 | 25.8 | 8.2
17:00-17:10 | 20 | 1 | 3 | 7 | 31 | 25.8 | 1.2 | 24 | 0 | 5 | 7 | 36 | 19.4 | 1.6
17:10-17:20 | 35 | 0 | 3 | 4 | 42 | 9.5 | 1.6 | 30 | 0 | 4 | 6 | 40 | 15 | 1.8
17:20-17:30 | 17 | 0 | 4 | 4 | 25 | 16 | 1 | 25 | 1 | 2 | 6 | 34 | 20.6 | 1.5
17:30-17:40 | 41 | 0 | 10 | 8 | 59 | 13.6 | 2.3 | 22 | 0 | 6 | 6 | 34 | 17.6 | 1.5
17:40-17:50 | 26 | 0 | 5 | 4 | 35 | 11.4 | 1.4 | 30 | 0 | 2 | 6 | 38 | 15.8 | 1.7
17:50-18:00 | 22 | 0 | 2 | 4 | 28 | 14.3 | 1.1 | 26 | 0 | 6 | 11 | 43 | 25.6 | 1.9
１時間計 | 161 | 1 | 27 | 31 | 220 | 14.5 | 8.6 | 157 | 1 | 25 | 42 | 225 | 19.1 | 9.9
18:00-18:10 | 32 | 0 | 5 | 3 | 40 | 7.5 | 1.6 | 34 | 0 | 4 | 6 | 44 | 13.6 | 1.9
18:10-18:20 | 28 | 0 | 3 | 2 | 33 | 6.1 | 1.3 | 44 | 0 | 5 | 4 | 53 | 7.5 | 2.3
18:20-18:30 | 33 | 0 | 4 | 1 | 38 | 2.6 | 1.5 | 47 | 0 | 6 | 7 | 60 | 11.7 | 2.6
18:30-18:40 | 32 | 1 | 2 | 2 | 37 | 8.1 | 1.4 | 25 | 0 | 4 | 3 | 32 | 9.4 | 1.4
18:40-18:50 | 17 | 0 | 2 | 1 | 20 | 5 | 0.8 | 22 | 0 | 7 | 4 | 33 | 12.1 | 1.4
18:50-19:00 | 14 | 0 | 1 | 5 | 20 | 25 | 0.8 | 31 | 0 | 5 | 6 | 42 | 14.3 | 1.8
１時間計 | 156 | 1 | 17 | 14 | 188 | 8 | 7.4 | 203 | 0 | 31 | 30 | 264 | 11.4 | 11.6
全時間合計 | 1604 | 11 | 390 | 548 | 2553 | 21.9 | 100 | 1388 | 8 | 356 | 524 | 2276 | 23.4 | 100

## 断面別(2)
断 面 別 自 動 車 交 通 量 調 査 表
調査地点 ：№1 （仮）宇那谷町65-1番地先交差点
調査年月日：令和 3年10月27日(水) 天候:曇り時々雨
方向 | [7 empty] | A 合計 ( 1+ 2+ 3+ 4+ 8+12)
種別時間帯 | 乗用車(台) | バ ス(台) | 小 型貨物車(台) | 大 型貨物車(台) | 合 計(台) | 大型車混入率(％) | 時 間係 数(％) | 乗用車(台) | バ ス(台) | 小 型貨物車(台) | 大 型貨物車(台) | 合 計(台) | 大型車混入率(％) | 時 間係 数(％)
7:00- 7:10 | [7 empty] | 40 | 0 | 14 | 13 | 67 | 19.4 | 1.4
7:10- 7:20 | [7 empty] | 49 | 0 | 13 | 21 | 83 | 25.3 | 1.7
7:20- 7:30 | [7 empty] | 39 | 1 | 12 | 15 | 67 | 23.9 | 1.4
7:30- 7:40 | [7 empty] | 46 | 0 | 18 | 11 | 75 | 14.7 | 1.6
7:40- 7:50 | [7 empty] | 42 | 0 | 14 | 15 | 71 | 21.1 | 1.5
7:50- 8:00 | [7 empty] | 57 | 0 | 14 | 8 | 79 | 10.1 | 1.6
１時間計 | [7 empty] | 273 | 1 | 85 | 83 | 442 | 19 | 9.2
8:00- 8:10 | [7 empty] | 63 | 0 | 14 | 12 | 89 | 13.5 | 1.8
8:10- 8:20 | [7 empty] | 70 | 1 | 7 | 12 | 90 | 14.4 | 1.9
8:20- 8:30 | [7 empty] | 48 | 0 | 12 | 16 | 76 | 21.1 | 1.6
8:30- 8:40 | [7 empty] | 78 | 0 | 17 | 10 | 105 | 9.5 | 2.2
8:40- 8:50 | [7 empty] | 74 | 0 | 9 | 14 | 97 | 14.4 | 2
8:50- 9:00 | [7 empty] | 56 | 1 | 11 | 17 | 85 | 21.2 | 1.8
１時間計 | [7 empty] | 389 | 2 | 70 | 81 | 542 | 15.3 | 11.2
9:00-10:00 | [7 empty] | 193 | 4 | 43 | 92 | 332 | 28.9 | 6.9
10:00-11:00 | [7 empty] | 218 | 1 | 71 | 103 | 393 | 26.5 | 8.1
11:00-12:00 | [7 empty] | 206 | 0 | 56 | 108 | 370 | 29.2 | 7.7
12:00-13:00 | [7 empty] | 202 | 0 | 57 | 92 | 351 | 26.2 | 7.3
13:00-14:00 | [7 empty] | 237 | 1 | 70 | 95 | 403 | 23.8 | 8.3
14:00-15:00 | [7 empty] | 187 | 2 | 69 | 99 | 357 | 28.3 | 7.4
15:00-16:00 | [7 empty] | 187 | 2 | 69 | 99 | 357 | 28.3 | 7.4
16:00-17:00 | [7 empty] | 223 | 3 | 56 | 103 | 385 | 27.5 | 8
17:00-17:10 | [7 empty] | 44 | 1 | 8 | 14 | 67 | 22.4 | 1.4
17:10-17:20 | [7 empty] | 65 | 0 | 7 | 10 | 82 | 12.2 | 1.7
17:20-17:30 | [7 empty] | 42 | 1 | 6 | 10 | 59 | 18.6 | 1.2
17:30-17:40 | [7 empty] | 63 | 0 | 16 | 14 | 93 | 15.1 | 1.9
17:40-17:50 | [7 empty] | 56 | 0 | 7 | 10 | 73 | 13.7 | 1.5
17:50-18:00 | [7 empty] | 48 | 0 | 8 | 15 | 71 | 21.1 | 1.5
１時間計 | [7 empty] | 318 | 2 | 52 | 73 | 445 | 16.9 | 9.2
18:00-18:10 | [7 empty] | 66 | 0 | 9 | 9 | 84 | 10.7 | 1.7
18:10-18:20 | [7 empty] | 72 | 0 | 8 | 6 | 86 | 7 | 1.8
18:20-18:30 | [7 empty] | 80 | 0 | 10 | 8 | 98 | 8.2 | 2
18:30-18:40 | [7 empty] | 57 | 1 | 6 | 5 | 69 | 8.7 | 1.4
18:40-18:50 | [7 empty] | 39 | 0 | 9 | 5 | 53 | 9.4 | 1.1
18:50-19:00 | [7 empty] | 45 | 0 | 6 | 11 | 62 | 17.7 | 1.3
１時間計 | [7 empty] | 359 | 1 | 48 | 44 | 452 | 10 | 9.4
全時間合計 | [7 empty] | 2992 | 19 | 746 | 1072 | 4829 | 22.6 | 100

## 断面別(3)
断 面 別 自 動 車 交 通 量 調 査 表
調査地点 ：№1 （仮）宇那谷町65-1番地先交差点
調査年月日：令和 3年10月27日(水) 天候:曇り時々雨
方向 | B 流入部(4+ 5+ 6) | [6 empty] | B 流出部(3+ 7+11)
種別時間帯 | 乗用車(台) | バ ス(台) | 小 型貨物車(台) | 大 型貨物車(台) | 合 計(台) | 大型車混入率(％) | 時 間係 数(％) | 乗用車(台) | バ ス(台) | 小 型貨物車(台) | 大 型貨物車(台) | 合 計(台) | 大型車混入率(％) | 時 間係 数(％)
7:00- 7:10 | 38 | 0 | 13 | 12 | 63 | 19 | 4.7 | 12 | 0 | 4 | 3 | 19 | 15.8 | 1.3
7:10- 7:20 | 37 | 0 | 6 | 7 | 50 | 14 | 3.7 | 13 | 0 | 6 | 2 | 21 | 9.5 | 1.5
7:20- 7:30 | 36 | 0 | 11 | 2 | 49 | 4.1 | 3.6 | 5 | 0 | 3 | 1 | 9 | 11.1 | 0.6
7:30- 7:40 | 46 | 0 | 11 | 4 | 61 | 6.6 | 4.5 | 11 | 0 | 4 | 1 | 16 | 6.3 | 1.1
7:40- 7:50 | 57 | 0 | 9 | 0 | 66 | 0 | 4.9 | 12 | 0 | 3 | 3 | 18 | 16.7 | 1.3
7:50- 8:00 | 37 | 0 | 4 | 0 | 41 | 0 | 3 | 11 | 0 | 3 | 1 | 15 | 6.7 | 1.1
１時間計 | 251 | 0 | 54 | 25 | 330 | 7.6 | 24.4 | 64 | 0 | 23 | 11 | 98 | 11.2 | 6.9
8:00- 8:10 | 31 | 0 | 10 | 1 | 42 | 2.4 | 3.1 | 18 | 0 | 8 | 1 | 27 | 3.7 | 1.9
8:10- 8:20 | 27 | 0 | 13 | 0 | 40 | 0 | 3 | 10 | 0 | 6 | 2 | 18 | 11.1 | 1.3
8:20- 8:30 | 42 | 0 | 7 | 3 | 52 | 5.8 | 3.8 | 9 | 0 | 2 | 2 | 13 | 15.4 | 0.9
8:30- 8:40 | 27 | 0 | 7 | 1 | 35 | 2.9 | 2.6 | 10 | 0 | 2 | 1 | 13 | 7.7 | 0.9
8:40- 8:50 | 23 | 0 | 6 | 3 | 32 | 9.4 | 2.4 | 9 | 0 | 2 | 3 | 14 | 21.4 | 1
8:50- 9:00 | 15 | 0 | 4 | 2 | 21 | 9.5 | 1.6 | 2 | 0 | 5 | 0 | 7 | 0 | 0.5
１時間計 | 165 | 0 | 47 | 10 | 222 | 4.5 | 16.4 | 58 | 0 | 25 | 9 | 92 | 9.8 | 6.5
9:00-10:00 | 68 | 0 | 17 | 8 | 93 | 8.6 | 6.9 | 38 | 0 | 27 | 8 | 73 | 11 | 5.2
10:00-11:00 | 64 | 0 | 17 | 8 | 89 | 9 | 6.6 | 46 | 0 | 31 | 17 | 94 | 18.1 | 6.7
11:00-12:00 | 54 | 0 | 13 | 8 | 75 | 10.7 | 5.5 | 62 | 0 | 26 | 18 | 106 | 17 | 7.5
12:00-13:00 | 69 | 0 | 17 | 10 | 96 | 10.4 | 7.1 | 75 | 0 | 20 | 14 | 109 | 12.8 | 7.7
13:00-14:00 | 35 | 0 | 13 | 12 | 60 | 20 | 4.4 | 53 | 0 | 20 | 18 | 91 | 19.8 | 6.4
14:00-15:00 | 37 | 0 | 23 | 20 | 80 | 25 | 5.9 | 65 | 0 | 20 | 15 | 100 | 15 | 7.1
15:00-16:00 | 56 | 0 | 18 | 3 | 77 | 3.9 | 5.7 | 65 | 0 | 37 | 12 | 114 | 10.5 | 8.1
16:00-17:00 | 70 | 0 | 24 | 6 | 100 | 6 | 7.4 | 101 | 0 | 32 | 13 | 146 | 8.9 | 10.3
17:00-17:10 | 19 | 0 | 1 | 1 | 21 | 4.8 | 1.6 | 20 | 0 | 3 | 3 | 26 | 11.5 | 1.8
17:10-17:20 | 11 | 0 | 2 | 4 | 17 | 23.5 | 1.3 | 26 | 0 | 2 | 4 | 32 | 12.5 | 2.3
17:20-17:30 | 10 | 0 | 3 | 1 | 14 | 7.1 | 1 | 18 | 0 | 5 | 8 | 31 | 25.8 | 2.2
17:30-17:40 | 14 | 0 | 2 | 1 | 17 | 5.9 | 1.3 | 18 | 0 | 6 | 3 | 27 | 11.1 | 1.9
17:40-17:50 | 8 | 0 | 0 | 2 | 10 | 20 | 0.7 | 26 | 0 | 8 | 0 | 34 | 0 | 2.4
17:50-18:00 | 2 | 0 | 3 | 0 | 5 | 0 | 0.4 | 29 | 0 | 2 | 1 | 32 | 3.1 | 2.3
１時間計 | 64 | 0 | 11 | 9 | 84 | 10.7 | 6.2 | 137 | 0 | 26 | 19 | 182 | 10.4 | 12.9
18:00-18:10 | 8 | 0 | 4 | 1 | 13 | 7.7 | 1 | 28 | 0 | 8 | 5 | 41 | 12.2 | 2.9
18:10-18:20 | 6 | 0 | 4 | 0 | 10 | 0 | 0.7 | 26 | 0 | 8 | 2 | 36 | 5.6 | 2.5
18:20-18:30 | 1 | 0 | 3 | 1 | 5 | 20 | 0.4 | 31 | 0 | 7 | 3 | 41 | 7.3 | 2.9
18:30-18:40 | 7 | 0 | 1 | 1 | 9 | 11.1 | 0.7 | 27 | 0 | 9 | 3 | 39 | 7.7 | 2.8
18:40-18:50 | 6 | 0 | 2 | 2 | 10 | 20 | 0.7 | 27 | 0 | 3 | 0 | 30 | 0 | 2.1
18:50-19:00 | 1 | 0 | 0 | 0 | 1 | 0 | 0.1 | 20 | 0 | 1 | 0 | 21 | 0 | 1.5
１時間計 | 29 | 0 | 14 | 5 | 48 | 10.4 | 3.5 | 159 | 0 | 36 | 13 | 208 | 6.3 | 14.7
全時間合計 | 962 | 0 | 268 | 124 | 1354 | 9.2 | 100 | 923 | 0 | 323 | 167 | 1413 | 11.8 | 100

## 断面別(4)
断 面 別 自 動 車 交 通 量 調 査 表
調査地点 ：№1 （仮）宇那谷町65-1番地先交差点
調査年月日：令和 3年10月27日(水) 天候:曇り時々雨
方向 | [7 empty] | B 合計 ( 3+ 4+ 5+ 6+ 7+11)
種別時間帯 | 乗用車(台) | バ ス(台) | 小 型貨物車(台) | 大 型貨物車(台) | 合 計(台) | 大型車混入率(％) | 時 間係 数(％) | 乗用車(台) | バ ス(台) | 小 型貨物車(台) | 大 型貨物車(台) | 合 計(台) | 大型車混入率(％) | 時 間係 数(％)
7:00- 7:10 | [7 empty] | 50 | 0 | 17 | 15 | 82 | 18.3 | 3
7:10- 7:20 | [7 empty] | 50 | 0 | 12 | 9 | 71 | 12.7 | 2.6
7:20- 7:30 | [7 empty] | 41 | 0 | 14 | 3 | 58 | 5.2 | 2.1
7:30- 7:40 | [7 empty] | 57 | 0 | 15 | 5 | 77 | 6.5 | 2.8
7:40- 7:50 | [7 empty] | 69 | 0 | 12 | 3 | 84 | 3.6 | 3
7:50- 8:00 | [7 empty] | 48 | 0 | 7 | 1 | 56 | 1.8 | 2
１時間計 | [7 empty] | 315 | 0 | 77 | 36 | 428 | 8.4 | 15.5
8:00- 8:10 | [7 empty] | 49 | 0 | 18 | 2 | 69 | 2.9 | 2.5
8:10- 8:20 | [7 empty] | 37 | 0 | 19 | 2 | 58 | 3.4 | 2.1
8:20- 8:30 | [7 empty] | 51 | 0 | 9 | 5 | 65 | 7.7 | 2.3
8:30- 8:40 | [7 empty] | 37 | 0 | 9 | 2 | 48 | 4.2 | 1.7
8:40- 8:50 | [7 empty] | 32 | 0 | 8 | 6 | 46 | 13 | 1.7
8:50- 9:00 | [7 empty] | 17 | 0 | 9 | 2 | 28 | 7.1 | 1
１時間計 | [7 empty] | 223 | 0 | 72 | 19 | 314 | 6.1 | 11.3
9:00-10:00 | [7 empty] | 106 | 0 | 44 | 16 | 166 | 9.6 | 6
10:00-11:00 | [7 empty] | 110 | 0 | 48 | 25 | 183 | 13.7 | 6.6
11:00-12:00 | [7 empty] | 116 | 0 | 39 | 26 | 181 | 14.4 | 6.5
12:00-13:00 | [7 empty] | 144 | 0 | 37 | 24 | 205 | 11.7 | 7.4
13:00-14:00 | [7 empty] | 88 | 0 | 33 | 30 | 151 | 19.9 | 5.5
14:00-15:00 | [7 empty] | 102 | 0 | 43 | 35 | 180 | 19.4 | 6.5
15:00-16:00 | [7 empty] | 121 | 0 | 55 | 15 | 191 | 7.9 | 6.9
16:00-17:00 | [7 empty] | 171 | 0 | 56 | 19 | 246 | 7.7 | 8.9
17:00-17:10 | [7 empty] | 39 | 0 | 4 | 4 | 47 | 8.5 | 1.7
17:10-17:20 | [7 empty] | 37 | 0 | 4 | 8 | 49 | 16.3 | 1.8
17:20-17:30 | [7 empty] | 28 | 0 | 8 | 9 | 45 | 20 | 1.6
17:30-17:40 | [7 empty] | 32 | 0 | 8 | 4 | 44 | 9.1 | 1.6
17:40-17:50 | [7 empty] | 34 | 0 | 8 | 2 | 44 | 4.5 | 1.6
17:50-18:00 | [7 empty] | 31 | 0 | 5 | 1 | 37 | 2.7 | 1.3
１時間計 | [7 empty] | 201 | 0 | 37 | 28 | 266 | 10.5 | 9.6
18:00-18:10 | [7 empty] | 36 | 0 | 12 | 6 | 54 | 11.1 | 2
18:10-18:20 | [7 empty] | 32 | 0 | 12 | 2 | 46 | 4.3 | 1.7
18:20-18:30 | [7 empty] | 32 | 0 | 10 | 4 | 46 | 8.7 | 1.7
18:30-18:40 | [7 empty] | 34 | 0 | 10 | 4 | 48 | 8.3 | 1.7
18:40-18:50 | [7 empty] | 33 | 0 | 5 | 2 | 40 | 5 | 1.4
18:50-19:00 | [7 empty] | 21 | 0 | 1 | 0 | 22 | 0 | 0.8
１時間計 | [7 empty] | 188 | 0 | 50 | 18 | 256 | 7 | 9.3
全時間合計 | [7 empty] | 1885 | 0 | 591 | 291 | 2767 | 10.5 | 100

## 断面別(5)
断 面 別 自 動 車 交 通 量 調 査 表
調査地点 ：№1 （仮）宇那谷町65-1番地先交差点
調査年月日：令和 3年10月27日(水) 天候:曇り時々雨
方向 | C 流入部(7+ 8+ 9) | [6 empty] | C 流出部(2+ 6+10)
種別時間帯 | 乗用車(台) | バ ス(台) | 小 型貨物車(台) | 大 型貨物車(台) | 合 計(台) | 大型車混入率(％) | 時 間係 数(％) | 乗用車(台) | バ ス(台) | 小 型貨物車(台) | 大 型貨物車(台) | 合 計(台) | 大型車混入率(％) | 時 間係 数(％)
7:00- 7:10 | 15 | 0 | 5 | 8 | 28 | 28.6 | 1.1 | 33 | 0 | 12 | 13 | 58 | 22.4 | 2.1
7:10- 7:20 | 16 | 0 | 4 | 11 | 31 | 35.5 | 1.3 | 33 | 0 | 9 | 15 | 57 | 26.3 | 2.1
7:20- 7:30 | 14 | 0 | 7 | 5 | 26 | 19.2 | 1.1 | 33 | 1 | 9 | 12 | 55 | 23.6 | 2
7:30- 7:40 | 19 | 0 | 8 | 5 | 32 | 15.6 | 1.3 | 28 | 0 | 15 | 10 | 53 | 18.9 | 1.9
7:40- 7:50 | 11 | 0 | 6 | 7 | 24 | 29.2 | 1 | 42 | 0 | 8 | 9 | 59 | 15.3 | 2.1
7:50- 8:00 | 25 | 0 | 6 | 4 | 35 | 11.4 | 1.4 | 29 | 0 | 8 | 6 | 43 | 14 | 1.6
１時間計 | 100 | 0 | 36 | 40 | 176 | 22.7 | 7.2 | 198 | 1 | 61 | 65 | 325 | 20.3 | 11.8
8:00- 8:10 | 37 | 0 | 6 | 7 | 50 | 14 | 2 | 36 | 0 | 6 | 7 | 49 | 14.3 | 1.8
8:10- 8:20 | 23 | 1 | 3 | 9 | 36 | 27.8 | 1.5 | 48 | 0 | 7 | 4 | 59 | 6.8 | 2.1
8:20- 8:30 | 18 | 0 | 2 | 4 | 24 | 16.7 | 1 | 35 | 0 | 9 | 7 | 51 | 13.7 | 1.8
8:30- 8:40 | 42 | 0 | 8 | 2 | 52 | 3.8 | 2.1 | 38 | 0 | 12 | 10 | 60 | 16.7 | 2.2
8:40- 8:50 | 38 | 0 | 4 | 5 | 47 | 10.6 | 1.9 | 42 | 0 | 6 | 6 | 54 | 11.1 | 2
8:50- 9:00 | 25 | 0 | 8 | 11 | 44 | 25 | 1.8 | 24 | 1 | 9 | 9 | 43 | 23.3 | 1.6
１時間計 | 183 | 1 | 31 | 38 | 253 | 15.4 | 10.4 | 223 | 1 | 49 | 43 | 316 | 13.9 | 11.4
9:00-10:00 | 84 | 1 | 27 | 48 | 160 | 30.6 | 6.6 | 130 | 2 | 24 | 53 | 209 | 26.3 | 7.6
10:00-11:00 | 94 | 1 | 28 | 55 | 178 | 31.5 | 7.3 | 136 | 0 | 44 | 62 | 242 | 25.6 | 8.8
11:00-12:00 | 109 | 0 | 36 | 43 | 188 | 22.9 | 7.7 | 119 | 0 | 33 | 54 | 206 | 26.2 | 7.5
12:00-13:00 | 81 | 0 | 27 | 48 | 156 | 30.8 | 6.4 | 129 | 0 | 32 | 46 | 207 | 22.2 | 7.5
13:00-14:00 | 115 | 0 | 35 | 57 | 207 | 27.5 | 8.5 | 123 | 1 | 31 | 46 | 201 | 23.4 | 7.3
14:00-15:00 | 93 | 0 | 37 | 58 | 188 | 30.9 | 7.7 | 99 | 2 | 35 | 56 | 192 | 30.2 | 6.9
15:00-16:00 | 111 | 2 | 34 | 55 | 202 | 28.2 | 8.3 | 108 | 0 | 43 | 48 | 199 | 24.1 | 7.2
16:00-17:00 | 125 | 1 | 38 | 54 | 218 | 25.2 | 8.9 | 141 | 2 | 30 | 49 | 222 | 23 | 8
17:00-17:10 | 24 | 0 | 6 | 7 | 37 | 18.9 | 1.5 | 24 | 1 | 4 | 8 | 37 | 24.3 | 1.3
17:10-17:20 | 30 | 0 | 4 | 6 | 40 | 15 | 1.6 | 39 | 0 | 4 | 6 | 49 | 12.2 | 1.8
17:20-17:30 | 23 | 1 | 2 | 13 | 39 | 35.9 | 1.6 | 20 | 0 | 4 | 5 | 29 | 17.2 | 1
17:30-17:40 | 25 | 0 | 6 | 7 | 38 | 18.4 | 1.6 | 46 | 0 | 7 | 10 | 63 | 15.9 | 2.3
17:40-17:50 | 34 | 0 | 5 | 6 | 45 | 13.3 | 1.8 | 28 | 0 | 4 | 3 | 35 | 8.6 | 1.3
17:50-18:00 | 30 | 0 | 4 | 12 | 46 | 26.1 | 1.9 | 22 | 0 | 2 | 4 | 28 | 14.3 | 1
１時間計 | 166 | 1 | 27 | 51 | 245 | 21.2 | 10 | 179 | 1 | 25 | 36 | 241 | 15.4 | 8.7
18:00-18:10 | 35 | 0 | 4 | 9 | 48 | 18.8 | 2 | 33 | 0 | 2 | 5 | 40 | 12.5 | 1.4
18:10-18:20 | 39 | 0 | 4 | 4 | 47 | 8.5 | 1.9 | 30 | 0 | 5 | 2 | 37 | 5.4 | 1.3
18:20-18:30 | 45 | 0 | 6 | 8 | 59 | 13.6 | 2.4 | 31 | 0 | 4 | 2 | 37 | 5.4 | 1.3
18:30-18:40 | 32 | 0 | 3 | 4 | 39 | 10.3 | 1.6 | 33 | 1 | 1 | 4 | 39 | 12.8 | 1.4
18:40-18:50 | 27 | 0 | 7 | 3 | 37 | 8.1 | 1.5 | 24 | 0 | 3 | 3 | 30 | 10 | 1.1
18:50-19:00 | 30 | 0 | 5 | 6 | 41 | 14.6 | 1.7 | 14 | 0 | 1 | 5 | 20 | 25 | 0.7
１時間計 | 208 | 0 | 29 | 34 | 271 | 12.5 | 11.1 | 165 | 1 | 16 | 21 | 203 | 10.8 | 7.3
全時間合計 | 1469 | 7 | 385 | 581 | 2442 | 24.1 | 100 | 1750 | 11 | 423 | 579 | 2763 | 21.4 | 100

## 断面別(6)
断 面 別 自 動 車 交 通 量 調 査 表
調査地点 ：№1 （仮）宇那谷町65-1番地先交差点
調査年月日：令和 3年10月27日(水) 天候:曇り時々雨
方向 | [7 empty] | C 合計 ( 2+ 6+ 7+ 8+ 9+10)
種別時間帯 | 乗用車(台) | バ ス(台) | 小 型貨物車(台) | 大 型貨物車(台) | 合 計(台) | 大型車混入率(％) | 時 間係 数(％) | 乗用車(台) | バ ス(台) | 小 型貨物車(台) | 大 型貨物車(台) | 合 計(台) | 大型車混入率(％) | 時 間係 数(％)
7:00- 7:10 | [7 empty] | 48 | 0 | 17 | 21 | 86 | 24.4 | 1.7
7:10- 7:20 | [7 empty] | 49 | 0 | 13 | 26 | 88 | 29.5 | 1.7
7:20- 7:30 | [7 empty] | 47 | 1 | 16 | 17 | 81 | 22.2 | 1.6
7:30- 7:40 | [7 empty] | 47 | 0 | 23 | 15 | 85 | 17.6 | 1.6
7:40- 7:50 | [7 empty] | 53 | 0 | 14 | 16 | 83 | 19.3 | 1.6
7:50- 8:00 | [7 empty] | 54 | 0 | 14 | 10 | 78 | 12.8 | 1.5
１時間計 | [7 empty] | 298 | 1 | 97 | 105 | 501 | 21.2 | 9.6
8:00- 8:10 | [7 empty] | 73 | 0 | 12 | 14 | 99 | 14.1 | 1.9
8:10- 8:20 | [7 empty] | 71 | 1 | 10 | 13 | 95 | 14.7 | 1.8
8:20- 8:30 | [7 empty] | 53 | 0 | 11 | 11 | 75 | 14.7 | 1.4
8:30- 8:40 | [7 empty] | 80 | 0 | 20 | 12 | 112 | 10.7 | 2.2
8:40- 8:50 | [7 empty] | 80 | 0 | 10 | 11 | 101 | 10.9 | 1.9
8:50- 9:00 | [7 empty] | 49 | 1 | 17 | 20 | 87 | 24.1 | 1.7
１時間計 | [7 empty] | 406 | 2 | 80 | 81 | 569 | 14.6 | 10.9
9:00-10:00 | [7 empty] | 214 | 3 | 51 | 101 | 369 | 28.2 | 7.1
10:00-11:00 | [7 empty] | 230 | 1 | 72 | 117 | 420 | 28.1 | 8.1
11:00-12:00 | [7 empty] | 228 | 0 | 69 | 97 | 394 | 24.6 | 7.6
12:00-13:00 | [7 empty] | 210 | 0 | 59 | 94 | 363 | 25.9 | 7
13:00-14:00 | [7 empty] | 238 | 1 | 66 | 103 | 408 | 25.5 | 7.8
14:00-15:00 | [7 empty] | 192 | 2 | 72 | 114 | 380 | 30.5 | 7.3
15:00-16:00 | [7 empty] | 219 | 2 | 77 | 103 | 401 | 26.2 | 7.7
16:00-17:00 | [7 empty] | 266 | 3 | 68 | 103 | 440 | 24.1 | 8.5
17:00-17:10 | [7 empty] | 48 | 1 | 10 | 15 | 74 | 21.6 | 1.4
17:10-17:20 | [7 empty] | 69 | 0 | 8 | 12 | 89 | 13.5 | 1.7
17:20-17:30 | [7 empty] | 43 | 1 | 6 | 18 | 68 | 27.9 | 1.3
17:30-17:40 | [7 empty] | 71 | 0 | 13 | 17 | 101 | 16.8 | 1.9
17:40-17:50 | [7 empty] | 62 | 0 | 9 | 9 | 80 | 11.3 | 1.5
17:50-18:00 | [7 empty] | 52 | 0 | 6 | 16 | 74 | 21.6 | 1.4
１時間計 | [7 empty] | 345 | 2 | 52 | 87 | 486 | 18.3 | 9.3
18:00-18:10 | [7 empty] | 68 | 0 | 6 | 14 | 88 | 15.9 | 1.7
18:10-18:20 | [7 empty] | 69 | 0 | 9 | 6 | 84 | 7.1 | 1.6
18:20-18:30 | [7 empty] | 76 | 0 | 10 | 10 | 96 | 10.4 | 1.8
18:30-18:40 | [7 empty] | 65 | 1 | 4 | 8 | 78 | 11.5 | 1.5
18:40-18:50 | [7 empty] | 51 | 0 | 10 | 6 | 67 | 9 | 1.3
18:50-19:00 | [7 empty] | 44 | 0 | 6 | 11 | 61 | 18 | 1.2
１時間計 | [7 empty] | 373 | 1 | 45 | 55 | 474 | 11.8 | 9.1
全時間合計 | [7 empty] | 3219 | 18 | 808 | 1160 | 5205 | 22.6 | 100

## 断面別(7)
断 面 別 自 動 車 交 通 量 調 査 表
調査地点 ：№1 （仮）宇那谷町65-1番地先交差点
調査年月日：令和 3年10月27日(水) 天候:曇り時々雨
方向 | D 流入部(10+11+12) | [6 empty] | D 流出部(1+ 5+ 9)
種別時間帯 | 乗用車(台) | バ ス(台) | 小 型貨物車(台) | 大 型貨物車(台) | 合 計(台) | 大型車混入率(％) | 時 間係 数(％) | 乗用車(台) | バ ス(台) | 小 型貨物車(台) | 大 型貨物車(台) | 合 計(台) | 大型車混入率(％) | 時 間係 数(％)
7:00- 7:10 | 8 | 0 | 5 | 5 | 18 | 27.8 | 1.2 | 32 | 0 | 11 | 6 | 49 | 12.2 | 3.6
7:10- 7:20 | 11 | 0 | 6 | 7 | 24 | 29.2 | 1.7 | 35 | 0 | 6 | 5 | 46 | 10.9 | 3.4
7:20- 7:30 | 2 | 0 | 4 | 0 | 6 | 0 | 0.4 | 31 | 0 | 8 | 1 | 40 | 2.5 | 3
7:30- 7:40 | 12 | 0 | 2 | 0 | 14 | 0 | 1 | 46 | 0 | 8 | 1 | 55 | 1.8 | 4.1
7:40- 7:50 | 11 | 0 | 3 | 2 | 16 | 12.5 | 1.1 | 49 | 0 | 11 | 2 | 62 | 3.2 | 4.6
7:50- 8:00 | 7 | 0 | 3 | 2 | 12 | 16.7 | 0.8 | 38 | 0 | 4 | 1 | 43 | 2.3 | 3.2
１時間計 | 51 | 0 | 23 | 16 | 90 | 17.8 | 6.2 | 231 | 0 | 48 | 16 | 295 | 5.4 | 21.8
8:00- 8:10 | 10 | 0 | 9 | 1 | 20 | 5 | 1.4 | 29 | 0 | 11 | 5 | 45 | 11.1 | 3.3
8:10- 8:20 | 7 | 0 | 8 | 4 | 19 | 21.1 | 1.3 | 29 | 0 | 10 | 1 | 40 | 2.5 | 3
8:20- 8:30 | 10 | 0 | 3 | 2 | 15 | 13.3 | 1 | 38 | 0 | 9 | 12 | 59 | 20.3 | 4.4
8:30- 8:40 | 11 | 0 | 2 | 3 | 16 | 18.8 | 1.1 | 32 | 0 | 8 | 1 | 41 | 2.4 | 3
8:40- 8:50 | 9 | 0 | 6 | 5 | 20 | 25 | 1.4 | 19 | 0 | 5 | 4 | 28 | 14.3 | 2.1
8:50- 9:00 | 9 | 0 | 3 | 4 | 16 | 25 | 1.1 | 11 | 0 | 2 | 1 | 14 | 7.1 | 1
１時間計 | 56 | 0 | 31 | 19 | 106 | 17.9 | 7.3 | 158 | 0 | 45 | 24 | 227 | 10.6 | 16.8
9:00-10:00 | 40 | 1 | 25 | 12 | 78 | 16.7 | 5.4 | 57 | 0 | 13 | 15 | 85 | 17.6 | 6.3
10:00-11:00 | 45 | 0 | 31 | 24 | 100 | 24 | 6.9 | 59 | 0 | 24 | 15 | 98 | 15.3 | 7.3
11:00-12:00 | 53 | 0 | 25 | 30 | 108 | 27.8 | 7.4 | 51 | 0 | 13 | 25 | 89 | 28.1 | 6.6
12:00-13:00 | 80 | 0 | 17 | 19 | 116 | 16.4 | 8 | 62 | 0 | 18 | 17 | 97 | 17.5 | 7.2
13:00-14:00 | 74 | 0 | 28 | 22 | 124 | 17.7 | 8.5 | 39 | 0 | 19 | 18 | 76 | 23.7 | 5.6
14:00-15:00 | 57 | 0 | 24 | 14 | 95 | 14.7 | 6.5 | 38 | 0 | 22 | 28 | 88 | 31.8 | 6.5
15:00-16:00 | 55 | 0 | 33 | 21 | 109 | 19.3 | 7.5 | 44 | 0 | 16 | 12 | 72 | 16.7 | 5.3
16:00-17:00 | 95 | 0 | 26 | 13 | 134 | 9.7 | 9.2 | 57 | 0 | 20 | 20 | 97 | 20.6 | 7.2
17:00-17:10 | 22 | 0 | 3 | 4 | 29 | 13.8 | 2 | 17 | 0 | 1 | 1 | 19 | 5.3 | 1.4
17:10-17:20 | 31 | 0 | 3 | 5 | 39 | 12.8 | 2.7 | 12 | 0 | 2 | 3 | 17 | 17.6 | 1.3
17:20-17:30 | 18 | 0 | 4 | 4 | 26 | 15.4 | 1.8 | 5 | 0 | 2 | 3 | 10 | 30 | 0.7
17:30-17:40 | 19 | 0 | 6 | 3 | 28 | 10.7 | 1.9 | 13 | 0 | 5 | 0 | 18 | 0 | 1.3
17:40-17:50 | 23 | 0 | 4 | 0 | 27 | 0 | 1.9 | 7 | 0 | 0 | 3 | 10 | 30 | 0.7
17:50-18:00 | 26 | 0 | 4 | 0 | 30 | 0 | 2.1 | 3 | 0 | 3 | 0 | 6 | 0 | 0.4
１時間計 | 139 | 0 | 24 | 16 | 179 | 8.9 | 12.3 | 57 | 0 | 13 | 10 | 80 | 12.5 | 5.9
18:00-18:10 | 30 | 0 | 7 | 3 | 40 | 7.5 | 2.8 | 10 | 0 | 6 | 0 | 16 | 0 | 1.2
18:10-18:20 | 31 | 0 | 9 | 2 | 42 | 4.8 | 2.9 | 4 | 0 | 2 | 0 | 6 | 0 | 0.4
18:20-18:30 | 36 | 0 | 7 | 2 | 45 | 4.4 | 3.1 | 6 | 0 | 3 | 0 | 9 | 0 | 0.7
18:30-18:40 | 21 | 0 | 9 | 3 | 33 | 9.1 | 2.3 | 7 | 0 | 1 | 0 | 8 | 0 | 0.6
18:40-18:50 | 28 | 0 | 3 | 1 | 32 | 3.1 | 2.2 | 5 | 0 | 1 | 0 | 6 | 0 | 0.4
18:50-19:00 | 21 | 0 | 1 | 1 | 23 | 4.3 | 1.6 | 1 | 0 | 0 | 1 | 2 | 50 | 0.1
１時間計 | 167 | 0 | 36 | 12 | 215 | 5.6 | 14.8 | 33 | 0 | 13 | 1 | 47 | 2.1 | 3.5
全時間合計 | 912 | 1 | 323 | 218 | 1454 | 15.1 | 100 | 886 | 0 | 264 | 201 | 1351 | 14.9 | 100

## 断面別(8)
断 面 別 自 動 車 交 通 量 調 査 表
調査地点 ：№1 （仮）宇那谷町65-1番地先交差点
調査年月日：令和 3年10月27日(水) 天候:曇り時々雨
方向 | [7 empty] | D 合計 ( 1+ 5+ 9+10+11+12)
種別時間帯 | 乗用車(台) | バ ス(台) | 小 型貨物車(台) | 大 型貨物車(台) | 合 計(台) | 大型車混入率(％) | 時 間係 数(％) | 乗用車(台) | バ ス(台) | 小 型貨物車(台) | 大 型貨物車(台) | 合 計(台) | 大型車混入率(％) | 時 間係 数(％)
7:00- 7:10 | [7 empty] | 40 | 0 | 16 | 11 | 67 | 16.4 | 2.4
7:10- 7:20 | [7 empty] | 46 | 0 | 12 | 12 | 70 | 17.1 | 2.5
7:20- 7:30 | [7 empty] | 33 | 0 | 12 | 1 | 46 | 2.2 | 1.6
7:30- 7:40 | [7 empty] | 58 | 0 | 10 | 1 | 69 | 1.4 | 2.5
7:40- 7:50 | [7 empty] | 60 | 0 | 14 | 4 | 78 | 5.1 | 2.8
7:50- 8:00 | [7 empty] | 45 | 0 | 7 | 3 | 55 | 5.5 | 2
１時間計 | [7 empty] | 282 | 0 | 71 | 32 | 385 | 8.3 | 13.7
8:00- 8:10 | [7 empty] | 39 | 0 | 20 | 6 | 65 | 9.2 | 2.3
8:10- 8:20 | [7 empty] | 36 | 0 | 18 | 5 | 59 | 8.5 | 2.1
8:20- 8:30 | [7 empty] | 48 | 0 | 12 | 14 | 74 | 18.9 | 2.6
8:30- 8:40 | [7 empty] | 43 | 0 | 10 | 4 | 57 | 7 | 2
8:40- 8:50 | [7 empty] | 28 | 0 | 11 | 9 | 48 | 18.8 | 1.7
8:50- 9:00 | [7 empty] | 20 | 0 | 5 | 5 | 30 | 16.7 | 1.1
１時間計 | [7 empty] | 214 | 0 | 76 | 43 | 333 | 12.9 | 11.9
9:00-10:00 | [7 empty] | 97 | 1 | 38 | 27 | 163 | 17.2 | 5.8
10:00-11:00 | [7 empty] | 104 | 0 | 55 | 39 | 198 | 19.7 | 7.1
11:00-12:00 | [7 empty] | 104 | 0 | 38 | 55 | 197 | 27.9 | 7
12:00-13:00 | [7 empty] | 142 | 0 | 35 | 36 | 213 | 16.9 | 7.6
13:00-14:00 | [7 empty] | 113 | 0 | 47 | 40 | 200 | 20 | 7.1
14:00-15:00 | [7 empty] | 95 | 0 | 46 | 42 | 183 | 23 | 6.5
15:00-16:00 | [7 empty] | 99 | 0 | 49 | 33 | 181 | 18.2 | 6.5
16:00-17:00 | [7 empty] | 152 | 0 | 46 | 33 | 231 | 14.3 | 8.2
17:00-17:10 | [7 empty] | 39 | 0 | 4 | 5 | 48 | 10.4 | 1.7
17:10-17:20 | [7 empty] | 43 | 0 | 5 | 8 | 56 | 14.3 | 2
17:20-17:30 | [7 empty] | 23 | 0 | 6 | 7 | 36 | 19.4 | 1.3
17:30-17:40 | [7 empty] | 32 | 0 | 11 | 3 | 46 | 6.5 | 1.6
17:40-17:50 | [7 empty] | 30 | 0 | 4 | 3 | 37 | 8.1 | 1.3
17:50-18:00 | [7 empty] | 29 | 0 | 7 | 0 | 36 | 0 | 1.3
１時間計 | [7 empty] | 196 | 0 | 37 | 26 | 259 | 10 | 9.2
18:00-18:10 | [7 empty] | 40 | 0 | 13 | 3 | 56 | 5.4 | 2
18:10-18:20 | [7 empty] | 35 | 0 | 11 | 2 | 48 | 4.2 | 1.7
18:20-18:30 | [7 empty] | 42 | 0 | 10 | 2 | 54 | 3.7 | 1.9
18:30-18:40 | [7 empty] | 28 | 0 | 10 | 3 | 41 | 7.3 | 1.5
18:40-18:50 | [7 empty] | 33 | 0 | 4 | 1 | 38 | 2.6 | 1.4
18:50-19:00 | [7 empty] | 22 | 0 | 1 | 2 | 25 | 8 | 0.9
１時間計 | [7 empty] | 200 | 0 | 49 | 13 | 262 | 5 | 9.3
全時間合計 | [7 empty] | 1798 | 1 | 587 | 419 | 2805 | 15 | 100

## 歩行者(1)
歩 行 者 通 行 量 調 査 表
調査地点 ：№1 （仮）宇那谷町65-1番地先交差点
調査年月日：令和 3年10月27日(水) 天候:曇り時々雨
方向 | ｱ |  |  |  | ｲ |  |  |  | 合計
種別時間帯 | 歩行者(人) | 自転車(台) | 合 計(人･台) | 時 間係 数(％) | 歩行者(人) | 自転車(台) | 合 計(人･台) | 時 間係 数(％) | 歩行者(人) | 自転車(台) | 合 計(人･台) | 時 間係 数(％)
7:00- 7:10 | 0 | 1 | 1 | 6.3 | 0 | 0 | 0 | 0 | 0 | 1 | 1 | 2.9
7:10- 7:20 | 0 | 0 | 0 | 0 | 0 | 0 | 0 | 0 | 0 | 0 | 0 | 0
7:20- 7:30 | 0 | 1 | 1 | 6.3 | 0 | 0 | 0 | 0 | 0 | 1 | 1 | 2.9
7:30- 7:40 | 0 | 0 | 0 | 0 | 0 | 1 | 1 | 5.3 | 0 | 1 | 1 | 2.9
7:40- 7:50 | 0 | 0 | 0 | 0 | 0 | 0 | 0 | 0 | 0 | 0 | 0 | 0
7:50- 8:00 | 1 | 2 | 3 | 18.8 | 0 | 0 | 0 | 0 | 1 | 2 | 3 | 8.6
１時間計 | 1 | 4 | 5 | 31.3 | 0 | 1 | 1 | 5.3 | 1 | 5 | 6 | 17.1
8:00- 8:10 | 0 | 0 | 0 | 0 | 0 | 0 | 0 | 0 | 0 | 0 | 0 | 0
8:10- 8:20 | 1 | 1 | 2 | 12.5 | 0 | 0 | 0 | 0 | 1 | 1 | 2 | 5.7
8:20- 8:30 | 0 | 0 | 0 | 0 | 0 | 0 | 0 | 0 | 0 | 0 | 0 | 0
8:30- 8:40 | 0 | 0 | 0 | 0 | 0 | 0 | 0 | 0 | 0 | 0 | 0 | 0
8:40- 8:50 | 0 | 1 | 1 | 6.3 | 0 | 0 | 0 | 0 | 0 | 1 | 1 | 2.9
8:50- 9:00 | 0 | 0 | 0 | 0 | 0 | 0 | 0 | 0 | 0 | 0 | 0 | 0
１時間計 | 1 | 2 | 3 | 18.8 | 0 | 0 | 0 | 0 | 1 | 2 | 3 | 8.6
9:00-10:00 | 0 | 1 | 1 | 6.3 | 1 | 1 | 2 | 10.5 | 1 | 2 | 3 | 8.6
10:00-11:00 | 0 | 1 | 1 | 6.3 | 0 | 0 | 0 | 0 | 0 | 1 | 1 | 2.9
11:00-12:00 | 0 | 0 | 0 | 0 | 0 | 4 | 4 | 21.1 | 0 | 4 | 4 | 11.4
12:00-13:00 | 0 | 0 | 0 | 0 | 0 | 0 | 0 | 0 | 0 | 0 | 0 | 0
13:00-14:00 | 0 | 1 | 1 | 6.3 | 0 | 0 | 0 | 0 | 0 | 1 | 1 | 2.9
14:00-15:00 | 0 | 0 | 0 | 0 | 2 | 0 | 2 | 10.5 | 2 | 0 | 2 | 5.7
15:00-16:00 | 0 | 2 | 2 | 12.5 | 0 | 0 | 0 | 0 | 0 | 2 | 2 | 5.7
16:00-17:00 | 0 | 0 | 0 | 0 | 0 | 0 | 0 | 0 | 0 | 0 | 0 | 0
17:00-17:10 | 0 | 0 | 0 | 0 | 0 | 1 | 1 | 5.3 | 0 | 1 | 1 | 2.9
17:10-17:20 | 0 | 0 | 0 | 0 | 2 | 1 | 3 | 15.8 | 2 | 1 | 3 | 8.6
17:20-17:30 | 0 | 2 | 2 | 12.5 | 0 | 1 | 1 | 5.3 | 0 | 3 | 3 | 8.6
17:30-17:40 | 0 | 1 | 1 | 6.3 | 0 | 1 | 1 | 5.3 | 0 | 2 | 2 | 5.7
17:40-17:50 | 0 | 0 | 0 | 0 | 0 | 2 | 2 | 10.5 | 0 | 2 | 2 | 5.7
17:50-18:00 | 0 | 0 | 0 | 0 | 0 | 0 | 0 | 0 | 0 | 0 | 0 | 0
１時間計 | 0 | 3 | 3 | 18.8 | 2 | 6 | 8 | 42.1 | 2 | 9 | 11 | 31.4
18:00-18:10 | 0 | 0 | 0 | 0 | 0 | 0 | 0 | 0 | 0 | 0 | 0 | 0
18:10-18:20 | 0 | 0 | 0 | 0 | 0 | 0 | 0 | 0 | 0 | 0 | 0 | 0
18:20-18:30 | 0 | 0 | 0 | 0 | 0 | 1 | 1 | 5.3 | 0 | 1 | 1 | 2.9
18:30-18:40 | 0 | 0 | 0 | 0 | 0 | 0 | 0 | 0 | 0 | 0 | 0 | 0
18:40-18:50 | 0 | 0 | 0 | 0 | 0 | 1 | 1 | 5.3 | 0 | 1 | 1 | 2.9
18:50-19:00 | 0 | 0 | 0 | 0 | 0 | 0 | 0 | 0 | 0 | 0 | 0 | 0
１時間計 | 0 | 0 | 0 | 0 | 0 | 2 | 2 | 10.5 | 0 | 2 | 2 | 5.7
全時間合計 | 2 | 14 | 16 | 100 | 5 | 14 | 19 | 100 | 7 | 28 | 35 | 100

## 歩行者(2)
歩 行 者 通 行 量 調 査 表
調査地点 ：№1 （仮）宇那谷町65-1番地先交差点
調査年月日：令和 3年10月27日(水) 天候:曇り時々雨
方向 | ｳ |  |  |  | ｴ |  |  |  | 合計
種別時間帯 | 歩行者(人) | 自転車(台) | 合 計(人･台) | 時 間係 数(％) | 歩行者(人) | 自転車(台) | 合 計(人･台) | 時 間係 数(％) | 歩行者(人) | 自転車(台) | 合 計(人･台) | 時 間係 数(％)
7:00- 7:10 | 0 | 0 | 0 | 0 | 0 | 1 | 1 | 1 | 0 | 1 | 1 | 0.5
7:10- 7:20 | 0 | 0 | 0 | 0 | 8 | 0 | 8 | 7.6 | 8 | 0 | 8 | 3.9
7:20- 7:30 | 0 | 0 | 0 | 0 | 23 | 0 | 23 | 21.9 | 23 | 0 | 23 | 11.3
7:30- 7:40 | 0 | 0 | 0 | 0 | 16 | 3 | 19 | 18.1 | 16 | 3 | 19 | 9.3
7:40- 7:50 | 1 | 2 | 3 | 3 | 0 | 4 | 4 | 3.8 | 1 | 6 | 7 | 3.4
7:50- 8:00 | 0 | 4 | 4 | 4 | 0 | 8 | 8 | 7.6 | 0 | 12 | 12 | 5.9
１時間計 | 1 | 6 | 7 | 7.1 | 47 | 16 | 63 | 60 | 48 | 22 | 70 | 34.3
8:00- 8:10 | 0 | 0 | 0 | 0 | 0 | 7 | 7 | 6.7 | 0 | 7 | 7 | 3.4
8:10- 8:20 | 1 | 0 | 1 | 1 | 0 | 6 | 6 | 5.7 | 1 | 6 | 7 | 3.4
8:20- 8:30 | 0 | 0 | 0 | 0 | 0 | 1 | 1 | 1 | 0 | 1 | 1 | 0.5
8:30- 8:40 | 0 | 0 | 0 | 0 | 1 | 0 | 1 | 1 | 1 | 0 | 1 | 0.5
8:40- 8:50 | 1 | 1 | 2 | 2 | 2 | 2 | 4 | 3.8 | 3 | 3 | 6 | 2.9
8:50- 9:00 | 0 | 0 | 0 | 0 | 0 | 0 | 0 | 0 | 0 | 0 | 0 | 0
１時間計 | 2 | 1 | 3 | 3 | 3 | 16 | 19 | 18.1 | 5 | 17 | 22 | 10.8
9:00-10:00 | 1 | 0 | 1 | 1 | 0 | 1 | 1 | 1 | 1 | 1 | 2 | 1
10:00-11:00 | 0 | 0 | 0 | 0 | 2 | 0 | 2 | 1.9 | 2 | 0 | 2 | 1
11:00-12:00 | 0 | 0 | 0 | 0 | 0 | 0 | 0 | 0 | 0 | 0 | 0 | 0
12:00-13:00 | 0 | 0 | 0 | 0 | 0 | 0 | 0 | 0 | 0 | 0 | 0 | 0
13:00-14:00 | 0 | 1 | 1 | 1 | 0 | 1 | 1 | 1 | 0 | 2 | 2 | 1
14:00-15:00 | 1 | 1 | 2 | 2 | 2 | 2 | 4 | 3.8 | 3 | 3 | 6 | 2.9
15:00-16:00 | 22 | 8 | 30 | 30.3 | 0 | 0 | 0 | 0 | 22 | 8 | 30 | 14.7
16:00-17:00 | 34 | 8 | 42 | 42.4 | 0 | 6 | 6 | 5.7 | 34 | 14 | 48 | 23.5
17:00-17:10 | 0 | 0 | 0 | 0 | 0 | 1 | 1 | 1 | 0 | 1 | 1 | 0.5
17:10-17:20 | 1 | 4 | 5 | 5.1 | 2 | 2 | 4 | 3.8 | 3 | 6 | 9 | 4.4
17:20-17:30 | 0 | 1 | 1 | 1 | 0 | 2 | 2 | 1.9 | 0 | 3 | 3 | 1.5
17:30-17:40 | 0 | 1 | 1 | 1 | 0 | 1 | 1 | 1 | 0 | 2 | 2 | 1
17:40-17:50 | 0 | 0 | 0 | 0 | 0 | 1 | 1 | 1 | 0 | 1 | 1 | 0.5
17:50-18:00 | 0 | 0 | 0 | 0 | 0 | 0 | 0 | 0 | 0 | 0 | 0 | 0
１時間計 | 1 | 6 | 7 | 7.1 | 2 | 7 | 9 | 8.6 | 3 | 13 | 16 | 7.8
18:00-18:10 | 1 | 0 | 1 | 1 | 0 | 0 | 0 | 0 | 1 | 0 | 1 | 0.5
18:10-18:20 | 0 | 0 | 0 | 0 | 0 | 0 | 0 | 0 | 0 | 0 | 0 | 0
18:20-18:30 | 0 | 3 | 3 | 3 | 0 | 0 | 0 | 0 | 0 | 3 | 3 | 1.5
18:30-18:40 | 0 | 1 | 1 | 1 | 0 | 0 | 0 | 0 | 0 | 1 | 1 | 0.5
18:40-18:50 | 0 | 1 | 1 | 1 | 0 | 0 | 0 | 0 | 0 | 1 | 1 | 0.5
18:50-19:00 | 0 | 0 | 0 | 0 | 0 | 0 | 0 | 0 | 0 | 0 | 0 | 0
１時間計 | 1 | 5 | 6 | 6.1 | 0 | 0 | 0 | 0 | 1 | 5 | 6 | 2.9
全時間合計 | 63 | 36 | 99 | 100 | 56 | 49 | 105 | 100 | 119 | 85 | 204 | 100

## 歩行者(3)
歩 行 者 通 行 量 調 査 表
調査地点 ：№1 （仮）宇那谷町65-1番地先交差点
調査年月日：令和 3年10月27日(水) 天候:曇り時々雨
方向 | ｵ |  |  |  | ｶ |  |  |  | 合計
種別時間帯 | 歩行者(人) | 自転車(台) | 合 計(人･台) | 時 間係 数(％) | 歩行者(人) | 自転車(台) | 合 計(人･台) | 時 間係 数(％) | 歩行者(人) | 自転車(台) | 合 計(人･台) | 時 間係 数(％)
7:00- 7:10 | 0 | 0 | 0 | 0 | 0 | 0 | 0 | 0 | 0 | 0 | 0 | 0
7:10- 7:20 | 0 | 0 | 0 | 0 | 1 | 0 | 1 | 100 | 1 | 0 | 1 | 8.3
7:20- 7:30 | 1 | 0 | 1 | 9.1 | 0 | 0 | 0 | 0 | 1 | 0 | 1 | 8.3
7:30- 7:40 | 0 | 0 | 0 | 0 | 0 | 0 | 0 | 0 | 0 | 0 | 0 | 0
7:40- 7:50 | 0 | 1 | 1 | 9.1 | 0 | 0 | 0 | 0 | 0 | 1 | 1 | 8.3
7:50- 8:00 | 0 | 0 | 0 | 0 | 0 | 0 | 0 | 0 | 0 | 0 | 0 | 0
１時間計 | 1 | 1 | 2 | 18.2 | 1 | 0 | 1 | 100 | 2 | 1 | 3 | 25
8:00- 8:10 | 0 | 0 | 0 | 0 | 0 | 0 | 0 | 0 | 0 | 0 | 0 | 0
8:10- 8:20 | 0 | 0 | 0 | 0 | 0 | 0 | 0 | 0 | 0 | 0 | 0 | 0
8:20- 8:30 | 0 | 1 | 1 | 9.1 | 0 | 0 | 0 | 0 | 0 | 1 | 1 | 8.3
8:30- 8:40 | 0 | 0 | 0 | 0 | 0 | 0 | 0 | 0 | 0 | 0 | 0 | 0
8:40- 8:50 | 0 | 0 | 0 | 0 | 0 | 0 | 0 | 0 | 0 | 0 | 0 | 0
8:50- 9:00 | 0 | 1 | 1 | 9.1 | 0 | 0 | 0 | 0 | 0 | 1 | 1 | 8.3
１時間計 | 0 | 2 | 2 | 18.2 | 0 | 0 | 0 | 0 | 0 | 2 | 2 | 16.7
9:00-10:00 | 0 | 0 | 0 | 0 | 0 | 0 | 0 | 0 | 0 | 0 | 0 | 0
10:00-11:00 | 0 | 1 | 1 | 9.1 | 0 | 0 | 0 | 0 | 0 | 1 | 1 | 8.3
11:00-12:00 | 0 | 0 | 0 | 0 | 0 | 0 | 0 | 0 | 0 | 0 | 0 | 0
12:00-13:00 | 0 | 0 | 0 | 0 | 0 | 0 | 0 | 0 | 0 | 0 | 0 | 0
13:00-14:00 | 0 | 0 | 0 | 0 | 0 | 0 | 0 | 0 | 0 | 0 | 0 | 0
14:00-15:00 | 0 | 0 | 0 | 0 | 0 | 0 | 0 | 0 | 0 | 0 | 0 | 0
15:00-16:00 | 0 | 1 | 1 | 9.1 | 0 | 0 | 0 | 0 | 0 | 1 | 1 | 8.3
16:00-17:00 | 0 | 2 | 2 | 18.2 | 0 | 0 | 0 | 0 | 0 | 2 | 2 | 16.7
17:00-17:10 | 0 | 0 | 0 | 0 | 0 | 0 | 0 | 0 | 0 | 0 | 0 | 0
17:10-17:20 | 0 | 0 | 0 | 0 | 0 | 0 | 0 | 0 | 0 | 0 | 0 | 0
17:20-17:30 | 0 | 0 | 0 | 0 | 0 | 0 | 0 | 0 | 0 | 0 | 0 | 0
17:30-17:40 | 0 | 0 | 0 | 0 | 0 | 0 | 0 | 0 | 0 | 0 | 0 | 0
17:40-17:50 | 0 | 0 | 0 | 0 | 0 | 0 | 0 | 0 | 0 | 0 | 0 | 0
17:50-18:00 | 0 | 1 | 1 | 9.1 | 0 | 0 | 0 | 0 | 0 | 1 | 1 | 8.3
１時間計 | 0 | 1 | 1 | 9.1 | 0 | 0 | 0 | 0 | 0 | 1 | 1 | 8.3
18:00-18:10 | 0 | 0 | 0 | 0 | 0 | 0 | 0 | 0 | 0 | 0 | 0 | 0
18:10-18:20 | 0 | 2 | 2 | 18.2 | 0 | 0 | 0 | 0 | 0 | 2 | 2 | 16.7
18:20-18:30 | 0 | 0 | 0 | 0 | 0 | 0 | 0 | 0 | 0 | 0 | 0 | 0
18:30-18:40 | 0 | 0 | 0 | 0 | 0 | 0 | 0 | 0 | 0 | 0 | 0 | 0
18:40-18:50 | 0 | 0 | 0 | 0 | 0 | 0 | 0 | 0 | 0 | 0 | 0 | 0
18:50-19:00 | 0 | 0 | 0 | 0 | 0 | 0 | 0 | 0 | 0 | 0 | 0 | 0
１時間計 | 0 | 2 | 2 | 18.2 | 0 | 0 | 0 | 0 | 0 | 2 | 2 | 16.7
全時間合計 | 1 | 10 | 11 | 100 | 1 | 0 | 1 | 100 | 2 | 10 | 12 | 100

## 歩行者(4)
歩 行 者 通 行 量 調 査 表
調査地点 ：№1 （仮）宇那谷町65-1番地先交差点
調査年月日：令和 3年10月27日(水) 天候:曇り時々雨
方向 | ｷ |  |  |  | ｸ |  |  |  | 合計
種別時間帯 | 歩行者(人) | 自転車(台) | 合 計(人･台) | 時 間係 数(％) | 歩行者(人) | 自転車(台) | 合 計(人･台) | 時 間係 数(％) | 歩行者(人) | 自転車(台) | 合 計(人･台) | 時 間係 数(％)
7:00- 7:10 | 0 | 0 | 0 | 0 | 0 | 0 | 0 | 0 | 0 | 0 | 0 | 0
7:10- 7:20 | 0 | 0 | 0 | 0 | 0 | 0 | 0 | 0 | 0 | 0 | 0 | 0
7:20- 7:30 | 0 | 0 | 0 | 0 | 0 | 0 | 0 | 0 | 0 | 0 | 0 | 0
7:30- 7:40 | 0 | 0 | 0 | 0 | 0 | 0 | 0 | 0 | 0 | 0 | 0 | 0
7:40- 7:50 | 0 | 1 | 1 | 100 | 0 | 0 | 0 | 0 | 0 | 1 | 1 | 33.3
7:50- 8:00 | 0 | 0 | 0 | 0 | 0 | 0 | 0 | 0 | 0 | 0 | 0 | 0
１時間計 | 0 | 1 | 1 | 100 | 0 | 0 | 0 | 0 | 0 | 1 | 1 | 33.3
8:00- 8:10 | 0 | 0 | 0 | 0 | 0 | 0 | 0 | 0 | 0 | 0 | 0 | 0
8:10- 8:20 | 0 | 0 | 0 | 0 | 0 | 0 | 0 | 0 | 0 | 0 | 0 | 0
8:20- 8:30 | 0 | 0 | 0 | 0 | 0 | 0 | 0 | 0 | 0 | 0 | 0 | 0
8:30- 8:40 | 0 | 0 | 0 | 0 | 0 | 0 | 0 | 0 | 0 | 0 | 0 | 0
8:40- 8:50 | 0 | 0 | 0 | 0 | 0 | 0 | 0 | 0 | 0 | 0 | 0 | 0
8:50- 9:00 | 0 | 0 | 0 | 0 | 0 | 0 | 0 | 0 | 0 | 0 | 0 | 0
１時間計 | 0 | 0 | 0 | 0 | 0 | 0 | 0 | 0 | 0 | 0 | 0 | 0
9:00-10:00 | 0 | 0 | 0 | 0 | 0 | 0 | 0 | 0 | 0 | 0 | 0 | 0
10:00-11:00 | 0 | 0 | 0 | 0 | 0 | 0 | 0 | 0 | 0 | 0 | 0 | 0
11:00-12:00 | 0 | 0 | 0 | 0 | 1 | 0 | 1 | 50 | 1 | 0 | 1 | 33.3
12:00-13:00 | 0 | 0 | 0 | 0 | 0 | 0 | 0 | 0 | 0 | 0 | 0 | 0
13:00-14:00 | 0 | 0 | 0 | 0 | 0 | 0 | 0 | 0 | 0 | 0 | 0 | 0
14:00-15:00 | 0 | 0 | 0 | 0 | 0 | 0 | 0 | 0 | 0 | 0 | 0 | 0
15:00-16:00 | 0 | 0 | 0 | 0 | 0 | 0 | 0 | 0 | 0 | 0 | 0 | 0
16:00-17:00 | 0 | 0 | 0 | 0 | 0 | 0 | 0 | 0 | 0 | 0 | 0 | 0
17:00-17:10 | 0 | 0 | 0 | 0 | 0 | 0 | 0 | 0 | 0 | 0 | 0 | 0
17:10-17:20 | 0 | 0 | 0 | 0 | 0 | 0 | 0 | 0 | 0 | 0 | 0 | 0
17:20-17:30 | 0 | 0 | 0 | 0 | 0 | 0 | 0 | 0 | 0 | 0 | 0 | 0
17:30-17:40 | 0 | 0 | 0 | 0 | 0 | 1 | 1 | 50 | 0 | 1 | 1 | 33.3
17:40-17:50 | 0 | 0 | 0 | 0 | 0 | 0 | 0 | 0 | 0 | 0 | 0 | 0
17:50-18:00 | 0 | 0 | 0 | 0 | 0 | 0 | 0 | 0 | 0 | 0 | 0 | 0
１時間計 | 0 | 0 | 0 | 0 | 0 | 1 | 1 | 50 | 0 | 1 | 1 | 33.3
18:00-18:10 | 0 | 0 | 0 | 0 | 0 | 0 | 0 | 0 | 0 | 0 | 0 | 0
18:10-18:20 | 0 | 0 | 0 | 0 | 0 | 0 | 0 | 0 | 0 | 0 | 0 | 0
18:20-18:30 | 0 | 0 | 0 | 0 | 0 | 0 | 0 | 0 | 0 | 0 | 0 | 0
18:30-18:40 | 0 | 0 | 0 | 0 | 0 | 0 | 0 | 0 | 0 | 0 | 0 | 0
18:40-18:50 | 0 | 0 | 0 | 0 | 0 | 0 | 0 | 0 | 0 | 0 | 0 | 0
18:50-19:00 | 0 | 0 | 0 | 0 | 0 | 0 | 0 | 0 | 0 | 0 | 0 | 0
１時間計 | 0 | 0 | 0 | 0 | 0 | 0 | 0 | 0 | 0 | 0 | 0 | 0
全時間合計 | 0 | 1 | 1 | 100 | 1 | 1 | 2 | 100 | 1 | 2 | 3 | 100

## 渋滞長
滞留長・渋滞長・通過時間調査表
調査地点 ：№1 （仮）宇那谷町65-1番地先交差点
調査年月日：令和 3年10月27日(水) 天候:曇り時々雨
１：車線減少 ２：信号現示不適（現示不足） ３：信号現示不適（系統性） ４：踏切
渋滞原因凡例 | ５：橋梁 ６：右折、対向直進 ７：左折車 ８：大型車 ９：二輪車 10：歩行者・自転車
11：駐車車両 12：バス停 13：工事、事故 14：沿道出入車両 15：道路線形 16：交差点形状
17：直進先詰まり 18：右折先詰まり 19：左折先詰まり 20：その他
| 方向 ａ |  |  |  | 方向 ｂ |  |  |  | 方向 ｃ |  |  |  | 方向 ｄ
観測時間 | 滞留長 (m) | 渋滞長 (m) | 通過 時間 (分:秒) | 渋滞 原因 | 滞留長 (m) | 渋滞長 (m) | 通過 時間 (分:秒) | 渋滞 原因 | 滞留長 (m) | 渋滞長 (m) | 通過 時間 (分:秒) | 渋滞 原因 | 滞留長 (m) | 渋滞長 (m) | 通過 時間 (分:秒) | 渋滞 原因
7:00- 7:10 | 30 | 0 | 0:00 |  | 50 | 0 | 0:01 |  | 30 | 0 | 0:00 |  | 10 | 0 | 0:00
7:10- 7:20 | 50 | 0 | 0:00 |  | 20 | 0 | 0:00 |  | 70 | 0 | 0:00 |  | 10 | 0 | 0:00
7:20- 7:30 | 50 | 0 | 0:00 |  | 30 | 0 | 0:00 |  | 50 | 0 | 0:00 |  | 30 | 0 | 0:00
7:30- 7:40 | 90 | 0 | 0:00 |  | 70 | 0 | 0:00 |  | 50 | 0 | 0:00 |  | 20 | 0 | 0:00
7:40- 7:50 | 90 | 0 | 0:00 |  | 80 | 0 | 0:00 |  | 60 | 0 | 0:00 |  | 10 | 0 | 0:00
7:50- 8:00 | 40 | 0 | 0:00 |  | 50 | 0 | 0:00 |  | 50 | 0 | 0:00 |  | 20 | 0 | 0:00
8:00- 8:10 | 60 | 0 | 0:00 |  | 30 | 0 | 0:00 |  | 80 | 0 | 0:00 |  | 10 | 0 | 0:00
8:10- 8:20 | 20 | 0 | 0:00 |  | 50 | 0 | 0:00 |  | 60 | 0 | 0:00 |  | 20 | 0 | 0:00
8:20- 8:30 | 90 | 0 | 0:00 |  | 70 | 0 | 0:00 |  | 50 | 0 | 0:00 |  | 20 | 0 | 0:00
8:30- 8:40 | 80 | 0 | 0:00 |  | 60 | 0 | 0:00 |  | 80 | 0 | 0:00 |  | 10 | 0 | 0:00
8:40- 8:50 | 40 | 0 | 0:00 |  | 20 | 0 | 0:00 |  | 50 | 0 | 0:00 |  | 20 | 0 | 0:00
8:50- 9:00 | 20 | 0 | 0:00 |  | 10 | 0 | 0:00 |  | 40 | 0 | 0:00 |  | 20 | 0 | 0:00
9:00-10:00 | 60 | 0 | 0:00 |  | 20 | 0 | 0:00 |  | 70 | 0 | 0:00 |  | 50 | 0 | 0:00
10:00-11:00 | 70 | 0 | 0:00 |  | 30 | 0 | 0:00 |  | 60 | 0 | 0:00 |  | 40 | 0 | 0:00
11:00-12:00 | 100 | 0 | 0:00 |  | 10 | 0 | 0:00 |  | 60 | 0 | 0:00 |  | 20 | 0 | 0:00
12:00-13:00 | 80 | 0 | 0:00 |  | 20 | 0 | 0:00 |  | 60 | 0 | 0:00 |  | 30 | 0 | 0:00
13:00-14:00 | 80 | 0 | 0:00 |  | 20 | 0 | 0:00 |  | 70 | 0 | 0:00 |  | 30 | 0 | 0:00
14:00-15:00 | 70 | 0 | 0:00 |  | 20 | 0 | 0:00 |  | 80 | 0 | 0:00 |  | 20 | 0 | 0:00
15:00-16:00 | 90 | 0 | 0:00 |  | 20 | 0 | 0:00 |  | 60 | 0 | 0:00 |  | 20 | 0 | 0:00
16:00-17:00 | 60 | 0 | 0:00 |  | 30 | 0 | 0:00 |  | 120 | 10 | 0:01 | 2,8 | 40 | 0 | 0:00
17:00-17:10 | 40 | 0 | 0:00 |  | 10 | 0 | 0:00 |  | 80 | 0 | 0:01 |  | 30 | 0 | 0:00
17:10-17:20 | 30 | 0 | 0:00 |  | 20 | 0 | 0:00 |  | 60 | 10 | 0:01 | 6,8 | 20 | 0 | 0:00
17:20-17:30 | 30 | 0 | 0:00 |  | 10 | 0 | 0:00 |  | 50 | 0 | 0:00 |  | 30 | 0 | 0:00
17:30-17:40 | 110 | 0 | 0:01 |  | 20 | 0 | 0:00 |  | 70 | 0 | 0:00 |  | 30 | 0 | 0:00
17:40-17:50 | 50 | 0 | 0:00 |  | 10 | 0 | 0:00 |  | 80 | 0 | 0:00 |  | 20 | 0 | 0:00
17:50-18:00 | 30 | 0 | 0:00 |  | 0 | 0 |  |  | 110 | 20 | 0:02 | 2,8 | 10 | 0 | 0:00
18:00-18:10 | 50 | 0 | 0:00 |  | 10 | 0 | 0:00 |  | 60 | 0 | 0:00 |  | 40 | 0 | 0:00
18:10-18:20 | 30 | 0 | 0:00 |  | 20 | 0 | 0:00 |  | 80 | 0 | 0:00 |  | 30 | 0 | 0:00
18:20-18:30 | 20 | 0 | 0:00 |  | 10 | 0 | 0:00 |  | 90 | 0 | 0:01 |  | 40 | 0 | 0:00
18:30-18:40 | 20 | 0 | 0:00 |  | 10 | 0 | 0:00 |  | 120 | 20 | 0:02 | 2,8 | 40 | 0 | 0:00
18:40-18:50 | 30 | 0 | 0:00 |  | 10 | 0 | 0:00 |  | 80 | 0 | 0:00 |  | 30 | 0 | 0:00
18:50-19:00 | 20 | 0 | 0:00 |  | 10 | 0 | 0:00 |  | 60 | 0 | 0:00 |  | 10 | 0 | 0:00

## 信号現示
信 号 現 示 調 査 表 | [15 empty] | 表示する凡例をダブルクリック
調査地点 ：№1（仮）宇那谷町65-1番地先交差点
調査年月日：令和3年10月27日（水）
現示 | １φ |  |  |  |  | ２φ
灯器 階梯 | １ | ２ | ３ | ４ | ５ | ６ | ７ | ８ | ９ | １０ | １１ | １２ | １３ | １４ | 合計
Ａ
Ｂ
ａ
ｂ
朝 | 27 | 4 | 3 | 3 | 3 | 27 | 4 | 3 | 3 | 3 |  |  |  |  | 80
昼 | 22 | 4 | 3 | 3 | 3 | 22 | 4 | 3 | 3 | 3 |  |  |  |  | 70
夕 | 22 | 4 | 3 | 3 | 3 | 22 | 4 | 3 | 3 | 3 |  |  |  |  | 70
単位：秒
| １φ |  |  | ２φ
現 示