## 方向別(1)
方 向 別 自 動 車 交 通 量 調 査 表
調査地点 ：№6 （仮）作草部町1287-3番地先交差点
調査年月日：令和 3年10月21日(木) 天候:晴れのち曇り
方向 | 1 | [6 empty] | 2
種別時間帯 | 乗用車(台) | バ ス(台) | 小 型貨物車(台) | 大 型貨物車(台) | 合 計(台) | 大型車混入率(％) | 時 間係 数(％) | 乗用車(台) | バ ス(台) | 小 型貨物車(台) | 大 型貨物車(台) | 合 計(台) | 大型車混入率(％) | 時 間係 数(％)
7:00- 7:10 | 2 | 0 | 0 | 0 | 2 | 0 | 0.7 | 26 | 0 | 3 | 0 | 29 | 0 | 1
7:10- 7:20 | 1 | 0 | 0 | 1 | 2 | 50 | 0.7 | 36 | 0 | 5 | 2 | 43 | 4.7 | 1.5
7:20- 7:30 | 1 | 0 | 0 | 0 | 1 | 0 | 0.3 | 33 | 0 | 4 | 2 | 39 | 5.1 | 1.3
7:30- 7:40 | 0 | 0 | 1 | 1 | 2 | 50 | 0.7 | 36 | 1 | 6 | 4 | 47 | 10.6 | 1.6
7:40- 7:50 | 0 | 0 | 0 | 0 | 0 | 0 | 0 | 27 | 0 | 6 | 4 | 37 | 10.8 | 1.3
7:50- 8:00 | 4 | 0 | 0 | 0 | 4 | 0 | 1.4 | 48 | 0 | 5 | 4 | 57 | 7 | 2
１時間計 | 8 | 0 | 1 | 2 | 11 | 18.2 | 3.8 | 206 | 1 | 29 | 16 | 252 | 6.7 | 8.6
8:00- 8:10 | 2 | 0 | 0 | 0 | 2 | 0 | 0.7 | 42 | 0 | 7 | 7 | 56 | 12.5 | 1.9
8:10- 8:20 | 2 | 0 | 1 | 0 | 3 | 0 | 1 | 40 | 1 | 8 | 3 | 52 | 7.7 | 1.8
8:20- 8:30 | 2 | 0 | 0 | 0 | 2 | 0 | 0.7 | 39 | 1 | 10 | 2 | 52 | 5.8 | 1.8
8:30- 8:40 | 0 | 0 | 1 | 0 | 1 | 0 | 0.3 | 24 | 0 | 6 | 5 | 35 | 14.3 | 1.2
8:40- 8:50 | 2 | 0 | 0 | 0 | 2 | 0 | 0.7 | 36 | 0 | 17 | 6 | 59 | 10.2 | 2
8:50- 9:00 | 1 | 0 | 0 | 0 | 1 | 0 | 0.3 | 43 | 1 | 12 | 5 | 61 | 9.8 | 2.1
１時間計 | 9 | 0 | 2 | 0 | 11 | 0 | 3.8 | 224 | 3 | 60 | 28 | 315 | 9.8 | 10.8
9:00-10:00 | 7 | 0 | 4 | 4 | 15 | 26.7 | 5.2 | 174 | 1 | 57 | 19 | 251 | 8 | 8.6
10:00-11:00 | 20 | 0 | 2 | 5 | 27 | 18.5 | 9.4 | 163 | 2 | 50 | 24 | 239 | 10.9 | 8.2
11:00-12:00 | 23 | 0 | 7 | 2 | 32 | 6.3 | 11.1 | 141 | 2 | 37 | 23 | 203 | 12.3 | 7
12:00-13:00 | 27 | 0 | 6 | 3 | 36 | 8.3 | 12.5 | 164 | 5 | 38 | 21 | 228 | 11.4 | 7.8
13:00-14:00 | 17 | 0 | 4 | 3 | 24 | 12.5 | 8.4 | 175 | 6 | 45 | 29 | 255 | 13.7 | 8.7
14:00-15:00 | 15 | 0 | 3 | 1 | 19 | 5.3 | 6.6 | 182 | 8 | 53 | 16 | 259 | 9.3 | 8.9
15:00-16:00 | 17 | 0 | 3 | 2 | 22 | 9.1 | 7.7 | 155 | 1 | 40 | 12 | 208 | 6.3 | 7.1
16:00-17:00 | 27 | 0 | 4 | 1 | 32 | 3.1 | 11.1 | 170 | 3 | 32 | 8 | 213 | 5.2 | 7.3
17:00-17:10 | 2 | 0 | 0 | 0 | 2 | 0 | 0.7 | 31 | 2 | 4 | 1 | 38 | 7.9 | 1.3
17:10-17:20 | 7 | 0 | 1 | 1 | 9 | 11.1 | 3.1 | 37 | 2 | 8 | 1 | 48 | 6.3 | 1.6
17:20-17:30 | 4 | 0 | 0 | 0 | 4 | 0 | 1.4 | 31 | 0 | 7 | 3 | 41 | 7.3 | 1.4
17:30-17:40 | 3 | 0 | 1 | 2 | 6 | 33.3 | 2.1 | 27 | 0 | 6 | 4 | 37 | 10.8 | 1.3
17:40-17:50 | 1 | 0 | 1 | 0 | 2 | 0 | 0.7 | 33 | 1 | 7 | 2 | 43 | 7 | 1.5
17:50-18:00 | 3 | 0 | 1 | 0 | 4 | 0 | 1.4 | 31 | 0 | 8 | 3 | 42 | 7.1 | 1.4
１時間計 | 20 | 0 | 4 | 3 | 27 | 11.1 | 9.4 | 190 | 5 | 40 | 14 | 249 | 7.6 | 8.5
18:00-18:10 | 3 | 0 | 1 | 0 | 4 | 0 | 1.4 | 38 | 0 | 5 | 4 | 47 | 8.5 | 1.6
18:10-18:20 | 6 | 0 | 1 | 0 | 7 | 0 | 2.4 | 35 | 0 | 6 | 1 | 42 | 2.4 | 1.4
18:20-18:30 | 3 | 0 | 0 | 0 | 3 | 0 | 1 | 32 | 0 | 4 | 3 | 39 | 7.7 | 1.3
18:30-18:40 | 7 | 0 | 1 | 0 | 8 | 0 | 2.8 | 24 | 0 | 4 | 0 | 28 | 0 | 1
18:40-18:50 | 3 | 0 | 0 | 0 | 3 | 0 | 1 | 40 | 0 | 7 | 2 | 49 | 4.1 | 1.7
18:50-19:00 | 5 | 0 | 1 | 0 | 6 | 0 | 2.1 | 36 | 0 | 5 | 2 | 43 | 4.7 | 1.5
１時間計 | 27 | 0 | 4 | 0 | 31 | 0 | 10.8 | 205 | 0 | 31 | 12 | 248 | 4.8 | 8.5
全時間合計 | 217 | 0 | 44 | 26 | 287 | 9.1 | 100 | 2149 | 37 | 512 | 222 | 2920 | 8.9 | 100

## 方向別(2)
方 向 別 自 動 車 交 通 量 調 査 表
調査地点 ：№6 （仮）作草部町1287-3番地先交差点
調査年月日：令和 3年10月21日(木) 天候:晴れのち曇り
方向 | 3 | [6 empty] | A 合計 ( 1+ 2+ 3)
種別時間帯 | 乗用車(台) | バ ス(台) | 小 型貨物車(台) | 大 型貨物車(台) | 合 計(台) | 大型車混入率(％) | 時 間係 数(％) | 乗用車(台) | バ ス(台) | 小 型貨物車(台) | 大 型貨物車(台) | 合 計(台) | 大型車混入率(％) | 時 間係 数(％)
7:00- 7:10 | 4 | 0 | 1 | 0 | 5 | 0 | 4.9 | 32 | 0 | 4 | 0 | 36 | 0 | 1.1
7:10- 7:20 | 5 | 0 | 0 | 1 | 6 | 16.7 | 5.8 | 42 | 0 | 5 | 4 | 51 | 7.8 | 1.5
7:20- 7:30 | 3 | 0 | 0 | 1 | 4 | 25 | 3.9 | 37 | 0 | 4 | 3 | 44 | 6.8 | 1.3
7:30- 7:40 | 3 | 0 | 1 | 0 | 4 | 0 | 3.9 | 39 | 1 | 8 | 5 | 53 | 11.3 | 1.6
7:40- 7:50 | 2 | 0 | 0 | 0 | 2 | 0 | 1.9 | 29 | 0 | 6 | 4 | 39 | 10.3 | 1.2
7:50- 8:00 | 2 | 0 | 1 | 0 | 3 | 0 | 2.9 | 54 | 0 | 6 | 4 | 64 | 6.3 | 1.9
１時間計 | 19 | 0 | 3 | 2 | 24 | 8.3 | 23.3 | 233 | 1 | 33 | 20 | 287 | 7.3 | 8.7
8:00- 8:10 | 2 | 0 | 0 | 0 | 2 | 0 | 1.9 | 46 | 0 | 7 | 7 | 60 | 11.7 | 1.8
8:10- 8:20 | 3 | 0 | 1 | 0 | 4 | 0 | 3.9 | 45 | 1 | 10 | 3 | 59 | 6.8 | 1.8
8:20- 8:30 | 2 | 0 | 1 | 0 | 3 | 0 | 2.9 | 43 | 1 | 11 | 2 | 57 | 5.3 | 1.7
8:30- 8:40 | 2 | 0 | 1 | 1 | 4 | 25 | 3.9 | 26 | 0 | 8 | 6 | 40 | 15 | 1.2
8:40- 8:50 | 3 | 0 | 1 | 1 | 5 | 20 | 4.9 | 41 | 0 | 18 | 7 | 66 | 10.6 | 2
8:50- 9:00 | 2 | 0 | 0 | 0 | 2 | 0 | 1.9 | 46 | 1 | 12 | 5 | 64 | 9.4 | 1.9
１時間計 | 14 | 0 | 4 | 2 | 20 | 10 | 19.4 | 247 | 3 | 66 | 30 | 346 | 9.5 | 10.5
9:00-10:00 | 9 | 0 | 6 | 1 | 16 | 6.3 | 15.5 | 190 | 1 | 67 | 24 | 282 | 8.9 | 8.5
10:00-11:00 | 6 | 0 | 6 | 2 | 14 | 14.3 | 13.6 | 189 | 2 | 58 | 31 | 280 | 11.8 | 8.5
11:00-12:00 | 6 | 0 | 4 | 0 | 10 | 0 | 9.7 | 170 | 2 | 48 | 25 | 245 | 11 | 7.4
12:00-13:00 | 3 | 0 | 0 | 0 | 3 | 0 | 2.9 | 194 | 5 | 44 | 24 | 267 | 10.9 | 8.1
13:00-14:00 | 0 | 0 | 0 | 0 | 0 | 0 | 0 | 192 | 6 | 49 | 32 | 279 | 13.6 | 8.4
14:00-15:00 | 1 | 0 | 0 | 1 | 2 | 50 | 1.9 | 198 | 8 | 56 | 18 | 280 | 9.3 | 8.5
15:00-16:00 | 3 | 0 | 0 | 3 | 6 | 50 | 5.8 | 175 | 1 | 43 | 17 | 236 | 7.6 | 7.1
16:00-17:00 | 0 | 0 | 0 | 0 | 0 | 0 | 0 | 197 | 3 | 36 | 9 | 245 | 4.9 | 7.4
17:00-17:10 | 0 | 0 | 0 | 0 | 0 | 0 | 0 | 33 | 2 | 4 | 1 | 40 | 7.5 | 1.2
17:10-17:20 | 0 | 0 | 0 | 0 | 0 | 0 | 0 | 44 | 2 | 9 | 2 | 57 | 7 | 1.7
17:20-17:30 | 0 | 0 | 2 | 0 | 2 | 0 | 1.9 | 35 | 0 | 9 | 3 | 47 | 6.4 | 1.4
17:30-17:40 | 4 | 0 | 0 | 0 | 4 | 0 | 3.9 | 34 | 0 | 7 | 6 | 47 | 12.8 | 1.4
17:40-17:50 | 0 | 0 | 0 | 0 | 0 | 0 | 0 | 34 | 1 | 8 | 2 | 45 | 6.7 | 1.4
17:50-18:00 | 1 | 0 | 0 | 0 | 1 | 0 | 1 | 35 | 0 | 9 | 3 | 47 | 6.4 | 1.4
１時間計 | 5 | 0 | 2 | 0 | 7 | 0 | 6.8 | 215 | 5 | 46 | 17 | 283 | 7.8 | 8.5
18:00-18:10 | 0 | 1 | 0 | 0 | 1 | 100 | 1 | 41 | 1 | 6 | 4 | 52 | 9.6 | 1.6
18:10-18:20 | 0 | 0 | 0 | 0 | 0 | 0 | 0 | 41 | 0 | 7 | 1 | 49 | 2 | 1.5
18:20-18:30 | 0 | 0 | 0 | 0 | 0 | 0 | 0 | 35 | 0 | 4 | 3 | 42 | 7.1 | 1.3
18:30-18:40 | 0 | 0 | 0 | 0 | 0 | 0 | 0 | 31 | 0 | 5 | 0 | 36 | 0 | 1.1
18:40-18:50 | 0 | 0 | 0 | 0 | 0 | 0 | 0 | 43 | 0 | 7 | 2 | 52 | 3.8 | 1.6
18:50-19:00 | 0 | 0 | 0 | 0 | 0 | 0 | 0 | 41 | 0 | 6 | 2 | 49 | 4.1 | 1.5
１時間計 | 0 | 1 | 0 | 0 | 1 | 100 | 1 | 232 | 1 | 35 | 12 | 280 | 4.6 | 8.5
全時間合計 | 66 | 1 | 25 | 11 | 103 | 11.7 | 100 | 2432 | 38 | 581 | 259 | 3310 | 9 | 100

## 方向別(3)
方 向 別 自 動 車 交 通 量 調 査 表
調査地点 ：№6 （仮）作草部町1287-3番地先交差点
調査年月日：令和 3年10月21日(木) 天候:晴れのち曇り
方向 | 4 | [6 empty] | 5
種別時間帯 | 乗用車(台) | バ ス(台) | 小 型貨物車(台) | 大 型貨物車(台) | 合 計(台) | 大型車混入率(％) | 時 間係 数(％) | 乗用車(台) | バ ス(台) | 小 型貨物車(台) | 大 型貨物車(台) | 合 計(台) | 大型車混入率(％) | 時 間係 数(％)
7:00- 7:10 | 2 | 0 | 0 | 0 | 2 | 0 | 4.2 | 6 | 0 | 0 | 1 | 7 | 14.3 | 6.7
7:10- 7:20 | 1 | 0 | 1 | 1 | 3 | 33.3 | 6.3 | 7 | 0 | 2 | 0 | 9 | 0 | 8.7
7:20- 7:30 | 1 | 0 | 1 | 0 | 2 | 0 | 4.2 | 2 | 0 | 2 | 6 | 10 | 60 | 9.6
7:30- 7:40 | 1 | 0 | 1 | 0 | 2 | 0 | 4.2 | 2 | 0 | 1 | 0 | 3 | 0 | 2.9
7:40- 7:50 | 3 | 0 | 0 | 0 | 3 | 0 | 6.3 | 1 | 0 | 0 | 0 | 1 | 0 | 1
7:50- 8:00 | 1 | 0 | 2 | 0 | 3 | 0 | 6.3 | 3 | 0 | 0 | 0 | 3 | 0 | 2.9
１時間計 | 9 | 0 | 5 | 1 | 15 | 6.7 | 31.3 | 21 | 0 | 5 | 7 | 33 | 21.2 | 31.7
8:00- 8:10 | 0 | 1 | 0 | 0 | 1 | 100 | 2.1 | 2 | 0 | 0 | 0 | 2 | 0 | 1.9
8:10- 8:20 | 1 | 1 | 0 | 0 | 2 | 50 | 4.2 | 3 | 0 | 1 | 0 | 4 | 0 | 3.8
8:20- 8:30 | 0 | 0 | 1 | 0 | 1 | 0 | 2.1 | 2 | 0 | 0 | 0 | 2 | 0 | 1.9
8:30- 8:40 | 2 | 0 | 0 | 0 | 2 | 0 | 4.2 | 1 | 0 | 0 | 0 | 1 | 0 | 1
8:40- 8:50 | 1 | 0 | 0 | 0 | 1 | 0 | 2.1 | 1 | 0 | 0 | 0 | 1 | 0 | 1
8:50- 9:00 | 0 | 0 | 0 | 0 | 0 | 0 | 0 | 0 | 0 | 0 | 0 | 0 | 0 | 0
１時間計 | 4 | 2 | 1 | 0 | 7 | 28.6 | 14.6 | 9 | 0 | 1 | 0 | 10 | 0 | 9.6
9:00-10:00 | 1 | 0 | 1 | 0 | 2 | 0 | 4.2 | 5 | 0 | 3 | 0 | 8 | 0 | 7.7
10:00-11:00 | 2 | 0 | 2 | 1 | 5 | 20 | 10.4 | 7 | 0 | 5 | 2 | 14 | 14.3 | 13.5
11:00-12:00 | 0 | 1 | 0 | 0 | 1 | 100 | 2.1 | 2 | 0 | 4 | 0 | 6 | 0 | 5.8
12:00-13:00 | 1 | 0 | 1 | 0 | 2 | 0 | 4.2 | 3 | 0 | 1 | 0 | 4 | 0 | 3.8
13:00-14:00 | 0 | 0 | 0 | 0 | 0 | 0 | 0 | 4 | 0 | 2 | 0 | 6 | 0 | 5.8
14:00-15:00 | 3 | 0 | 1 | 0 | 4 | 0 | 8.3 | 2 | 0 | 1 | 0 | 3 | 0 | 2.9
15:00-16:00 | 0 | 0 | 1 | 0 | 1 | 0 | 2.1 | 3 | 0 | 1 | 0 | 4 | 0 | 3.8
16:00-17:00 | 3 | 0 | 0 | 0 | 3 | 0 | 6.3 | 1 | 0 | 2 | 1 | 4 | 25 | 3.8
17:00-17:10 | 1 | 0 | 0 | 0 | 1 | 0 | 2.1 | 2 | 0 | 1 | 0 | 3 | 0 | 2.9
17:10-17:20 | 1 | 0 | 1 | 0 | 2 | 0 | 4.2 | 0 | 0 | 0 | 0 | 0 | 0 | 0
17:20-17:30 | 1 | 0 | 2 | 0 | 3 | 0 | 6.3 | 0 | 0 | 2 | 0 | 2 | 0 | 1.9
17:30-17:40 | 1 | 0 | 0 | 0 | 1 | 0 | 2.1 | 0 | 0 | 0 | 0 | 0 | 0 | 0
17:40-17:50 | 0 | 0 | 0 | 0 | 0 | 0 | 0 | 2 | 0 | 2 | 0 | 4 | 0 | 3.8
17:50-18:00 | 0 | 0 | 0 | 0 | 0 | 0 | 0 | 1 | 0 | 0 | 0 | 1 | 0 | 1
１時間計 | 4 | 0 | 3 | 0 | 7 | 0 | 14.6 | 5 | 0 | 5 | 0 | 10 | 0 | 9.6
18:00-18:10 | 1 | 0 | 0 | 0 | 1 | 0 | 2.1 | 0 | 0 | 0 | 0 | 0 | 0 | 0
18:10-18:20 | 0 | 0 | 0 | 0 | 0 | 0 | 0 | 0 | 0 | 0 | 0 | 0 | 0 | 0
18:20-18:30 | 0 | 0 | 0 | 0 | 0 | 0 | 0 | 1 | 0 | 0 | 0 | 1 | 0 | 1
18:30-18:40 | 0 | 0 | 0 | 0 | 0 | 0 | 0 | 1 | 0 | 0 | 0 | 1 | 0 | 1
18:40-18:50 | 0 | 0 | 0 | 0 | 0 | 0 | 0 | 0 | 0 | 0 | 0 | 0 | 0 | 0
18:50-19:00 | 0 | 0 | 0 | 0 | 0 | 0 | 0 | 0 | 0 | 0 | 0 | 0 | 0 | 0
１時間計 | 1 | 0 | 0 | 0 | 1 | 0 | 2.1 | 2 | 0 | 0 | 0 | 2 | 0 | 1.9
全時間合計 | 28 | 3 | 15 | 2 | 48 | 10.4 | 100 | 64 | 0 | 30 | 10 | 104 | 9.6 | 100

## 方向別(4)
方 向 別 自 動 車 交 通 量 調 査 表
調査地点 ：№6 （仮）作草部町1287-3番地先交差点
調査年月日：令和 3年10月21日(木) 天候:晴れのち曇り
方向 | 6 | [6 empty] | B 合計 ( 4+ 5+ 6)
種別時間帯 | 乗用車(台) | バ ス(台) | 小 型貨物車(台) | 大 型貨物車(台) | 合 計(台) | 大型車混入率(％) | 時 間係 数(％) | 乗用車(台) | バ ス(台) | 小 型貨物車(台) | 大 型貨物車(台) | 合 計(台) | 大型車混入率(％) | 時 間係 数(％)
7:00- 7:10 | 1 | 0 | 0 | 0 | 1 | 0 | 0.9 | 9 | 0 | 0 | 1 | 10 | 10 | 3.8
7:10- 7:20 | 1 | 0 | 0 | 0 | 1 | 0 | 0.9 | 9 | 0 | 3 | 1 | 13 | 7.7 | 5
7:20- 7:30 | 0 | 1 | 0 | 0 | 1 | 100 | 0.9 | 3 | 1 | 3 | 6 | 13 | 53.8 | 5
7:30- 7:40 | 2 | 0 | 0 | 0 | 2 | 0 | 1.9 | 5 | 0 | 2 | 0 | 7 | 0 | 2.7
7:40- 7:50 | 3 | 0 | 0 | 0 | 3 | 0 | 2.8 | 7 | 0 | 0 | 0 | 7 | 0 | 2.7
7:50- 8:00 | 4 | 0 | 0 | 0 | 4 | 0 | 3.7 | 8 | 0 | 2 | 0 | 10 | 0 | 3.8
１時間計 | 11 | 1 | 0 | 0 | 12 | 8.3 | 11.1 | 41 | 1 | 10 | 8 | 60 | 15 | 23.1
8:00- 8:10 | 1 | 0 | 0 | 0 | 1 | 0 | 0.9 | 3 | 1 | 0 | 0 | 4 | 25 | 1.5
8:10- 8:20 | 1 | 0 | 0 | 0 | 1 | 0 | 0.9 | 5 | 1 | 1 | 0 | 7 | 14.3 | 2.7
8:20- 8:30 | 1 | 1 | 0 | 0 | 2 | 50 | 1.9 | 3 | 1 | 1 | 0 | 5 | 20 | 1.9
8:30- 8:40 | 2 | 0 | 0 | 0 | 2 | 0 | 1.9 | 5 | 0 | 0 | 0 | 5 | 0 | 1.9
8:40- 8:50 | 2 | 0 | 0 | 0 | 2 | 0 | 1.9 | 4 | 0 | 0 | 0 | 4 | 0 | 1.5
8:50- 9:00 | 1 | 0 | 1 | 0 | 2 | 0 | 1.9 | 1 | 0 | 1 | 0 | 2 | 0 | 0.8
１時間計 | 8 | 1 | 1 | 0 | 10 | 10 | 9.3 | 21 | 3 | 3 | 0 | 27 | 11.1 | 10.4
9:00-10:00 | 3 | 0 | 2 | 1 | 6 | 16.7 | 5.6 | 9 | 0 | 6 | 1 | 16 | 6.3 | 6.2
10:00-11:00 | 5 | 0 | 1 | 0 | 6 | 0 | 5.6 | 14 | 0 | 8 | 3 | 25 | 12 | 9.6
11:00-12:00 | 5 | 0 | 2 | 0 | 7 | 0 | 6.5 | 7 | 1 | 6 | 0 | 14 | 7.1 | 5.4
12:00-13:00 | 4 | 0 | 2 | 1 | 7 | 14.3 | 6.5 | 8 | 0 | 4 | 1 | 13 | 7.7 | 5
13:00-14:00 | 2 | 0 | 2 | 0 | 4 | 0 | 3.7 | 6 | 0 | 4 | 0 | 10 | 0 | 3.8
14:00-15:00 | 5 | 0 | 2 | 0 | 7 | 0 | 6.5 | 10 | 0 | 4 | 0 | 14 | 0 | 5.4
15:00-16:00 | 9 | 1 | 1 | 1 | 12 | 16.7 | 11.1 | 12 | 1 | 3 | 1 | 17 | 11.8 | 6.5
16:00-17:00 | 6 | 0 | 0 | 2 | 8 | 25 | 7.4 | 10 | 0 | 2 | 3 | 15 | 20 | 5.8
17:00-17:10 | 5 | 0 | 3 | 1 | 9 | 11.1 | 8.3 | 8 | 0 | 4 | 1 | 13 | 7.7 | 5
17:10-17:20 | 1 | 0 | 0 | 2 | 3 | 66.7 | 2.8 | 2 | 0 | 1 | 2 | 5 | 40 | 1.9
17:20-17:30 | 0 | 0 | 1 | 0 | 1 | 0 | 0.9 | 1 | 0 | 5 | 0 | 6 | 0 | 2.3
17:30-17:40 | 0 | 0 | 0 | 1 | 1 | 100 | 0.9 | 1 | 0 | 0 | 1 | 2 | 50 | 0.8
17:40-17:50 | 2 | 0 | 0 | 0 | 2 | 0 | 1.9 | 4 | 0 | 2 | 0 | 6 | 0 | 2.3
17:50-18:00 | 2 | 0 | 0 | 0 | 2 | 0 | 1.9 | 3 | 0 | 0 | 0 | 3 | 0 | 1.2
１時間計 | 10 | 0 | 4 | 4 | 18 | 22.2 | 16.7 | 19 | 0 | 12 | 4 | 35 | 11.4 | 13.5
18:00-18:10 | 0 | 0 | 0 | 0 | 0 | 0 | 0 | 1 | 0 | 0 | 0 | 1 | 0 | 0.4
18:10-18:20 | 3 | 0 | 0 | 0 | 3 | 0 | 2.8 | 3 | 0 | 0 | 0 | 3 | 0 | 1.2
18:20-18:30 | 2 | 0 | 0 | 0 | 2 | 0 | 1.9 | 3 | 0 | 0 | 0 | 3 | 0 | 1.2
18:30-18:40 | 1 | 0 | 0 | 0 | 1 | 0 | 0.9 | 2 | 0 | 0 | 0 | 2 | 0 | 0.8
18:40-18:50 | 3 | 0 | 0 | 0 | 3 | 0 | 2.8 | 3 | 0 | 0 | 0 | 3 | 0 | 1.2
18:50-19:00 | 1 | 0 | 1 | 0 | 2 | 0 | 1.9 | 1 | 0 | 1 | 0 | 2 | 0 | 0.8
１時間計 | 10 | 0 | 1 | 0 | 11 | 0 | 10.2 | 13 | 0 | 1 | 0 | 14 | 0 | 5.4
全時間合計 | 78 | 3 | 18 | 9 | 108 | 11.1 | 100 | 170 | 6 | 63 | 21 | 260 | 10.4 | 100

## 方向別(5)
方 向 別 自 動 車 交 通 量 調 査 表
調査地点 ：№6 （仮）作草部町1287-3番地先交差点
調査年月日：令和 3年10月21日(木) 天候:晴れのち曇り
方向 | 7 | [6 empty] | 8
種別時間帯 | 乗用車(台) | バ ス(台) | 小 型貨物車(台) | 大 型貨物車(台) | 合 計(台) | 大型車混入率(％) | 時 間係 数(％) | 乗用車(台) | バ ス(台) | 小 型貨物車(台) | 大 型貨物車(台) | 合 計(台) | 大型車混入率(％) | 時 間係 数(％)
7:00- 7:10 | 0 | 0 | 0 | 0 | 0 | 0 | 0 | 3 | 0 | 3 | 0 | 6 | 0 | 0.5
7:10- 7:20 | 0 | 0 | 0 | 0 | 0 | 0 | 0 | 7 | 0 | 0 | 1 | 8 | 12.5 | 0.7
7:20- 7:30 | 0 | 0 | 0 | 0 | 0 | 0 | 0 | 3 | 0 | 2 | 0 | 5 | 0 | 0.4
7:30- 7:40 | 0 | 0 | 0 | 0 | 0 | 0 | 0 | 12 | 1 | 5 | 2 | 20 | 15 | 1.7
7:40- 7:50 | 0 | 0 | 0 | 0 | 0 | 0 | 0 | 3 | 0 | 3 | 1 | 7 | 14.3 | 0.6
7:50- 8:00 | 0 | 0 | 0 | 0 | 0 | 0 | 0 | 4 | 0 | 2 | 0 | 6 | 0 | 0.5
１時間計 | 0 | 0 | 0 | 0 | 0 | 0 | 0 | 32 | 1 | 15 | 4 | 52 | 9.6 | 4.5
8:00- 8:10 | 0 | 0 | 0 | 0 | 0 | 0 | 0 | 3 | 0 | 0 | 1 | 4 | 25 | 0.3
8:10- 8:20 | 0 | 0 | 0 | 0 | 0 | 0 | 0 | 5 | 0 | 2 | 1 | 8 | 12.5 | 0.7
8:20- 8:30 | 0 | 0 | 0 | 0 | 0 | 0 | 0 | 9 | 0 | 3 | 1 | 13 | 7.7 | 1.1
8:30- 8:40 | 0 | 0 | 0 | 0 | 0 | 0 | 0 | 8 | 0 | 2 | 2 | 12 | 16.7 | 1
8:40- 8:50 | 1 | 0 | 0 | 0 | 1 | 0 | 11.1 | 7 | 1 | 4 | 0 | 12 | 8.3 | 1
8:50- 9:00 | 0 | 0 | 1 | 0 | 1 | 0 | 11.1 | 12 | 0 | 6 | 1 | 19 | 5.3 | 1.6
１時間計 | 1 | 0 | 1 | 0 | 2 | 0 | 22.2 | 44 | 1 | 17 | 6 | 68 | 10.3 | 5.9
9:00-10:00 | 0 | 0 | 1 | 0 | 1 | 0 | 11.1 | 60 | 5 | 35 | 14 | 114 | 16.7 | 9.8
10:00-11:00 | 0 | 0 | 0 | 0 | 0 | 0 | 0 | 71 | 6 | 24 | 6 | 107 | 11.2 | 9.2
11:00-12:00 | 0 | 0 | 0 | 0 | 0 | 0 | 0 | 56 | 1 | 19 | 11 | 87 | 13.8 | 7.5
12:00-13:00 | 2 | 0 | 0 | 0 | 2 | 0 | 22.2 | 43 | 0 | 14 | 8 | 65 | 12.3 | 5.6
13:00-14:00 | 0 | 0 | 0 | 0 | 0 | 0 | 0 | 41 | 0 | 28 | 14 | 83 | 16.9 | 7.2
14:00-15:00 | 1 | 0 | 0 | 0 | 1 | 0 | 11.1 | 53 | 1 | 28 | 24 | 106 | 23.6 | 9.1
15:00-16:00 | 0 | 0 | 0 | 0 | 0 | 0 | 0 | 56 | 0 | 34 | 14 | 104 | 13.5 | 9
16:00-17:00 | 0 | 0 | 0 | 0 | 0 | 0 | 0 | 62 | 0 | 45 | 27 | 134 | 20.1 | 11.6
17:00-17:10 | 0 | 0 | 0 | 0 | 0 | 0 | 0 | 21 | 0 | 7 | 4 | 32 | 12.5 | 2.8
17:10-17:20 | 0 | 0 | 0 | 0 | 0 | 0 | 0 | 10 | 0 | 8 | 1 | 19 | 5.3 | 1.6
17:20-17:30 | 0 | 0 | 0 | 0 | 0 | 0 | 0 | 10 | 1 | 3 | 1 | 15 | 13.3 | 1.3
17:30-17:40 | 0 | 0 | 0 | 0 | 0 | 0 | 0 | 14 | 0 | 13 | 4 | 31 | 12.9 | 2.7
17:40-17:50 | 0 | 0 | 0 | 0 | 0 | 0 | 0 | 13 | 0 | 10 | 0 | 23 | 0 | 2
17:50-18:00 | 0 | 0 | 0 | 0 | 0 | 0 | 0 | 14 | 0 | 6 | 1 | 21 | 4.8 | 1.8
１時間計 | 0 | 0 | 0 | 0 | 0 | 0 | 0 | 82 | 1 | 47 | 11 | 141 | 8.5 | 12.2
18:00-18:10 | 1 | 0 | 0 | 0 | 1 | 0 | 11.1 | 12 | 0 | 4 | 3 | 19 | 15.8 | 1.6
18:10-18:20 | 1 | 0 | 0 | 0 | 1 | 0 | 11.1 | 10 | 0 | 3 | 2 | 15 | 13.3 | 1.3
18:20-18:30 | 1 | 0 | 0 | 0 | 1 | 0 | 11.1 | 12 | 0 | 2 | 0 | 14 | 0 | 1.2
18:30-18:40 | 0 | 0 | 0 | 0 | 0 | 0 | 0 | 26 | 0 | 12 | 1 | 39 | 2.6 | 3.4
18:40-18:50 | 0 | 0 | 0 | 0 | 0 | 0 | 0 | 3 | 0 | 3 | 0 | 6 | 0 | 0.5
18:50-19:00 | 0 | 0 | 0 | 0 | 0 | 0 | 0 | 2 | 0 | 2 | 2 | 6 | 33.3 | 0.5
１時間計 | 3 | 0 | 0 | 0 | 3 | 0 | 33.3 | 65 | 0 | 26 | 8 | 99 | 8.1 | 8.5
全時間合計 | 7 | 0 | 2 | 0 | 9 | 0 | 100 | 665 | 16 | 332 | 147 | 1160 | 14.1 | 100

## 方向別(6)
方 向 別 自 動 車 交 通 量 調 査 表
調査地点 ：№6 （仮）作草部町1287-3番地先交差点
調査年月日：令和 3年10月21日(木) 天候:晴れのち曇り
方向 | 9 | [6 empty] | 10
種別時間帯 | 乗用車(台) | バ ス(台) | 小 型貨物車(台) | 大 型貨物車(台) | 合 計(台) | 大型車混入率(％) | 時 間係 数(％) | 乗用車(台) | バ ス(台) | 小 型貨物車(台) | 大 型貨物車(台) | 合 計(台) | 大型車混入率(％) | 時 間係 数(％)
7:00- 7:10 | 107 | 0 | 28 | 26 | 161 | 16.1 | 1.6 | 9 | 0 | 1 | 2 | 12 | 16.7 | 1
7:10- 7:20 | 121 | 0 | 22 | 26 | 169 | 15.4 | 1.7 | 6 | 0 | 2 | 0 | 8 | 0 | 0.7
7:20- 7:30 | 113 | 0 | 23 | 34 | 170 | 20 | 1.7 | 4 | 0 | 1 | 2 | 7 | 28.6 | 0.6
7:30- 7:40 | 81 | 0 | 18 | 26 | 125 | 20.8 | 1.3 | 8 | 0 | 2 | 0 | 10 | 0 | 0.8
7:40- 7:50 | 112 | 0 | 20 | 30 | 162 | 18.5 | 1.6 | 11 | 0 | 2 | 1 | 14 | 7.1 | 1.2
7:50- 8:00 | 107 | 0 | 17 | 26 | 150 | 17.3 | 1.5 | 11 | 0 | 3 | 0 | 14 | 0 | 1.2
１時間計 | 641 | 0 | 128 | 168 | 937 | 17.9 | 9.5 | 49 | 0 | 11 | 5 | 65 | 7.7 | 5.5
8:00- 8:10 | 90 | 0 | 19 | 20 | 129 | 15.5 | 1.3 | 13 | 0 | 1 | 0 | 14 | 0 | 1.2
8:10- 8:20 | 116 | 0 | 45 | 23 | 184 | 12.5 | 1.9 | 14 | 0 | 0 | 1 | 15 | 6.7 | 1.3
8:20- 8:30 | 118 | 0 | 35 | 20 | 173 | 11.6 | 1.8 | 17 | 0 | 0 | 2 | 19 | 10.5 | 1.6
8:30- 8:40 | 86 | 0 | 29 | 19 | 134 | 14.2 | 1.4 | 13 | 0 | 2 | 0 | 15 | 0 | 1.3
8:40- 8:50 | 109 | 0 | 40 | 24 | 173 | 13.9 | 1.8 | 20 | 0 | 5 | 2 | 27 | 7.4 | 2.3
8:50- 9:00 | 92 | 0 | 26 | 25 | 143 | 17.5 | 1.5 | 6 | 0 | 5 | 1 | 12 | 8.3 | 1
１時間計 | 611 | 0 | 194 | 131 | 936 | 14 | 9.5 | 83 | 0 | 13 | 6 | 102 | 5.9 | 8.6
9:00-10:00 | 531 | 1 | 138 | 163 | 833 | 19.7 | 8.5 | 63 | 0 | 17 | 8 | 88 | 9.1 | 7.4
10:00-11:00 | 454 | 0 | 127 | 202 | 783 | 25.8 | 7.9 | 93 | 0 | 25 | 14 | 132 | 10.6 | 11.1
11:00-12:00 | 413 | 0 | 112 | 133 | 658 | 20.2 | 6.7 | 72 | 0 | 18 | 3 | 93 | 3.2 | 7.8
12:00-13:00 | 444 | 0 | 136 | 157 | 737 | 21.3 | 7.5 | 63 | 0 | 15 | 5 | 83 | 6 | 7
13:00-14:00 | 434 | 2 | 123 | 194 | 753 | 26 | 7.6 | 75 | 0 | 22 | 4 | 101 | 4 | 8.5
14:00-15:00 | 510 | 3 | 118 | 194 | 825 | 23.9 | 8.4 | 83 | 0 | 15 | 2 | 100 | 2 | 8.4
15:00-16:00 | 568 | 2 | 171 | 170 | 911 | 18.9 | 9.2 | 79 | 1 | 24 | 2 | 106 | 2.8 | 8.9
16:00-17:00 | 632 | 2 | 213 | 120 | 967 | 12.6 | 9.8 | 80 | 1 | 21 | 3 | 105 | 3.8 | 8.8
17:00-17:10 | 140 | 0 | 38 | 20 | 198 | 10.1 | 2 | 9 | 0 | 4 | 1 | 14 | 7.1 | 1.2
17:10-17:20 | 82 | 1 | 25 | 15 | 123 | 13 | 1.2 | 17 | 0 | 10 | 0 | 27 | 0 | 2.3
17:20-17:30 | 120 | 0 | 38 | 14 | 172 | 8.1 | 1.7 | 13 | 0 | 3 | 0 | 16 | 0 | 1.3
17:30-17:40 | 127 | 0 | 34 | 12 | 173 | 6.9 | 1.8 | 17 | 0 | 9 | 0 | 26 | 0 | 2.2
17:40-17:50 | 13 | 0 | 29 | 12 | 54 | 22.2 | 0.5 | 10 | 0 | 5 | 0 | 15 | 0 | 1.3
17:50-18:00 | 102 | 0 | 34 | 6 | 142 | 4.2 | 1.4 | 17 | 1 | 2 | 0 | 20 | 5 | 1.7
１時間計 | 584 | 1 | 198 | 79 | 862 | 9.3 | 8.7 | 83 | 1 | 33 | 1 | 118 | 1.7 | 9.9
18:00-18:10 | 139 | 1 | 33 | 11 | 184 | 6.5 | 1.9 | 5 | 0 | 6 | 0 | 11 | 0 | 0.9
18:10-18:20 | 100 | 0 | 30 | 10 | 140 | 7.1 | 1.4 | 13 | 0 | 1 | 0 | 14 | 0 | 1.2
18:20-18:30 | 43 | 1 | 14 | 5 | 63 | 9.5 | 0.6 | 19 | 0 | 4 | 0 | 23 | 0 | 1.9
18:30-18:40 | 108 | 1 | 26 | 6 | 141 | 5 | 1.4 | 13 | 0 | 5 | 0 | 18 | 0 | 1.5
18:40-18:50 | 58 | 0 | 15 | 9 | 82 | 11 | 0.8 | 12 | 0 | 3 | 1 | 16 | 6.3 | 1.3
18:50-19:00 | 33 | 0 | 8 | 4 | 45 | 8.9 | 0.5 | 12 | 0 | 4 | 0 | 16 | 0 | 1.3
１時間計 | 481 | 3 | 126 | 45 | 655 | 7.3 | 6.6 | 74 | 0 | 23 | 1 | 98 | 1 | 8.2
全時間合計 | 6303 | 14 | 1784 | 1756 | 9857 | 18 | 100 | 897 | 3 | 237 | 54 | 1191 | 4.8 | 100

## 方向別(7)
方 向 別 自 動 車 交 通 量 調 査 表
調査地点 ：№6 （仮）作草部町1287-3番地先交差点
調査年月日：令和 3年10月21日(木) 天候:晴れのち曇り
方向 | [7 empty] | C 合計 ( 7+ 8+ 9+10)
種別時間帯 | 乗用車(台) | バ ス(台) | 小 型貨物車(台) | 大 型貨物車(台) | 合 計(台) | 大型車混入率(％) | 時 間係 数(％) | 乗用車(台) | バ ス(台) | 小 型貨物車(台) | 大 型貨物車(台) | 合 計(台) | 大型車混入率(％) | 時 間係 数(％)
7:00- 7:10 | [7 empty] | 119 | 0 | 32 | 28 | 179 | 15.6 | 1.5
7:10- 7:20 | [7 empty] | 134 | 0 | 24 | 27 | 185 | 14.6 | 1.5
7:20- 7:30 | [7 empty] | 120 | 0 | 26 | 36 | 182 | 19.8 | 1.5
7:30- 7:40 | [7 empty] | 101 | 1 | 25 | 28 | 155 | 18.7 | 1.3
7:40- 7:50 | [7 empty] | 126 | 0 | 25 | 32 | 183 | 17.5 | 1.5
7:50- 8:00 | [7 empty] | 122 | 0 | 22 | 26 | 170 | 15.3 | 1.4
１時間計 | [7 empty] | 722 | 1 | 154 | 177 | 1054 | 16.9 | 8.6
8:00- 8:10 | [7 empty] | 106 | 0 | 20 | 21 | 147 | 14.3 | 1.2
8:10- 8:20 | [7 empty] | 135 | 0 | 47 | 25 | 207 | 12.1 | 1.7
8:20- 8:30 | [7 empty] | 144 | 0 | 38 | 23 | 205 | 11.2 | 1.7
8:30- 8:40 | [7 empty] | 107 | 0 | 33 | 21 | 161 | 13 | 1.3
8:40- 8:50 | [7 empty] | 137 | 1 | 49 | 26 | 213 | 12.7 | 1.7
8:50- 9:00 | [7 empty] | 110 | 0 | 38 | 27 | 175 | 15.4 | 1.4
１時間計 | [7 empty] | 739 | 1 | 225 | 143 | 1108 | 13 | 9.1
9:00-10:00 | [7 empty] | 654 | 6 | 191 | 185 | 1036 | 18.4 | 8.5
10:00-11:00 | [7 empty] | 618 | 6 | 176 | 222 | 1022 | 22.3 | 8.4
11:00-12:00 | [7 empty] | 541 | 1 | 149 | 147 | 838 | 17.7 | 6.9
12:00-13:00 | [7 empty] | 552 | 0 | 165 | 170 | 887 | 19.2 | 7.3
13:00-14:00 | [7 empty] | 550 | 2 | 173 | 212 | 937 | 22.8 | 7.7
14:00-15:00 | [7 empty] | 647 | 4 | 161 | 220 | 1032 | 21.7 | 8.4
15:00-16:00 | [7 empty] | 703 | 3 | 229 | 186 | 1121 | 16.9 | 9.2
16:00-17:00 | [7 empty] | 774 | 3 | 279 | 150 | 1206 | 12.7 | 9.9
17:00-17:10 | [7 empty] | 170 | 0 | 49 | 25 | 244 | 10.2 | 2
17:10-17:20 | [7 empty] | 109 | 1 | 43 | 16 | 169 | 10.1 | 1.4
17:20-17:30 | [7 empty] | 143 | 1 | 44 | 15 | 203 | 7.9 | 1.7
17:30-17:40 | [7 empty] | 158 | 0 | 56 | 16 | 230 | 7 | 1.9
17:40-17:50 | [7 empty] | 36 | 0 | 44 | 12 | 92 | 13 | 0.8
17:50-18:00 | [7 empty] | 133 | 1 | 42 | 7 | 183 | 4.4 | 1.5
１時間計 | [7 empty] | 749 | 3 | 278 | 91 | 1121 | 8.4 | 9.2
18:00-18:10 | [7 empty] | 157 | 1 | 43 | 14 | 215 | 7 | 1.8
18:10-18:20 | [7 empty] | 124 | 0 | 34 | 12 | 170 | 7.1 | 1.4
18:20-18:30 | [7 empty] | 75 | 1 | 20 | 5 | 101 | 5.9 | 0.8
18:30-18:40 | [7 empty] | 147 | 1 | 43 | 7 | 198 | 4 | 1.6
18:40-18:50 | [7 empty] | 73 | 0 | 21 | 10 | 104 | 9.6 | 0.9
18:50-19:00 | [7 empty] | 47 | 0 | 14 | 6 | 67 | 9 | 0.5
１時間計 | [7 empty] | 623 | 3 | 175 | 54 | 855 | 6.7 | 7
全時間合計 | [7 empty] | 7872 | 33 | 2355 | 1957 | 12217 | 16.3 | 100

## 方向別(8)
方 向 別 自 動 車 交 通 量 調 査 表
調査地点 ：№6 （仮）作草部町1287-3番地先交差点
調査年月日：令和 3年10月21日(木) 天候:晴れのち曇り
方向 | 11 | [6 empty] | 12
種別時間帯 | 乗用車(台) | バ ス(台) | 小 型貨物車(台) | 大 型貨物車(台) | 合 計(台) | 大型車混入率(％) | 時 間係 数(％) | 乗用車(台) | バ ス(台) | 小 型貨物車(台) | 大 型貨物車(台) | 合 計(台) | 大型車混入率(％) | 時 間係 数(％)
7:00- 7:10 | 4 | 0 | 0 | 0 | 4 | 0 | 4.4 | 13 | 0 | 3 | 4 | 20 | 20 | 0.7
7:10- 7:20 | 3 | 0 | 0 | 1 | 4 | 25 | 4.4 | 14 | 0 | 3 | 2 | 19 | 10.5 | 0.7
7:20- 7:30 | 2 | 0 | 0 | 2 | 4 | 50 | 4.4 | 17 | 1 | 2 | 1 | 21 | 9.5 | 0.7
7:30- 7:40 | 2 | 0 | 0 | 0 | 2 | 0 | 2.2 | 27 | 0 | 5 | 2 | 34 | 5.9 | 1.2
7:40- 7:50 | 3 | 0 | 1 | 0 | 4 | 0 | 4.4 | 27 | 1 | 1 | 0 | 29 | 3.4 | 1
7:50- 8:00 | 3 | 0 | 0 | 0 | 3 | 0 | 3.3 | 23 | 0 | 3 | 1 | 27 | 3.7 | 0.9
１時間計 | 17 | 0 | 1 | 3 | 21 | 14.3 | 23.1 | 121 | 2 | 17 | 10 | 150 | 8 | 5.3
8:00- 8:10 | 1 | 0 | 0 | 0 | 1 | 0 | 1.1 | 28 | 1 | 4 | 2 | 35 | 8.6 | 1.2
8:10- 8:20 | 5 | 0 | 0 | 0 | 5 | 0 | 5.5 | 23 | 0 | 4 | 3 | 30 | 10 | 1.1
8:20- 8:30 | 3 | 0 | 0 | 0 | 3 | 0 | 3.3 | 35 | 1 | 6 | 3 | 45 | 8.9 | 1.6
8:30- 8:40 | 3 | 0 | 1 | 0 | 4 | 0 | 4.4 | 39 | 0 | 7 | 3 | 49 | 6.1 | 1.7
8:40- 8:50 | 3 | 0 | 0 | 1 | 4 | 25 | 4.4 | 27 | 1 | 9 | 5 | 42 | 14.3 | 1.5
8:50- 9:00 | 1 | 0 | 1 | 0 | 2 | 0 | 2.2 | 18 | 1 | 2 | 1 | 22 | 9.1 | 0.8
１時間計 | 16 | 0 | 2 | 1 | 19 | 5.3 | 20.9 | 170 | 4 | 32 | 17 | 223 | 9.4 | 7.8
9:00-10:00 | 7 | 0 | 6 | 1 | 14 | 7.1 | 15.4 | 150 | 2 | 26 | 22 | 200 | 12 | 7
10:00-11:00 | 2 | 0 | 2 | 1 | 5 | 20 | 5.5 | 140 | 3 | 37 | 17 | 197 | 10.2 | 6.9
11:00-12:00 | 1 | 0 | 2 | 0 | 3 | 0 | 3.3 | 125 | 2 | 40 | 26 | 193 | 14.5 | 6.8
12:00-13:00 | 4 | 0 | 0 | 0 | 4 | 0 | 4.4 | 210 | 2 | 40 | 21 | 273 | 8.4 | 9.6
13:00-14:00 | 1 | 0 | 4 | 1 | 6 | 16.7 | 6.6 | 186 | 2 | 42 | 34 | 264 | 13.6 | 9.3
14:00-15:00 | 3 | 0 | 4 | 1 | 8 | 12.5 | 8.8 | 163 | 1 | 57 | 32 | 253 | 13 | 8.9
15:00-16:00 | 5 | 0 | 0 | 2 | 7 | 28.6 | 7.7 | 183 | 3 | 46 | 24 | 256 | 10.5 | 9
16:00-17:00 | 0 | 0 | 0 | 1 | 1 | 100 | 1.1 | 206 | 2 | 32 | 22 | 262 | 9.2 | 9.2
17:00-17:10 | 0 | 0 | 0 | 0 | 0 | 0 | 0 | 38 | 0 | 3 | 3 | 44 | 6.8 | 1.5
17:10-17:20 | 0 | 0 | 0 | 0 | 0 | 0 | 0 | 15 | 0 | 3 | 7 | 25 | 28 | 0.9
17:20-17:30 | 0 | 0 | 0 | 0 | 0 | 0 | 0 | 33 | 0 | 3 | 4 | 40 | 10 | 1.4
17:30-17:40 | 0 | 0 | 0 | 0 | 0 | 0 | 0 | 25 | 0 | 9 | 6 | 40 | 15 | 1.4
17:40-17:50 | 0 | 0 | 0 | 0 | 0 | 0 | 0 | 36 | 1 | 5 | 3 | 45 | 8.9 | 1.6
17:50-18:00 | 1 | 0 | 1 | 0 | 2 | 0 | 2.2 | 37 | 0 | 4 | 3 | 44 | 6.8 | 1.5
１時間計 | 1 | 0 | 1 | 0 | 2 | 0 | 2.2 | 184 | 1 | 27 | 26 | 238 | 11.3 | 8.4
18:00-18:10 | 0 | 0 | 0 | 0 | 0 | 0 | 0 | 44 | 0 | 9 | 3 | 56 | 5.4 | 2
18:10-18:20 | 0 | 0 | 0 | 0 | 0 | 0 | 0 | 43 | 1 | 4 | 0 | 48 | 2.1 | 1.7
18:20-18:30 | 0 | 0 | 0 | 0 | 0 | 0 | 0 | 47 | 1 | 7 | 5 | 60 | 10 | 2.1
18:30-18:40 | 0 | 0 | 0 | 0 | 0 | 0 | 0 | 39 | 0 | 5 | 3 | 47 | 6.4 | 1.7
18:40-18:50 | 0 | 0 | 1 | 0 | 1 | 0 | 1.1 | 68 | 1 | 5 | 0 | 74 | 1.4 | 2.6
18:50-19:00 | 0 | 0 | 0 | 0 | 0 | 0 | 0 | 45 | 0 | 6 | 1 | 52 | 1.9 | 1.8
１時間計 | 0 | 0 | 1 | 0 | 1 | 0 | 1.1 | 286 | 3 | 36 | 12 | 337 | 4.5 | 11.8
全時間合計 | 57 | 0 | 23 | 11 | 91 | 12.1 | 100 | 2124 | 27 | 432 | 263 | 2846 | 10.2 | 100

## 方向別(9)
方 向 別 自 動 車 交 通 量 調 査 表
調査地点 ：№6 （仮）作草部町1287-3番地先交差点
調査年月日：令和 3年10月21日(木) 天候:晴れのち曇り
方向 | 13 | [6 empty] | D 合計 (11+12+13)
種別時間帯 | 乗用車(台) | バ ス(台) | 小 型貨物車(台) | 大 型貨物車(台) | 合 計(台) | 大型車混入率(％) | 時 間係 数(％) | 乗用車(台) | バ ス(台) | 小 型貨物車(台) | 大 型貨物車(台) | 合 計(台) | 大型車混入率(％) | 時 間係 数(％)
7:00- 7:10 | 13 | 0 | 2 | 0 | 15 | 0 | 1.4 | 30 | 0 | 5 | 4 | 39 | 10.3 | 1
7:10- 7:20 | 16 | 0 | 1 | 0 | 17 | 0 | 1.6 | 33 | 0 | 4 | 3 | 40 | 7.5 | 1
7:20- 7:30 | 19 | 0 | 1 | 0 | 20 | 0 | 1.8 | 38 | 1 | 3 | 3 | 45 | 8.9 | 1.1
7:30- 7:40 | 19 | 0 | 3 | 3 | 25 | 12 | 2.3 | 48 | 0 | 8 | 5 | 61 | 8.2 | 1.5
7:40- 7:50 | 15 | 0 | 6 | 2 | 23 | 8.7 | 2.1 | 45 | 1 | 8 | 2 | 56 | 5.4 | 1.4
7:50- 8:00 | 10 | 0 | 2 | 2 | 14 | 14.3 | 1.3 | 36 | 0 | 5 | 3 | 44 | 6.8 | 1.1
１時間計 | 92 | 0 | 15 | 7 | 114 | 6.1 | 10.5 | 230 | 2 | 33 | 20 | 285 | 7.7 | 7.1
8:00- 8:10 | 14 | 0 | 1 | 1 | 16 | 6.3 | 1.5 | 43 | 1 | 5 | 3 | 52 | 7.7 | 1.3
8:10- 8:20 | 19 | 0 | 1 | 0 | 20 | 0 | 1.8 | 47 | 0 | 5 | 3 | 55 | 5.5 | 1.4
8:20- 8:30 | 14 | 0 | 2 | 1 | 17 | 5.9 | 1.6 | 52 | 1 | 8 | 4 | 65 | 7.7 | 1.6
8:30- 8:40 | 13 | 1 | 1 | 0 | 15 | 6.7 | 1.4 | 55 | 1 | 9 | 3 | 68 | 5.9 | 1.7
8:40- 8:50 | 11 | 0 | 4 | 1 | 16 | 6.3 | 1.5 | 41 | 1 | 13 | 7 | 62 | 12.9 | 1.5
8:50- 9:00 | 12 | 0 | 2 | 1 | 15 | 6.7 | 1.4 | 31 | 1 | 5 | 2 | 39 | 7.7 | 1
１時間計 | 83 | 1 | 11 | 4 | 99 | 5.1 | 9.1 | 269 | 5 | 45 | 22 | 341 | 7.9 | 8.5
9:00-10:00 | 55 | 0 | 14 | 6 | 75 | 8 | 6.9 | 212 | 2 | 46 | 29 | 289 | 10.7 | 7.2
10:00-11:00 | 62 | 0 | 13 | 2 | 77 | 2.6 | 7.1 | 204 | 3 | 52 | 20 | 279 | 8.2 | 6.9
11:00-12:00 | 111 | 0 | 21 | 8 | 140 | 5.7 | 12.9 | 237 | 2 | 63 | 34 | 336 | 10.7 | 8.4
12:00-13:00 | 53 | 0 | 28 | 5 | 86 | 5.8 | 7.9 | 267 | 2 | 68 | 26 | 363 | 7.7 | 9
13:00-14:00 | 64 | 0 | 13 | 2 | 79 | 2.5 | 7.3 | 251 | 2 | 59 | 37 | 349 | 11.2 | 8.7
14:00-15:00 | 63 | 0 | 15 | 3 | 81 | 3.7 | 7.5 | 229 | 1 | 76 | 36 | 342 | 10.8 | 8.5
15:00-16:00 | 68 | 1 | 11 | 5 | 85 | 7.1 | 7.9 | 256 | 4 | 57 | 31 | 348 | 10.1 | 8.7
16:00-17:00 | 61 | 0 | 21 | 5 | 87 | 5.7 | 8 | 267 | 2 | 53 | 28 | 350 | 8.6 | 8.7
17:00-17:10 | 17 | 0 | 0 | 1 | 18 | 5.6 | 1.7 | 55 | 0 | 3 | 4 | 62 | 6.5 | 1.5
17:10-17:20 | 15 | 0 | 5 | 0 | 20 | 0 | 1.8 | 30 | 0 | 8 | 7 | 45 | 15.6 | 1.1
17:20-17:30 | 9 | 0 | 6 | 0 | 15 | 0 | 1.4 | 42 | 0 | 9 | 4 | 55 | 7.3 | 1.4
17:30-17:40 | 14 | 0 | 2 | 1 | 17 | 5.9 | 1.6 | 39 | 0 | 11 | 7 | 57 | 12.3 | 1.4
17:40-17:50 | 11 | 0 | 1 | 1 | 13 | 7.7 | 1.2 | 47 | 1 | 6 | 4 | 58 | 8.6 | 1.4
17:50-18:00 | 13 | 0 | 2 | 0 | 15 | 0 | 1.4 | 51 | 0 | 7 | 3 | 61 | 4.9 | 1.5
１時間計 | 79 | 0 | 16 | 3 | 98 | 3.1 | 9.1 | 264 | 1 | 44 | 29 | 338 | 8.9 | 8.4
18:00-18:10 | 8 | 0 | 0 | 0 | 8 | 0 | 0.7 | 52 | 0 | 9 | 3 | 64 | 4.7 | 1.6
18:10-18:20 | 7 | 0 | 0 | 0 | 7 | 0 | 0.6 | 50 | 1 | 4 | 0 | 55 | 1.8 | 1.4
18:20-18:30 | 6 | 0 | 0 | 0 | 6 | 0 | 0.6 | 53 | 1 | 7 | 5 | 66 | 9.1 | 1.6
18:30-18:40 | 18 | 0 | 1 | 0 | 19 | 0 | 1.8 | 57 | 0 | 6 | 3 | 66 | 4.5 | 1.6
18:40-18:50 | 11 | 0 | 1 | 0 | 12 | 0 | 1.1 | 79 | 1 | 7 | 0 | 87 | 1.1 | 2.2
18:50-19:00 | 7 | 0 | 2 | 0 | 9 | 0 | 0.8 | 52 | 0 | 8 | 1 | 61 | 1.6 | 1.5
１時間計 | 57 | 0 | 4 | 0 | 61 | 0 | 5.6 | 343 | 3 | 41 | 12 | 399 | 3.8 | 9.9
全時間合計 | 848 | 2 | 182 | 50 | 1082 | 4.8 | 100 | 3029 | 29 | 637 | 324 | 4019 | 8.8 | 100

## 方向別(10)
方 向 別 自 動 車 交 通 量 調 査 表
調査地点 ：№6 （仮）作草部町1287-3番地先交差点
調査年月日：令和 3年10月21日(木) 天候:晴れのち曇り
方向 | 14 | [6 empty] | 15
種別時間帯 | 乗用車(台) | バ ス(台) | 小 型貨物車(台) | 大 型貨物車(台) | 合 計(台) | 大型車混入率(％) | 時 間係 数(％) | 乗用車(台) | バ ス(台) | 小 型貨物車(台) | 大 型貨物車(台) | 合 計(台) | 大型車混入率(％) | 時 間係 数(％)
7:00- 7:10 | 25 | 0 | 2 | 1 | 28 | 3.6 | 0.9 | 11 | 0 | 2 | 1 | 14 | 7.1 | 1.1
7:10- 7:20 | 34 | 0 | 4 | 1 | 39 | 2.6 | 1.3 | 9 | 0 | 3 | 1 | 13 | 7.7 | 1
7:20- 7:30 | 25 | 1 | 2 | 4 | 32 | 15.6 | 1.1 | 12 | 0 | 3 | 0 | 15 | 0 | 1.2
7:30- 7:40 | 25 | 1 | 5 | 3 | 34 | 11.8 | 1.1 | 21 | 0 | 3 | 1 | 25 | 4 | 2
7:40- 7:50 | 30 | 0 | 4 | 4 | 38 | 10.5 | 1.3 | 11 | 0 | 4 | 1 | 16 | 6.3 | 1.3
7:50- 8:00 | 48 | 0 | 6 | 4 | 58 | 6.9 | 2 | 15 | 0 | 2 | 0 | 17 | 0 | 1.3
１時間計 | 187 | 2 | 23 | 17 | 229 | 8.3 | 7.7 | 79 | 0 | 17 | 4 | 100 | 4 | 7.9
8:00- 8:10 | 40 | 0 | 4 | 6 | 50 | 12 | 1.7 | 16 | 0 | 4 | 1 | 21 | 4.8 | 1.7
8:10- 8:20 | 44 | 1 | 3 | 3 | 51 | 7.8 | 1.7 | 11 | 0 | 5 | 1 | 17 | 5.9 | 1.3
8:20- 8:30 | 33 | 1 | 2 | 2 | 38 | 7.9 | 1.3 | 24 | 1 | 8 | 2 | 35 | 8.6 | 2.8
8:30- 8:40 | 26 | 0 | 6 | 1 | 33 | 3 | 1.1 | 13 | 0 | 2 | 4 | 19 | 21.1 | 1.5
8:40- 8:50 | 40 | 0 | 18 | 6 | 64 | 9.4 | 2.2 | 18 | 0 | 4 | 2 | 24 | 8.3 | 1.9
8:50- 9:00 | 28 | 1 | 14 | 5 | 48 | 12.5 | 1.6 | 22 | 0 | 4 | 1 | 27 | 3.7 | 2.1
１時間計 | 211 | 3 | 47 | 23 | 284 | 9.2 | 9.6 | 104 | 1 | 27 | 11 | 143 | 8.4 | 11.3
9:00-10:00 | 153 | 1 | 54 | 13 | 221 | 6.3 | 7.5 | 87 | 0 | 22 | 15 | 124 | 12.1 | 9.8
10:00-11:00 | 186 | 2 | 51 | 18 | 257 | 7.8 | 8.7 | 75 | 0 | 25 | 20 | 120 | 16.7 | 9.5
11:00-12:00 | 173 | 2 | 37 | 15 | 227 | 7.5 | 7.7 | 45 | 0 | 20 | 11 | 76 | 14.5 | 6
12:00-13:00 | 155 | 2 | 40 | 14 | 211 | 7.6 | 7.1 | 76 | 3 | 15 | 13 | 107 | 15 | 8.5
13:00-14:00 | 178 | 2 | 47 | 21 | 248 | 9.3 | 8.4 | 74 | 4 | 22 | 12 | 112 | 14.3 | 8.9
14:00-15:00 | 193 | 4 | 55 | 8 | 260 | 4.6 | 8.8 | 77 | 4 | 15 | 10 | 106 | 13.2 | 8.4
15:00-16:00 | 180 | 3 | 44 | 7 | 234 | 4.3 | 7.9 | 63 | 0 | 21 | 8 | 92 | 8.7 | 7.3
16:00-17:00 | 164 | 4 | 40 | 7 | 215 | 5.1 | 7.3 | 92 | 0 | 13 | 6 | 111 | 5.4 | 8.8
17:00-17:10 | 29 | 2 | 11 | 3 | 45 | 11.1 | 1.5 | 16 | 0 | 0 | 0 | 16 | 0 | 1.3
17:10-17:20 | 49 | 2 | 15 | 1 | 67 | 4.5 | 2.3 | 6 | 0 | 3 | 2 | 11 | 18.2 | 0.9
17:20-17:30 | 37 | 0 | 11 | 1 | 49 | 2 | 1.7 | 7 | 0 | 0 | 2 | 9 | 22.2 | 0.7
17:30-17:40 | 34 | 0 | 12 | 2 | 48 | 4.2 | 1.6 | 10 | 0 | 3 | 3 | 16 | 18.8 | 1.3
17:40-17:50 | 33 | 1 | 9 | 1 | 44 | 4.5 | 1.5 | 12 | 0 | 3 | 1 | 16 | 6.3 | 1.3
17:50-18:00 | 40 | 1 | 9 | 2 | 52 | 5.8 | 1.8 | 10 | 0 | 1 | 1 | 12 | 8.3 | 1
１時間計 | 222 | 6 | 67 | 10 | 305 | 5.2 | 10.3 | 61 | 0 | 10 | 9 | 80 | 11.3 | 6.3
18:00-18:10 | 29 | 0 | 10 | 3 | 42 | 7.1 | 1.4 | 14 | 0 | 1 | 1 | 16 | 6.3 | 1.3
18:10-18:20 | 37 | 0 | 4 | 0 | 41 | 0 | 1.4 | 14 | 0 | 3 | 1 | 18 | 5.6 | 1.4
18:20-18:30 | 47 | 0 | 5 | 1 | 53 | 1.9 | 1.8 | 6 | 0 | 3 | 2 | 11 | 18.2 | 0.9
18:30-18:40 | 26 | 0 | 7 | 0 | 33 | 0 | 1.1 | 12 | 0 | 2 | 0 | 14 | 0 | 1.1
18:40-18:50 | 44 | 0 | 7 | 1 | 52 | 1.9 | 1.8 | 11 | 0 | 3 | 2 | 16 | 12.5 | 1.3
18:50-19:00 | 39 | 0 | 8 | 0 | 47 | 0 | 1.6 | 10 | 0 | 2 | 2 | 14 | 14.3 | 1.1
１時間計 | 222 | 0 | 41 | 5 | 268 | 1.9 | 9.1 | 67 | 0 | 14 | 8 | 89 | 9 | 7.1
全時間合計 | 2224 | 31 | 546 | 158 | 2959 | 6.4 | 100 | 900 | 12 | 221 | 127 | 1260 | 11 | 100

## 方向別(11)
方 向 別 自 動 車 交 通 量 調 査 表
調査地点 ：№6 （仮）作草部町1287-3番地先交差点
調査年月日：令和 3年10月21日(木) 天候:晴れのち曇り
方向 | [7 empty] | F 合計 (14+15)
種別時間帯 | 乗用車(台) | バ ス(台) | 小 型貨物車(台) | 大 型貨物車(台) | 合 計(台) | 大型車混入率(％) | 時 間係 数(％) | 乗用車(台) | バ ス(台) | 小 型貨物車(台) | 大 型貨物車(台) | 合 計(台) | 大型車混入率(％) | 時 間係 数(％)
7:00- 7:10 | [7 empty] | 36 | 0 | 4 | 2 | 42 | 4.8 | 1
7:10- 7:20 | [7 empty] | 43 | 0 | 7 | 2 | 52 | 3.8 | 1.2
7:20- 7:30 | [7 empty] | 37 | 1 | 5 | 4 | 47 | 10.6 | 1.1
7:30- 7:40 | [7 empty] | 46 | 1 | 8 | 4 | 59 | 8.5 | 1.4
7:40- 7:50 | [7 empty] | 41 | 0 | 8 | 5 | 54 | 9.3 | 1.3
7:50- 8:00 | [7 empty] | 63 | 0 | 8 | 4 | 75 | 5.3 | 1.8
１時間計 | [7 empty] | 266 | 2 | 40 | 21 | 329 | 7 | 7.8
8:00- 8:10 | [7 empty] | 56 | 0 | 8 | 7 | 71 | 9.9 | 1.7
8:10- 8:20 | [7 empty] | 55 | 1 | 8 | 4 | 68 | 7.4 | 1.6
8:20- 8:30 | [7 empty] | 57 | 2 | 10 | 4 | 73 | 8.2 | 1.7
8:30- 8:40 | [7 empty] | 39 | 0 | 8 | 5 | 52 | 9.6 | 1.2
8:40- 8:50 | [7 empty] | 58 | 0 | 22 | 8 | 88 | 9.1 | 2.1
8:50- 9:00 | [7 empty] | 50 | 1 | 18 | 6 | 75 | 9.3 | 1.8
１時間計 | [7 empty] | 315 | 4 | 74 | 34 | 427 | 8.9 | 10.1
9:00-10:00 | [7 empty] | 240 | 1 | 76 | 28 | 345 | 8.4 | 8.2
10:00-11:00 | [7 empty] | 261 | 2 | 76 | 38 | 377 | 10.6 | 8.9
11:00-12:00 | [7 empty] | 218 | 2 | 57 | 26 | 303 | 9.2 | 7.2
12:00-13:00 | [7 empty] | 231 | 5 | 55 | 27 | 318 | 10.1 | 7.5
13:00-14:00 | [7 empty] | 252 | 6 | 69 | 33 | 360 | 10.8 | 8.5
14:00-15:00 | [7 empty] | 270 | 8 | 70 | 18 | 366 | 7.1 | 8.7
15:00-16:00 | [7 empty] | 243 | 3 | 65 | 15 | 326 | 5.5 | 7.7
16:00-17:00 | [7 empty] | 256 | 4 | 53 | 13 | 326 | 5.2 | 7.7
17:00-17:10 | [7 empty] | 45 | 2 | 11 | 3 | 61 | 8.2 | 1.4
17:10-17:20 | [7 empty] | 55 | 2 | 18 | 3 | 78 | 6.4 | 1.8
17:20-17:30 | [7 empty] | 44 | 0 | 11 | 3 | 58 | 5.2 | 1.4
17:30-17:40 | [7 empty] | 44 | 0 | 15 | 5 | 64 | 7.8 | 1.5
17:40-17:50 | [7 empty] | 45 | 1 | 12 | 2 | 60 | 5 | 1.4
17:50-18:00 | [7 empty] | 50 | 1 | 10 | 3 | 64 | 6.3 | 1.5
１時間計 | [7 empty] | 283 | 6 | 77 | 19 | 385 | 6.5 | 9.1
18:00-18:10 | [7 empty] | 43 | 0 | 11 | 4 | 58 | 6.9 | 1.4
18:10-18:20 | [7 empty] | 51 | 0 | 7 | 1 | 59 | 1.7 | 1.4
18:20-18:30 | [7 empty] | 53 | 0 | 8 | 3 | 64 | 4.7 | 1.5
18:30-18:40 | [7 empty] | 38 | 0 | 9 | 0 | 47 | 0 | 1.1
18:40-18:50 | [7 empty] | 55 | 0 | 10 | 3 | 68 | 4.4 | 1.6
18:50-19:00 | [7 empty] | 49 | 0 | 10 | 2 | 61 | 3.3 | 1.4
１時間計 | [7 empty] | 289 | 0 | 55 | 13 | 357 | 3.6 | 8.5
全時間合計 | [7 empty] | 3124 | 43 | 767 | 285 | 4219 | 7.8 | 100

## 方向別(12)
方 向 別 自 動 車 交 通 量 調 査 表
調査地点 ：№6 （仮）作草部町1287-3番地先交差点
調査年月日：令和 3年10月21日(木) 天候:晴れのち曇り
方向 | 16 | [6 empty] | 17
種別時間帯 | 乗用車(台) | バ ス(台) | 小 型貨物車(台) | 大 型貨物車(台) | 合 計(台) | 大型車混入率(％) | 時 間係 数(％) | 乗用車(台) | バ ス(台) | 小 型貨物車(台) | 大 型貨物車(台) | 合 計(台) | 大型車混入率(％) | 時 間係 数(％)
7:00- 7:10 | 11 | 0 | 1 | 1 | 13 | 7.7 | 2 | 18 | 0 | 2 | 4 | 24 | 16.7 | 0.8
7:10- 7:20 | 7 | 0 | 3 | 0 | 10 | 0 | 1.6 | 28 | 0 | 4 | 1 | 33 | 3 | 1.1
7:20- 7:30 | 6 | 0 | 2 | 0 | 8 | 0 | 1.3 | 38 | 1 | 3 | 3 | 45 | 8.9 | 1.5
7:30- 7:40 | 10 | 1 | 2 | 1 | 14 | 14.3 | 2.2 | 35 | 0 | 6 | 4 | 45 | 8.9 | 1.5
7:40- 7:50 | 6 | 0 | 0 | 0 | 6 | 0 | 0.9 | 34 | 1 | 5 | 1 | 41 | 4.9 | 1.4
7:50- 8:00 | 11 | 0 | 4 | 0 | 15 | 0 | 2.3 | 32 | 0 | 3 | 3 | 38 | 7.9 | 1.3
１時間計 | 51 | 1 | 12 | 2 | 66 | 4.5 | 10.3 | 185 | 2 | 23 | 16 | 226 | 8 | 7.6
8:00- 8:10 | 15 | 0 | 5 | 1 | 21 | 4.8 | 3.3 | 30 | 1 | 3 | 3 | 37 | 10.8 | 1.2
8:10- 8:20 | 12 | 0 | 0 | 0 | 12 | 0 | 1.9 | 37 | 0 | 4 | 2 | 43 | 4.7 | 1.4
8:20- 8:30 | 13 | 0 | 3 | 0 | 16 | 0 | 2.5 | 42 | 1 | 5 | 2 | 50 | 6 | 1.7
8:30- 8:40 | 5 | 0 | 5 | 0 | 10 | 0 | 1.6 | 43 | 1 | 7 | 3 | 54 | 7.4 | 1.8
8:40- 8:50 | 7 | 0 | 1 | 1 | 9 | 11.1 | 1.4 | 31 | 1 | 12 | 6 | 50 | 14 | 1.7
8:50- 9:00 | 4 | 0 | 3 | 1 | 8 | 12.5 | 1.3 | 23 | 1 | 2 | 2 | 28 | 10.7 | 0.9
１時間計 | 56 | 0 | 17 | 3 | 76 | 3.9 | 11.9 | 206 | 5 | 33 | 18 | 262 | 8.8 | 8.8
9:00-10:00 | 54 | 1 | 11 | 6 | 72 | 9.7 | 11.3 | 162 | 2 | 29 | 16 | 209 | 8.6 | 7
10:00-11:00 | 49 | 0 | 8 | 4 | 61 | 6.6 | 9.5 | 165 | 2 | 34 | 12 | 213 | 6.6 | 7.1
11:00-12:00 | 38 | 0 | 11 | 5 | 54 | 9.3 | 8.4 | 185 | 2 | 45 | 23 | 255 | 9.8 | 8.5
12:00-13:00 | 40 | 0 | 5 | 6 | 51 | 11.8 | 8 | 199 | 2 | 54 | 11 | 266 | 4.9 | 8.9
13:00-14:00 | 32 | 0 | 11 | 3 | 46 | 6.5 | 7.2 | 196 | 2 | 45 | 20 | 263 | 8.4 | 8.8
14:00-15:00 | 33 | 0 | 10 | 2 | 45 | 4.4 | 7 | 171 | 1 | 51 | 24 | 247 | 10.1 | 8.3
15:00-16:00 | 29 | 0 | 10 | 3 | 42 | 7.1 | 6.6 | 193 | 3 | 41 | 21 | 258 | 9.3 | 8.6
16:00-17:00 | 33 | 0 | 8 | 1 | 42 | 2.4 | 6.6 | 213 | 2 | 31 | 20 | 266 | 8.3 | 8.9
17:00-17:10 | 6 | 0 | 1 | 1 | 8 | 12.5 | 1.3 | 39 | 0 | 2 | 3 | 44 | 6.8 | 1.5
17:10-17:20 | 5 | 0 | 1 | 1 | 7 | 14.3 | 1.1 | 18 | 0 | 5 | 5 | 28 | 17.9 | 0.9
17:20-17:30 | 4 | 0 | 0 | 0 | 4 | 0 | 0.6 | 33 | 0 | 5 | 4 | 42 | 9.5 | 1.4
17:30-17:40 | 3 | 0 | 1 | 0 | 4 | 0 | 0.6 | 25 | 0 | 7 | 5 | 37 | 13.5 | 1.2
17:40-17:50 | 6 | 0 | 2 | 1 | 9 | 11.1 | 1.4 | 30 | 1 | 2 | 3 | 36 | 11.1 | 1.2
17:50-18:00 | 9 | 0 | 1 | 0 | 10 | 0 | 1.6 | 38 | 0 | 3 | 3 | 44 | 6.8 | 1.5
１時間計 | 33 | 0 | 6 | 3 | 42 | 7.1 | 6.6 | 183 | 1 | 24 | 23 | 231 | 10.4 | 7.7
18:00-18:10 | 6 | 0 | 2 | 0 | 8 | 0 | 1.3 | 43 | 0 | 8 | 2 | 53 | 3.8 | 1.8
18:10-18:20 | 2 | 0 | 1 | 0 | 3 | 0 | 0.5 | 31 | 1 | 2 | 0 | 34 | 2.9 | 1.1
18:20-18:30 | 9 | 0 | 0 | 0 | 9 | 0 | 1.4 | 41 | 1 | 2 | 3 | 47 | 8.5 | 1.6
18:30-18:40 | 4 | 0 | 2 | 0 | 6 | 0 | 0.9 | 40 | 0 | 2 | 3 | 45 | 6.7 | 1.5
18:40-18:50 | 5 | 0 | 2 | 0 | 7 | 0 | 1.1 | 59 | 1 | 6 | 0 | 66 | 1.5 | 2.2
18:50-19:00 | 7 | 0 | 3 | 0 | 10 | 0 | 1.6 | 42 | 0 | 6 | 1 | 49 | 2 | 1.6
１時間計 | 33 | 0 | 10 | 0 | 43 | 0 | 6.7 | 256 | 3 | 26 | 9 | 294 | 4.1 | 9.8
全時間合計 | 481 | 2 | 119 | 38 | 640 | 6.3 | 100 | 2314 | 27 | 436 | 213 | 2990 | 8 | 100

## 方向別(13)
方 向 別 自 動 車 交 通 量 調 査 表
調査地点 ：№6 （仮）作草部町1287-3番地先交差点
調査年月日：令和 3年10月21日(木) 天候:晴れのち曇り
方向 | [7 empty] | H 合計 (16+17)
種別時間帯 | 乗用車(台) | バ ス(台) | 小 型貨物車(台) | 大 型貨物車(台) | 合 計(台) | 大型車混入率(％) | 時 間係 数(％) | 乗用車(台) | バ ス(台) | 小 型貨物車(台) | 大 型貨物車(台) | 合 計(台) | 大型車混入率(％) | 時 間係 数(％)
7:00- 7:10 | [7 empty] | 29 | 0 | 3 | 5 | 37 | 13.5 | 1
7:10- 7:20 | [7 empty] | 35 | 0 | 7 | 1 | 43 | 2.3 | 1.2
7:20- 7:30 | [7 empty] | 44 | 1 | 5 | 3 | 53 | 7.5 | 1.5
7:30- 7:40 | [7 empty] | 45 | 1 | 8 | 5 | 59 | 10.2 | 1.6
7:40- 7:50 | [7 empty] | 40 | 1 | 5 | 1 | 47 | 4.3 | 1.3
7:50- 8:00 | [7 empty] | 43 | 0 | 7 | 3 | 53 | 5.7 | 1.5
１時間計 | [7 empty] | 236 | 3 | 35 | 18 | 292 | 7.2 | 8
8:00- 8:10 | [7 empty] | 45 | 1 | 8 | 4 | 58 | 8.6 | 1.6
8:10- 8:20 | [7 empty] | 49 | 0 | 4 | 2 | 55 | 3.6 | 1.5
8:20- 8:30 | [7 empty] | 55 | 1 | 8 | 2 | 66 | 4.5 | 1.8
8:30- 8:40 | [7 empty] | 48 | 1 | 12 | 3 | 64 | 6.3 | 1.8
8:40- 8:50 | [7 empty] | 38 | 1 | 13 | 7 | 59 | 13.6 | 1.6
8:50- 9:00 | [7 empty] | 27 | 1 | 5 | 3 | 36 | 11.1 | 1
１時間計 | [7 empty] | 262 | 5 | 50 | 21 | 338 | 7.7 | 9.3
9:00-10:00 | [7 empty] | 216 | 3 | 40 | 22 | 281 | 8.9 | 7.7
10:00-11:00 | [7 empty] | 214 | 2 | 42 | 16 | 274 | 6.6 | 7.5
11:00-12:00 | [7 empty] | 223 | 2 | 56 | 28 | 309 | 9.7 | 8.5
12:00-13:00 | [7 empty] | 239 | 2 | 59 | 17 | 317 | 6 | 8.7
13:00-14:00 | [7 empty] | 228 | 2 | 56 | 23 | 309 | 8.1 | 8.5
14:00-15:00 | [7 empty] | 204 | 1 | 61 | 26 | 292 | 9.2 | 8
15:00-16:00 | [7 empty] | 222 | 3 | 51 | 24 | 300 | 9 | 8.3
16:00-17:00 | [7 empty] | 246 | 2 | 39 | 21 | 308 | 7.5 | 8.5
17:00-17:10 | [7 empty] | 45 | 0 | 3 | 4 | 52 | 7.7 | 1.4
17:10-17:20 | [7 empty] | 23 | 0 | 6 | 6 | 35 | 17.1 | 1
17:20-17:30 | [7 empty] | 37 | 0 | 5 | 4 | 46 | 8.7 | 1.3
17:30-17:40 | [7 empty] | 28 | 0 | 8 | 5 | 41 | 12.2 | 1.1
17:40-17:50 | [7 empty] | 36 | 1 | 4 | 4 | 45 | 11.1 | 1.2
17:50-18:00 | [7 empty] | 47 | 0 | 4 | 3 | 54 | 5.6 | 1.5
１時間計 | [7 empty] | 216 | 1 | 30 | 26 | 273 | 9.9 | 7.5
18:00-18:10 | [7 empty] | 49 | 0 | 10 | 2 | 61 | 3.3 | 1.7
18:10-18:20 | [7 empty] | 33 | 1 | 3 | 0 | 37 | 2.7 | 1
18:20-18:30 | [7 empty] | 50 | 1 | 2 | 3 | 56 | 7.1 | 1.5
18:30-18:40 | [7 empty] | 44 | 0 | 4 | 3 | 51 | 5.9 | 1.4
18:40-18:50 | [7 empty] | 64 | 1 | 8 | 0 | 73 | 1.4 | 2
18:50-19:00 | [7 empty] | 49 | 0 | 9 | 1 | 59 | 1.7 | 1.6
１時間計 | [7 empty] | 289 | 3 | 36 | 9 | 337 | 3.6 | 9.3
全時間合計 | [7 empty] | 2795 | 29 | 555 | 251 | 3630 | 7.7 | 100

## 方向別(14)
方 向 別 自 動 車 交 通 量 調 査 表
調査地点 ：№6 （仮）作草部町1287-3番地先交差点
調査年月日：令和 3年10月21日(木) 天候:晴れのち曇り
方向 | 18 | [6 empty] | 19
種別時間帯 | 乗用車(台) | バ ス(台) | 小 型貨物車(台) | 大 型貨物車(台) | 合 計(台) | 大型車混入率(％) | 時 間係 数(％) | 乗用車(台) | バ ス(台) | 小 型貨物車(台) | 大 型貨物車(台) | 合 計(台) | 大型車混入率(％) | 時 間係 数(％)
7:00- 7:10 | 9 | 0 | 3 | 0 | 12 | 0 | 0.9 | 126 | 0 | 7 | 12 | 145 | 8.3 | 1.2
7:10- 7:20 | 8 | 0 | 1 | 2 | 11 | 18.2 | 0.8 | 97 | 0 | 20 | 21 | 138 | 15.2 | 1.2
7:20- 7:30 | 8 | 0 | 4 | 2 | 14 | 14.3 | 1.1 | 72 | 1 | 17 | 11 | 101 | 11.9 | 0.9
7:30- 7:40 | 6 | 0 | 1 | 0 | 7 | 0 | 0.5 | 129 | 0 | 22 | 13 | 164 | 7.9 | 1.4
7:40- 7:50 | 5 | 0 | 3 | 3 | 11 | 27.3 | 0.8 | 87 | 0 | 22 | 22 | 131 | 16.8 | 1.1
7:50- 8:00 | 4 | 0 | 1 | 0 | 5 | 0 | 0.4 | 85 | 0 | 13 | 17 | 115 | 14.8 | 1
１時間計 | 40 | 0 | 13 | 7 | 60 | 11.7 | 4.6 | 596 | 1 | 101 | 96 | 794 | 12.2 | 6.8
8:00- 8:10 | 9 | 0 | 2 | 1 | 12 | 8.3 | 0.9 | 112 | 0 | 24 | 7 | 143 | 4.9 | 1.2
8:10- 8:20 | 11 | 0 | 2 | 1 | 14 | 7.1 | 1.1 | 99 | 1 | 26 | 14 | 140 | 10.7 | 1.2
8:20- 8:30 | 12 | 0 | 2 | 2 | 16 | 12.5 | 1.2 | 144 | 1 | 30 | 16 | 191 | 8.9 | 1.6
8:30- 8:40 | 14 | 0 | 3 | 1 | 18 | 5.6 | 1.4 | 105 | 1 | 24 | 20 | 150 | 14 | 1.3
8:40- 8:50 | 14 | 0 | 4 | 2 | 20 | 10 | 1.5 | 116 | 0 | 22 | 15 | 153 | 9.8 | 1.3
8:50- 9:00 | 7 | 0 | 4 | 0 | 11 | 0 | 0.8 | 118 | 0 | 26 | 28 | 172 | 16.3 | 1.5
１時間計 | 67 | 0 | 17 | 7 | 91 | 7.7 | 7 | 694 | 3 | 152 | 100 | 949 | 10.9 | 8.1
9:00-10:00 | 67 | 3 | 21 | 5 | 96 | 8.3 | 7.4 | 661 | 5 | 215 | 277 | 1158 | 24.4 | 9.9
10:00-11:00 | 66 | 0 | 14 | 5 | 85 | 5.9 | 6.6 | 520 | 1 | 183 | 239 | 943 | 25.5 | 8.1
11:00-12:00 | 90 | 2 | 21 | 6 | 119 | 6.7 | 9.2 | 614 | 1 | 165 | 193 | 973 | 19.9 | 8.3
12:00-13:00 | 83 | 0 | 14 | 8 | 105 | 7.6 | 8.1 | 618 | 1 | 154 | 170 | 943 | 18.1 | 8.1
13:00-14:00 | 93 | 0 | 19 | 7 | 119 | 5.9 | 9.2 | 672 | 3 | 174 | 211 | 1060 | 20.2 | 9.1
14:00-15:00 | 116 | 1 | 15 | 5 | 137 | 4.4 | 10.6 | 687 | 4 | 154 | 163 | 1008 | 16.6 | 8.6
15:00-16:00 | 109 | 0 | 19 | 4 | 132 | 3 | 10.2 | 737 | 2 | 150 | 189 | 1078 | 17.7 | 9.2
16:00-17:00 | 110 | 1 | 18 | 3 | 132 | 3 | 10.2 | 701 | 3 | 133 | 145 | 982 | 15.1 | 8.4
17:00-17:10 | 11 | 0 | 3 | 0 | 14 | 0 | 1.1 | 90 | 1 | 17 | 15 | 123 | 13 | 1.1
17:10-17:20 | 16 | 0 | 3 | 0 | 19 | 0 | 1.5 | 115 | 0 | 22 | 16 | 153 | 10.5 | 1.3
17:20-17:30 | 15 | 0 | 2 | 0 | 17 | 0 | 1.3 | 101 | 1 | 17 | 19 | 138 | 14.5 | 1.2
17:30-17:40 | 13 | 0 | 1 | 0 | 14 | 0 | 1.1 | 110 | 1 | 16 | 13 | 140 | 10 | 1.2
17:40-17:50 | 19 | 0 | 2 | 1 | 22 | 4.5 | 1.7 | 137 | 0 | 17 | 13 | 167 | 7.8 | 1.4
17:50-18:00 | 12 | 0 | 0 | 0 | 12 | 0 | 0.9 | 133 | 0 | 25 | 15 | 173 | 8.7 | 1.5
１時間計 | 86 | 0 | 11 | 1 | 98 | 1 | 7.6 | 686 | 3 | 114 | 91 | 894 | 10.5 | 7.6
18:00-18:10 | 14 | 0 | 4 | 1 | 19 | 5.3 | 1.5 | 129 | 0 | 19 | 16 | 164 | 9.8 | 1.4
18:10-18:20 | 17 | 0 | 2 | 0 | 19 | 0 | 1.5 | 95 | 1 | 14 | 12 | 122 | 10.7 | 1
18:20-18:30 | 16 | 0 | 2 | 0 | 18 | 0 | 1.4 | 105 | 1 | 18 | 12 | 136 | 9.6 | 1.2
18:30-18:40 | 26 | 0 | 5 | 0 | 31 | 0 | 2.4 | 162 | 0 | 18 | 17 | 197 | 8.6 | 1.7
18:40-18:50 | 17 | 0 | 0 | 0 | 17 | 0 | 1.3 | 133 | 1 | 6 | 12 | 152 | 8.6 | 1.3
18:50-19:00 | 18 | 0 | 1 | 0 | 19 | 0 | 1.5 | 106 | 0 | 15 | 16 | 137 | 11.7 | 1.2
１時間計 | 108 | 0 | 14 | 1 | 123 | 0.8 | 9.5 | 730 | 3 | 90 | 85 | 908 | 9.7 | 7.8
全時間合計 | 1035 | 7 | 196 | 59 | 1297 | 5.1 | 100 | 7916 | 30 | 1785 | 1959 | 11690 | 17 | 100

## 方向別(15)
方 向 別 自 動 車 交 通 量 調 査 表
調査地点 ：№6 （仮）作草部町1287-3番地先交差点
調査年月日：令和 3年10月21日(木) 天候:晴れのち曇り
方向 | 20 | [6 empty] | I 合計 (18+19+20)
種別時間帯 | 乗用車(台) | バ ス(台) | 小 型貨物車(台) | 大 型貨物車(台) | 合 計(台) | 大型車混入率(％) | 時 間係 数(％) | 乗用車(台) | バ ス(台) | 小 型貨物車(台) | 大 型貨物車(台) | 合 計(台) | 大型車混入率(％) | 時 間係 数(％)
7:00- 7:10 | 12 | 0 | 3 | 0 | 15 | 0 | 1.5 | 147 | 0 | 13 | 12 | 172 | 7 | 1.2
7:10- 7:20 | 5 | 0 | 0 | 2 | 7 | 28.6 | 0.7 | 110 | 0 | 21 | 25 | 156 | 16 | 1.1
7:20- 7:30 | 0 | 0 | 0 | 0 | 0 | 0 | 0 | 80 | 1 | 21 | 13 | 115 | 12.2 | 0.8
7:30- 7:40 | 13 | 0 | 2 | 1 | 16 | 6.3 | 1.6 | 148 | 0 | 25 | 14 | 187 | 7.5 | 1.3
7:40- 7:50 | 11 | 0 | 3 | 1 | 15 | 6.7 | 1.5 | 103 | 0 | 28 | 26 | 157 | 16.6 | 1.1
7:50- 8:00 | 4 | 0 | 2 | 0 | 6 | 0 | 0.6 | 93 | 0 | 16 | 17 | 126 | 13.5 | 0.9
１時間計 | 45 | 0 | 10 | 4 | 59 | 6.8 | 5.7 | 681 | 1 | 124 | 107 | 913 | 11.8 | 6.5
8:00- 8:10 | 13 | 0 | 2 | 0 | 15 | 0 | 1.5 | 134 | 0 | 28 | 8 | 170 | 4.7 | 1.2
8:10- 8:20 | 10 | 0 | 1 | 1 | 12 | 8.3 | 1.2 | 120 | 1 | 29 | 16 | 166 | 10.2 | 1.2
8:20- 8:30 | 10 | 0 | 3 | 2 | 15 | 13.3 | 1.5 | 166 | 1 | 35 | 20 | 222 | 9.5 | 1.6
8:30- 8:40 | 12 | 0 | 2 | 0 | 14 | 0 | 1.4 | 131 | 1 | 29 | 21 | 182 | 12.1 | 1.3
8:40- 8:50 | 10 | 0 | 1 | 1 | 12 | 8.3 | 1.2 | 140 | 0 | 27 | 18 | 185 | 9.7 | 1.3
8:50- 9:00 | 8 | 0 | 3 | 0 | 11 | 0 | 1.1 | 133 | 0 | 33 | 28 | 194 | 14.4 | 1.4
１時間計 | 63 | 0 | 12 | 4 | 79 | 5.1 | 7.7 | 824 | 3 | 181 | 111 | 1119 | 10.2 | 8
9:00-10:00 | 50 | 0 | 17 | 13 | 80 | 16.3 | 7.8 | 778 | 8 | 253 | 295 | 1334 | 22.7 | 9.5
10:00-11:00 | 39 | 1 | 18 | 8 | 66 | 13.6 | 6.4 | 625 | 2 | 215 | 252 | 1094 | 23.2 | 7.8
11:00-12:00 | 52 | 0 | 18 | 11 | 81 | 13.6 | 7.9 | 756 | 3 | 204 | 210 | 1173 | 18.2 | 8.4
12:00-13:00 | 68 | 0 | 14 | 15 | 97 | 15.5 | 9.4 | 769 | 1 | 182 | 193 | 1145 | 16.9 | 8.2
13:00-14:00 | 55 | 0 | 14 | 17 | 86 | 19.8 | 8.4 | 820 | 3 | 207 | 235 | 1265 | 18.8 | 9
14:00-15:00 | 58 | 0 | 25 | 12 | 95 | 12.6 | 9.2 | 861 | 5 | 194 | 180 | 1240 | 14.9 | 8.8
15:00-16:00 | 63 | 1 | 16 | 10 | 90 | 12.2 | 8.7 | 909 | 3 | 185 | 203 | 1300 | 15.8 | 9.3
16:00-17:00 | 54 | 0 | 22 | 8 | 84 | 9.5 | 8.2 | 865 | 4 | 173 | 156 | 1198 | 13.4 | 8.5
17:00-17:10 | 16 | 0 | 1 | 1 | 18 | 5.6 | 1.7 | 117 | 1 | 21 | 16 | 155 | 11 | 1.1
17:10-17:20 | 12 | 0 | 3 | 2 | 17 | 11.8 | 1.7 | 143 | 0 | 28 | 18 | 189 | 9.5 | 1.3
17:20-17:30 | 9 | 0 | 4 | 0 | 13 | 0 | 1.3 | 125 | 1 | 23 | 19 | 168 | 11.9 | 1.2
17:30-17:40 | 14 | 0 | 4 | 2 | 20 | 10 | 1.9 | 137 | 1 | 21 | 15 | 174 | 9.2 | 1.2
17:40-17:50 | 17 | 0 | 4 | 1 | 22 | 4.5 | 2.1 | 173 | 0 | 23 | 15 | 211 | 7.1 | 1.5
17:50-18:00 | 13 | 0 | 4 | 0 | 17 | 0 | 1.7 | 158 | 0 | 29 | 15 | 202 | 7.4 | 1.4
１時間計 | 81 | 0 | 20 | 6 | 107 | 5.6 | 10.4 | 853 | 3 | 145 | 98 | 1099 | 9.2 | 7.8
18:00-18:10 | 9 | 0 | 1 | 1 | 11 | 9.1 | 1.1 | 152 | 0 | 24 | 18 | 194 | 9.3 | 1.4
18:10-18:20 | 19 | 0 | 2 | 0 | 21 | 0 | 2 | 131 | 1 | 18 | 12 | 162 | 8 | 1.2
18:20-18:30 | 12 | 0 | 5 | 2 | 19 | 10.5 | 1.8 | 133 | 1 | 25 | 14 | 173 | 8.7 | 1.2
18:30-18:40 | 17 | 0 | 4 | 0 | 21 | 0 | 2 | 205 | 0 | 27 | 17 | 249 | 6.8 | 1.8
18:40-18:50 | 20 | 0 | 1 | 0 | 21 | 0 | 2 | 170 | 1 | 7 | 12 | 190 | 6.8 | 1.4
18:50-19:00 | 10 | 0 | 2 | 0 | 12 | 0 | 1.2 | 134 | 0 | 18 | 16 | 168 | 9.5 | 1.2
１時間計 | 87 | 0 | 15 | 3 | 105 | 2.9 | 10.2 | 925 | 3 | 119 | 89 | 1136 | 8.1 | 8.1
全時間合計 | 715 | 2 | 201 | 111 | 1029 | 11 | 100 | 9666 | 39 | 2182 | 2129 | 14016 | 15.5 | 100

## 断面別(1)
断 面 別 自 動 車 交 通 量 調 査 表
調査地点 ：№6 （仮）作草部町1287-3番地先交差点
調査年月日：令和 3年10月21日(木) 天候:晴れのち曇り
方向 | A 流入部(1+ 2+ 3) | [6 empty] | A 流出部(4+ 8+12)
種別時間帯 | 乗用車(台) | バ ス(台) | 小 型貨物車(台) | 大 型貨物車(台) | 合 計(台) | 大型車混入率(％) | 時 間係 数(％) | 乗用車(台) | バ ス(台) | 小 型貨物車(台) | 大 型貨物車(台) | 合 計(台) | 大型車混入率(％) | 時 間係 数(％)
7:00- 7:10 | 32 | 0 | 4 | 0 | 36 | 0 | 1.1 | 18 | 0 | 6 | 4 | 28 | 14.3 | 0.7
7:10- 7:20 | 42 | 0 | 5 | 4 | 51 | 7.8 | 1.5 | 22 | 0 | 4 | 4 | 30 | 13.3 | 0.7
7:20- 7:30 | 37 | 0 | 4 | 3 | 44 | 6.8 | 1.3 | 21 | 1 | 5 | 1 | 28 | 7.1 | 0.7
7:30- 7:40 | 39 | 1 | 8 | 5 | 53 | 11.3 | 1.6 | 40 | 1 | 11 | 4 | 56 | 8.9 | 1.4
7:40- 7:50 | 29 | 0 | 6 | 4 | 39 | 10.3 | 1.2 | 33 | 1 | 4 | 1 | 39 | 5.1 | 1
7:50- 8:00 | 54 | 0 | 6 | 4 | 64 | 6.3 | 1.9 | 28 | 0 | 7 | 1 | 36 | 2.8 | 0.9
１時間計 | 233 | 1 | 33 | 20 | 287 | 7.3 | 8.7 | 162 | 3 | 37 | 15 | 217 | 8.3 | 5.4
8:00- 8:10 | 46 | 0 | 7 | 7 | 60 | 11.7 | 1.8 | 31 | 2 | 4 | 3 | 40 | 12.5 | 1
8:10- 8:20 | 45 | 1 | 10 | 3 | 59 | 6.8 | 1.8 | 29 | 1 | 6 | 4 | 40 | 12.5 | 1
8:20- 8:30 | 43 | 1 | 11 | 2 | 57 | 5.3 | 1.7 | 44 | 1 | 10 | 4 | 59 | 8.5 | 1.5
8:30- 8:40 | 26 | 0 | 8 | 6 | 40 | 15 | 1.2 | 49 | 0 | 9 | 5 | 63 | 7.9 | 1.6
8:40- 8:50 | 41 | 0 | 18 | 7 | 66 | 10.6 | 2 | 35 | 2 | 13 | 5 | 55 | 12.7 | 1.4
8:50- 9:00 | 46 | 1 | 12 | 5 | 64 | 9.4 | 1.9 | 30 | 1 | 8 | 2 | 41 | 7.3 | 1
１時間計 | 247 | 3 | 66 | 30 | 346 | 9.5 | 10.5 | 218 | 7 | 50 | 23 | 298 | 10.1 | 7.4
9:00-10:00 | 190 | 1 | 67 | 24 | 282 | 8.9 | 8.5 | 211 | 7 | 62 | 36 | 316 | 13.6 | 7.8
10:00-11:00 | 189 | 2 | 58 | 31 | 280 | 11.8 | 8.5 | 213 | 9 | 63 | 24 | 309 | 10.7 | 7.6
11:00-12:00 | 170 | 2 | 48 | 25 | 245 | 11 | 7.4 | 181 | 4 | 59 | 37 | 281 | 14.6 | 6.9
12:00-13:00 | 194 | 5 | 44 | 24 | 267 | 10.9 | 8.1 | 254 | 2 | 55 | 29 | 340 | 9.1 | 8.4
13:00-14:00 | 192 | 6 | 49 | 32 | 279 | 13.6 | 8.4 | 227 | 2 | 70 | 48 | 347 | 14.4 | 8.6
14:00-15:00 | 198 | 8 | 56 | 18 | 280 | 9.3 | 8.5 | 219 | 2 | 86 | 56 | 363 | 16 | 9
15:00-16:00 | 175 | 1 | 43 | 17 | 236 | 7.6 | 7.1 | 239 | 3 | 81 | 38 | 361 | 11.4 | 8.9
16:00-17:00 | 197 | 3 | 36 | 9 | 245 | 4.9 | 7.4 | 271 | 2 | 77 | 49 | 399 | 12.8 | 9.8
17:00-17:10 | 33 | 2 | 4 | 1 | 40 | 7.5 | 1.2 | 60 | 0 | 10 | 7 | 77 | 9.1 | 1.9
17:10-17:20 | 44 | 2 | 9 | 2 | 57 | 7 | 1.7 | 26 | 0 | 12 | 8 | 46 | 17.4 | 1.1
17:20-17:30 | 35 | 0 | 9 | 3 | 47 | 6.4 | 1.4 | 44 | 1 | 8 | 5 | 58 | 10.3 | 1.4
17:30-17:40 | 34 | 0 | 7 | 6 | 47 | 12.8 | 1.4 | 40 | 0 | 22 | 10 | 72 | 13.9 | 1.8
17:40-17:50 | 34 | 1 | 8 | 2 | 45 | 6.7 | 1.4 | 49 | 1 | 15 | 3 | 68 | 5.9 | 1.7
17:50-18:00 | 35 | 0 | 9 | 3 | 47 | 6.4 | 1.4 | 51 | 0 | 10 | 4 | 65 | 6.2 | 1.6
１時間計 | 215 | 5 | 46 | 17 | 283 | 7.8 | 8.5 | 270 | 2 | 77 | 37 | 386 | 10.1 | 9.5
18:00-18:10 | 41 | 1 | 6 | 4 | 52 | 9.6 | 1.6 | 57 | 0 | 13 | 6 | 76 | 7.9 | 1.9
18:10-18:20 | 41 | 0 | 7 | 1 | 49 | 2 | 1.5 | 53 | 1 | 7 | 2 | 63 | 4.8 | 1.6
18:20-18:30 | 35 | 0 | 4 | 3 | 42 | 7.1 | 1.3 | 59 | 1 | 9 | 5 | 74 | 8.1 | 1.8
18:30-18:40 | 31 | 0 | 5 | 0 | 36 | 0 | 1.1 | 65 | 0 | 17 | 4 | 86 | 4.7 | 2.1
18:40-18:50 | 43 | 0 | 7 | 2 | 52 | 3.8 | 1.6 | 71 | 1 | 8 | 0 | 80 | 1.3 | 2
18:50-19:00 | 41 | 0 | 6 | 2 | 49 | 4.1 | 1.5 | 47 | 0 | 8 | 3 | 58 | 5.2 | 1.4
１時間計 | 232 | 1 | 35 | 12 | 280 | 4.6 | 8.5 | 352 | 3 | 62 | 20 | 437 | 5.3 | 10.8
全時間合計 | 2432 | 38 | 581 | 259 | 3310 | 9 | 100 | 2817 | 46 | 779 | 412 | 4054 | 11.3 | 100

## 断面別(2)
断 面 別 自 動 車 交 通 量 調 査 表
調査地点 ：№6 （仮）作草部町1287-3番地先交差点
調査年月日：令和 3年10月21日(木) 天候:晴れのち曇り
方向 | [7 empty] | A 合計 ( 1+ 2+ 3+ 4+ 8+12)
種別時間帯 | 乗用車(台) | バ ス(台) | 小 型貨物車(台) | 大 型貨物車(台) | 合 計(台) | 大型車混入率(％) | 時 間係 数(％) | 乗用車(台) | バ ス(台) | 小 型貨物車(台) | 大 型貨物車(台) | 合 計(台) | 大型車混入率(％) | 時 間係 数(％)
7:00- 7:10 | [7 empty] | 50 | 0 | 10 | 4 | 64 | 6.3 | 0.9
7:10- 7:20 | [7 empty] | 64 | 0 | 9 | 8 | 81 | 9.9 | 1.1
7:20- 7:30 | [7 empty] | 58 | 1 | 9 | 4 | 72 | 6.9 | 1
7:30- 7:40 | [7 empty] | 79 | 2 | 19 | 9 | 109 | 10.1 | 1.5
7:40- 7:50 | [7 empty] | 62 | 1 | 10 | 5 | 78 | 7.7 | 1.1
7:50- 8:00 | [7 empty] | 82 | 0 | 13 | 5 | 100 | 5 | 1.4
１時間計 | [7 empty] | 395 | 4 | 70 | 35 | 504 | 7.7 | 6.8
8:00- 8:10 | [7 empty] | 77 | 2 | 11 | 10 | 100 | 12 | 1.4
8:10- 8:20 | [7 empty] | 74 | 2 | 16 | 7 | 99 | 9.1 | 1.3
8:20- 8:30 | [7 empty] | 87 | 2 | 21 | 6 | 116 | 6.9 | 1.6
8:30- 8:40 | [7 empty] | 75 | 0 | 17 | 11 | 103 | 10.7 | 1.4
8:40- 8:50 | [7 empty] | 76 | 2 | 31 | 12 | 121 | 11.6 | 1.6
8:50- 9:00 | [7 empty] | 76 | 2 | 20 | 7 | 105 | 8.6 | 1.4
１時間計 | [7 empty] | 465 | 10 | 116 | 53 | 644 | 9.8 | 8.7
9:00-10:00 | [7 empty] | 401 | 8 | 129 | 60 | 598 | 11.4 | 8.1
10:00-11:00 | [7 empty] | 402 | 11 | 121 | 55 | 589 | 11.2 | 8
11:00-12:00 | [7 empty] | 351 | 6 | 107 | 62 | 526 | 12.9 | 7.1
12:00-13:00 | [7 empty] | 448 | 7 | 99 | 53 | 607 | 9.9 | 8.2
13:00-14:00 | [7 empty] | 419 | 8 | 119 | 80 | 626 | 14.1 | 8.5
14:00-15:00 | [7 empty] | 417 | 10 | 142 | 74 | 643 | 13.1 | 8.7
15:00-16:00 | [7 empty] | 414 | 4 | 124 | 55 | 597 | 9.9 | 8.1
16:00-17:00 | [7 empty] | 468 | 5 | 113 | 58 | 644 | 9.8 | 8.7
17:00-17:10 | [7 empty] | 93 | 2 | 14 | 8 | 117 | 8.5 | 1.6
17:10-17:20 | [7 empty] | 70 | 2 | 21 | 10 | 103 | 11.7 | 1.4
17:20-17:30 | [7 empty] | 79 | 1 | 17 | 8 | 105 | 8.6 | 1.4
17:30-17:40 | [7 empty] | 74 | 0 | 29 | 16 | 119 | 13.4 | 1.6
17:40-17:50 | [7 empty] | 83 | 2 | 23 | 5 | 113 | 6.2 | 1.5
17:50-18:00 | [7 empty] | 86 | 0 | 19 | 7 | 112 | 6.3 | 1.5
１時間計 | [7 empty] | 485 | 7 | 123 | 54 | 669 | 9.1 | 9.1
18:00-18:10 | [7 empty] | 98 | 1 | 19 | 10 | 128 | 8.6 | 1.7
18:10-18:20 | [7 empty] | 94 | 1 | 14 | 3 | 112 | 3.6 | 1.5
18:20-18:30 | [7 empty] | 94 | 1 | 13 | 8 | 116 | 7.8 | 1.6
18:30-18:40 | [7 empty] | 96 | 0 | 22 | 4 | 122 | 3.3 | 1.7
18:40-18:50 | [7 empty] | 114 | 1 | 15 | 2 | 132 | 2.3 | 1.8
18:50-19:00 | [7 empty] | 88 | 0 | 14 | 5 | 107 | 4.7 | 1.5
１時間計 | [7 empty] | 584 | 4 | 97 | 32 | 717 | 5 | 9.7
全時間合計 | [7 empty] | 5249 | 84 | 1360 | 671 | 7364 | 10.3 | 100

## 断面別(3)
断 面 別 自 動 車 交 通 量 調 査 表
調査地点 ：№6 （仮）作草部町1287-3番地先交差点
調査年月日：令和 3年10月21日(木) 天候:晴れのち曇り
方向 | B 流入部(4+ 5+ 6) | [6 empty] | B 流出部(3+ 7+11)
種別時間帯 | 乗用車(台) | バ ス(台) | 小 型貨物車(台) | 大 型貨物車(台) | 合 計(台) | 大型車混入率(％) | 時 間係 数(％) | 乗用車(台) | バ ス(台) | 小 型貨物車(台) | 大 型貨物車(台) | 合 計(台) | 大型車混入率(％) | 時 間係 数(％)
7:00- 7:10 | 9 | 0 | 0 | 1 | 10 | 10 | 3.8 | 8 | 0 | 1 | 0 | 9 | 0 | 4.4
7:10- 7:20 | 9 | 0 | 3 | 1 | 13 | 7.7 | 5 | 8 | 0 | 0 | 2 | 10 | 20 | 4.9
7:20- 7:30 | 3 | 1 | 3 | 6 | 13 | 53.8 | 5 | 5 | 0 | 0 | 3 | 8 | 37.5 | 3.9
7:30- 7:40 | 5 | 0 | 2 | 0 | 7 | 0 | 2.7 | 5 | 0 | 1 | 0 | 6 | 0 | 3
7:40- 7:50 | 7 | 0 | 0 | 0 | 7 | 0 | 2.7 | 5 | 0 | 1 | 0 | 6 | 0 | 3
7:50- 8:00 | 8 | 0 | 2 | 0 | 10 | 0 | 3.8 | 5 | 0 | 1 | 0 | 6 | 0 | 3
１時間計 | 41 | 1 | 10 | 8 | 60 | 15 | 23.1 | 36 | 0 | 4 | 5 | 45 | 11.1 | 22.2
8:00- 8:10 | 3 | 1 | 0 | 0 | 4 | 25 | 1.5 | 3 | 0 | 0 | 0 | 3 | 0 | 1.5
8:10- 8:20 | 5 | 1 | 1 | 0 | 7 | 14.3 | 2.7 | 8 | 0 | 1 | 0 | 9 | 0 | 4.4
8:20- 8:30 | 3 | 1 | 1 | 0 | 5 | 20 | 1.9 | 5 | 0 | 1 | 0 | 6 | 0 | 3
8:30- 8:40 | 5 | 0 | 0 | 0 | 5 | 0 | 1.9 | 5 | 0 | 2 | 1 | 8 | 12.5 | 3.9
8:40- 8:50 | 4 | 0 | 0 | 0 | 4 | 0 | 1.5 | 7 | 0 | 1 | 2 | 10 | 20 | 4.9
8:50- 9:00 | 1 | 0 | 1 | 0 | 2 | 0 | 0.8 | 3 | 0 | 2 | 0 | 5 | 0 | 2.5
１時間計 | 21 | 3 | 3 | 0 | 27 | 11.1 | 10.4 | 31 | 0 | 7 | 3 | 41 | 7.3 | 20.2
9:00-10:00 | 9 | 0 | 6 | 1 | 16 | 6.3 | 6.2 | 16 | 0 | 13 | 2 | 31 | 6.5 | 15.3
10:00-11:00 | 14 | 0 | 8 | 3 | 25 | 12 | 9.6 | 8 | 0 | 8 | 3 | 19 | 15.8 | 9.4
11:00-12:00 | 7 | 1 | 6 | 0 | 14 | 7.1 | 5.4 | 7 | 0 | 6 | 0 | 13 | 0 | 6.4
12:00-13:00 | 8 | 0 | 4 | 1 | 13 | 7.7 | 5 | 9 | 0 | 0 | 0 | 9 | 0 | 4.4
13:00-14:00 | 6 | 0 | 4 | 0 | 10 | 0 | 3.8 | 1 | 0 | 4 | 1 | 6 | 16.7 | 3
14:00-15:00 | 10 | 0 | 4 | 0 | 14 | 0 | 5.4 | 5 | 0 | 4 | 2 | 11 | 18.2 | 5.4
15:00-16:00 | 12 | 1 | 3 | 1 | 17 | 11.8 | 6.5 | 8 | 0 | 0 | 5 | 13 | 38.5 | 6.4
16:00-17:00 | 10 | 0 | 2 | 3 | 15 | 20 | 5.8 | 0 | 0 | 0 | 1 | 1 | 100 | 0.5
17:00-17:10 | 8 | 0 | 4 | 1 | 13 | 7.7 | 5 | 0 | 0 | 0 | 0 | 0 | 0 | 0
17:10-17:20 | 2 | 0 | 1 | 2 | 5 | 40 | 1.9 | 0 | 0 | 0 | 0 | 0 | 0 | 0
17:20-17:30 | 1 | 0 | 5 | 0 | 6 | 0 | 2.3 | 0 | 0 | 2 | 0 | 2 | 0 | 1
17:30-17:40 | 1 | 0 | 0 | 1 | 2 | 50 | 0.8 | 4 | 0 | 0 | 0 | 4 | 0 | 2
17:40-17:50 | 4 | 0 | 2 | 0 | 6 | 0 | 2.3 | 0 | 0 | 0 | 0 | 0 | 0 | 0
17:50-18:00 | 3 | 0 | 0 | 0 | 3 | 0 | 1.2 | 2 | 0 | 1 | 0 | 3 | 0 | 1.5
１時間計 | 19 | 0 | 12 | 4 | 35 | 11.4 | 13.5 | 6 | 0 | 3 | 0 | 9 | 0 | 4.4
18:00-18:10 | 1 | 0 | 0 | 0 | 1 | 0 | 0.4 | 1 | 1 | 0 | 0 | 2 | 50 | 1
18:10-18:20 | 3 | 0 | 0 | 0 | 3 | 0 | 1.2 | 1 | 0 | 0 | 0 | 1 | 0 | 0.5
18:20-18:30 | 3 | 0 | 0 | 0 | 3 | 0 | 1.2 | 1 | 0 | 0 | 0 | 1 | 0 | 0.5
18:30-18:40 | 2 | 0 | 0 | 0 | 2 | 0 | 0.8 | 0 | 0 | 0 | 0 | 0 | 0 | 0
18:40-18:50 | 3 | 0 | 0 | 0 | 3 | 0 | 1.2 | 0 | 0 | 1 | 0 | 1 | 0 | 0.5
18:50-19:00 | 1 | 0 | 1 | 0 | 2 | 0 | 0.8 | 0 | 0 | 0 | 0 | 0 | 0 | 0
１時間計 | 13 | 0 | 1 | 0 | 14 | 0 | 5.4 | 3 | 1 | 1 | 0 | 5 | 20 | 2.5
全時間合計 | 170 | 6 | 63 | 21 | 260 | 10.4 | 100 | 130 | 1 | 50 | 22 | 203 | 11.3 | 100

## 断面別(4)
断 面 別 自 動 車 交 通 量 調 査 表
調査地点 ：№6 （仮）作草部町1287-3番地先交差点
調査年月日：令和 3年10月21日(木) 天候:晴れのち曇り
方向 | [7 empty] | B 合計 ( 3+ 4+ 5+ 6+ 7+11)
種別時間帯 | 乗用車(台) | バ ス(台) | 小 型貨物車(台) | 大 型貨物車(台) | 合 計(台) | 大型車混入率(％) | 時 間係 数(％) | 乗用車(台) | バ ス(台) | 小 型貨物車(台) | 大 型貨物車(台) | 合 計(台) | 大型車混入率(％) | 時 間係 数(％)
7:00- 7:10 | [7 empty] | 17 | 0 | 1 | 1 | 19 | 5.3 | 4.1
7:10- 7:20 | [7 empty] | 17 | 0 | 3 | 3 | 23 | 13 | 5
7:20- 7:30 | [7 empty] | 8 | 1 | 3 | 9 | 21 | 47.6 | 4.5
7:30- 7:40 | [7 empty] | 10 | 0 | 3 | 0 | 13 | 0 | 2.8
7:40- 7:50 | [7 empty] | 12 | 0 | 1 | 0 | 13 | 0 | 2.8
7:50- 8:00 | [7 empty] | 13 | 0 | 3 | 0 | 16 | 0 | 3.5
１時間計 | [7 empty] | 77 | 1 | 14 | 13 | 105 | 13.3 | 22.7
8:00- 8:10 | [7 empty] | 6 | 1 | 0 | 0 | 7 | 14.3 | 1.5
8:10- 8:20 | [7 empty] | 13 | 1 | 2 | 0 | 16 | 6.3 | 3.5
8:20- 8:30 | [7 empty] | 8 | 1 | 2 | 0 | 11 | 9.1 | 2.4
8:30- 8:40 | [7 empty] | 10 | 0 | 2 | 1 | 13 | 7.7 | 2.8
8:40- 8:50 | [7 empty] | 11 | 0 | 1 | 2 | 14 | 14.3 | 3
8:50- 9:00 | [7 empty] | 4 | 0 | 3 | 0 | 7 | 0 | 1.5
１時間計 | [7 empty] | 52 | 3 | 10 | 3 | 68 | 8.8 | 14.7
9:00-10:00 | [7 empty] | 25 | 0 | 19 | 3 | 47 | 6.4 | 10.2
10:00-11:00 | [7 empty] | 22 | 0 | 16 | 6 | 44 | 13.6 | 9.5
11:00-12:00 | [7 empty] | 14 | 1 | 12 | 0 | 27 | 3.7 | 5.8
12:00-13:00 | [7 empty] | 17 | 0 | 4 | 1 | 22 | 4.5 | 4.8
13:00-14:00 | [7 empty] | 7 | 0 | 8 | 1 | 16 | 6.3 | 3.5
14:00-15:00 | [7 empty] | 15 | 0 | 8 | 2 | 25 | 8 | 5.4
15:00-16:00 | [7 empty] | 20 | 1 | 3 | 6 | 30 | 23.3 | 6.5
16:00-17:00 | [7 empty] | 10 | 0 | 2 | 4 | 16 | 25 | 3.5
17:00-17:10 | [7 empty] | 8 | 0 | 4 | 1 | 13 | 7.7 | 2.8
17:10-17:20 | [7 empty] | 2 | 0 | 1 | 2 | 5 | 40 | 1.1
17:20-17:30 | [7 empty] | 1 | 0 | 7 | 0 | 8 | 0 | 1.7
17:30-17:40 | [7 empty] | 5 | 0 | 0 | 1 | 6 | 16.7 | 1.3
17:40-17:50 | [7 empty] | 4 | 0 | 2 | 0 | 6 | 0 | 1.3
17:50-18:00 | [7 empty] | 5 | 0 | 1 | 0 | 6 | 0 | 1.3
１時間計 | [7 empty] | 25 | 0 | 15 | 4 | 44 | 9.1 | 9.5
18:00-18:10 | [7 empty] | 2 | 1 | 0 | 0 | 3 | 33.3 | 0.6
18:10-18:20 | [7 empty] | 4 | 0 | 0 | 0 | 4 | 0 | 0.9
18:20-18:30 | [7 empty] | 4 | 0 | 0 | 0 | 4 | 0 | 0.9
18:30-18:40 | [7 empty] | 2 | 0 | 0 | 0 | 2 | 0 | 0.4
18:40-18:50 | [7 empty] | 3 | 0 | 1 | 0 | 4 | 0 | 0.9
18:50-19:00 | [7 empty] | 1 | 0 | 1 | 0 | 2 | 0 | 0.4
１時間計 | [7 empty] | 16 | 1 | 2 | 0 | 19 | 5.3 | 4.1
全時間合計 | [7 empty] | 300 | 7 | 113 | 43 | 463 | 10.8 | 100

## 断面別(5)
断 面 別 自 動 車 交 通 量 調 査 表
調査地点 ：№6 （仮）作草部町1287-3番地先交差点
調査年月日：令和 3年10月21日(木) 天候:晴れのち曇り
方向 | C 流入部(7+ 8+ 9+10)
種別時間帯 | 乗用車(台) | バ ス(台) | 小 型貨物車(台) | 大 型貨物車(台) | 合 計(台) | 大型車混入率(％) | 時 間係 数(％) | 乗用車(台) | バ ス(台) | 小 型貨物車(台) | 大 型貨物車(台) | 合 計(台) | 大型車混入率(％) | 時 間係 数(％)
7:00- 7:10 | 119 | 0 | 32 | 28 | 179 | 15.6 | 1.5
7:10- 7:20 | 134 | 0 | 24 | 27 | 185 | 14.6 | 1.5
7:20- 7:30 | 120 | 0 | 26 | 36 | 182 | 19.8 | 1.5
7:30- 7:40 | 101 | 1 | 25 | 28 | 155 | 18.7 | 1.3
7:40- 7:50 | 126 | 0 | 25 | 32 | 183 | 17.5 | 1.5
7:50- 8:00 | 122 | 0 | 22 | 26 | 170 | 15.3 | 1.4
１時間計 | 722 | 1 | 154 | 177 | 1054 | 16.9 | 8.6
8:00- 8:10 | 106 | 0 | 20 | 21 | 147 | 14.3 | 1.2
8:10- 8:20 | 135 | 0 | 47 | 25 | 207 | 12.1 | 1.7
8:20- 8:30 | 144 | 0 | 38 | 23 | 205 | 11.2 | 1.7
8:30- 8:40 | 107 | 0 | 33 | 21 | 161 | 13 | 1.3
8:40- 8:50 | 137 | 1 | 49 | 26 | 213 | 12.7 | 1.7
8:50- 9:00 | 110 | 0 | 38 | 27 | 175 | 15.4 | 1.4
１時間計 | 739 | 1 | 225 | 143 | 1108 | 13 | 9.1
9:00-10:00 | 654 | 6 | 191 | 185 | 1036 | 18.4 | 8.5
10:00-11:00 | 618 | 6 | 176 | 222 | 1022 | 22.3 | 8.4
11:00-12:00 | 541 | 1 | 149 | 147 | 838 | 17.7 | 6.9
12:00-13:00 | 552 | 0 | 165 | 170 | 887 | 19.2 | 7.3
13:00-14:00 | 550 | 2 | 173 | 212 | 937 | 22.8 | 7.7
14:00-15:00 | 647 | 4 | 161 | 220 | 1032 | 21.7 | 8.4
15:00-16:00 | 703 | 3 | 229 | 186 | 1121 | 16.9 | 9.2
16:00-17:00 | 774 | 3 | 279 | 150 | 1206 | 12.7 | 9.9
17:00-17:10 | 170 | 0 | 49 | 25 | 244 | 10.2 | 2
17:10-17:20 | 109 | 1 | 43 | 16 | 169 | 10.1 | 1.4
17:20-17:30 | 143 | 1 | 44 | 15 | 203 | 7.9 | 1.7
17:30-17:40 | 158 | 0 | 56 | 16 | 230 | 7 | 1.9
17:40-17:50 | 36 | 0 | 44 | 12 | 92 | 13 | 0.8
17:50-18:00 | 133 | 1 | 42 | 7 | 183 | 4.4 | 1.5
１時間計 | 749 | 3 | 278 | 91 | 1121 | 8.4 | 9.2
18:00-18:10 | 157 | 1 | 43 | 14 | 215 | 7 | 1.8
18:10-18:20 | 124 | 0 | 34 | 12 | 170 | 7.1 | 1.4
18:20-18:30 | 75 | 1 | 20 | 5 | 101 | 5.9 | 0.8
18:30-18:40 | 147 | 1 | 43 | 7 | 198 | 4 | 1.6
18:40-18:50 | 73 | 0 | 21 | 10 | 104 | 9.6 | 0.9
18:50-19:00 | 47 | 0 | 14 | 6 | 67 | 9 | 0.5
１時間計 | 623 | 3 | 175 | 54 | 855 | 6.7 | 7
全時間合計 | 7872 | 33 | 2355 | 1957 | 12217 | 16.3 | 100

## 断面別(6)
断 面 別 自 動 車 交 通 量 調 査 表
調査地点 ：№6 （仮）作草部町1287-3番地先交差点
調査年月日：令和 3年10月21日(木) 天候:晴れのち曇り
方向 | [7 empty] | C 合計 ( 7+ 8+ 9+10)
種別時間帯 | 乗用車(台) | バ ス(台) | 小 型貨物車(台) | 大 型貨物車(台) | 合 計(台) | 大型車混入率(％) | 時 間係 数(％) | 乗用車(台) | バ ス(台) | 小 型貨物車(台) | 大 型貨物車(台) | 合 計(台) | 大型車混入率(％) | 時 間係 数(％)
7:00- 7:10 | [7 empty] | 119 | 0 | 32 | 28 | 179 | 15.6 | 1.5
7:10- 7:20 | [7 empty] | 134 | 0 | 24 | 27 | 185 | 14.6 | 1.5
7:20- 7:30 | [7 empty] | 120 | 0 | 26 | 36 | 182 | 19.8 | 1.5
7:30- 7:40 | [7 empty] | 101 | 1 | 25 | 28 | 155 | 18.7 | 1.3
7:40- 7:50 | [7 empty] | 126 | 0 | 25 | 32 | 183 | 17.5 | 1.5
7:50- 8:00 | [7 empty] | 122 | 0 | 22 | 26 | 170 | 15.3 | 1.4
１時間計 | [7 empty] | 722 | 1 | 154 | 177 | 1054 | 16.9 | 8.6
8:00- 8:10 | [7 empty] | 106 | 0 | 20 | 21 | 147 | 14.3 | 1.2
8:10- 8:20 | [7 empty] | 135 | 0 | 47 | 25 | 207 | 12.1 | 1.7
8:20- 8:30 | [7 empty] | 144 | 0 | 38 | 23 | 205 | 11.2 | 1.7
8:30- 8:40 | [7 empty] | 107 | 0 | 33 | 21 | 161 | 13 | 1.3
8:40- 8:50 | [7 empty] | 137 | 1 | 49 | 26 | 213 | 12.7 | 1.7
8:50- 9:00 | [7 empty] | 110 | 0 | 38 | 27 | 175 | 15.4 | 1.4
１時間計 | [7 empty] | 739 | 1 | 225 | 143 | 1108 | 13 | 9.1
9:00-10:00 | [7 empty] | 654 | 6 | 191 | 185 | 1036 | 18.4 | 8.5
10:00-11:00 | [7 empty] | 618 | 6 | 176 | 222 | 1022 | 22.3 | 8.4
11:00-12:00 | [7 empty] | 541 | 1 | 149 | 147 | 838 | 17.7 | 6.9
12:00-13:00 | [7 empty] | 552 | 0 | 165 | 170 | 887 | 19.2 | 7.3
13:00-14:00 | [7 empty] | 550 | 2 | 173 | 212 | 937 | 22.8 | 7.7
14:00-15:00 | [7 empty] | 647 | 4 | 161 | 220 | 1032 | 21.7 | 8.4
15:00-16:00 | [7 empty] | 703 | 3 | 229 | 186 | 1121 | 16.9 | 9.2
16:00-17:00 | [7 empty] | 774 | 3 | 279 | 150 | 1206 | 12.7 | 9.9
17:00-17:10 | [7 empty] | 170 | 0 | 49 | 25 | 244 | 10.2 | 2
17:10-17:20 | [7 empty] | 109 | 1 | 43 | 16 | 169 | 10.1 | 1.4
17:20-17:30 | [7 empty] | 143 | 1 | 44 | 15 | 203 | 7.9 | 1.7
17:30-17:40 | [7 empty] | 158 | 0 | 56 | 16 | 230 | 7 | 1.9
17:40-17:50 | [7 empty] | 36 | 0 | 44 | 12 | 92 | 13 | 0.8
17:50-18:00 | [7 empty] | 133 | 1 | 42 | 7 | 183 | 4.4 | 1.5
１時間計 | [7 empty] | 749 | 3 | 278 | 91 | 1121 | 8.4 | 9.2
18:00-18:10 | [7 empty] | 157 | 1 | 43 | 14 | 215 | 7 | 1.8
18:10-18:20 | [7 empty] | 124 | 0 | 34 | 12 | 170 | 7.1 | 1.4
18:20-18:30 | [7 empty] | 75 | 1 | 20 | 5 | 101 | 5.9 | 0.8
18:30-18:40 | [7 empty] | 147 | 1 | 43 | 7 | 198 | 4 | 1.6
18:40-18:50 | [7 empty] | 73 | 0 | 21 | 10 | 104 | 9.6 | 0.9
18:50-19:00 | [7 empty] | 47 | 0 | 14 | 6 | 67 | 9 | 0.5
１時間計 | [7 empty] | 623 | 3 | 175 | 54 | 855 | 6.7 | 7
全時間合計 | [7 empty] | 7872 | 33 | 2355 | 1957 | 12217 | 16.3 | 100

## 断面別(7)
断 面 別 自 動 車 交 通 量 調 査 表
調査地点 ：№6 （仮）作草部町1287-3番地先交差点
調査年月日：令和 3年10月21日(木) 天候:晴れのち曇り
方向 | D 流入部(11+12+13) | [6 empty] | D 流出部(2+ 6+10)
種別時間帯 | 乗用車(台) | バ ス(台) | 小 型貨物車(台) | 大 型貨物車(台) | 合 計(台) | 大型車混入率(％) | 時 間係 数(％) | 乗用車(台) | バ ス(台) | 小 型貨物車(台) | 大 型貨物車(台) | 合 計(台) | 大型車混入率(％) | 時 間係 数(％)
7:00- 7:10 | 30 | 0 | 5 | 4 | 39 | 10.3 | 1 | 36 | 0 | 4 | 2 | 42 | 4.8 | 1
7:10- 7:20 | 33 | 0 | 4 | 3 | 40 | 7.5 | 1 | 43 | 0 | 7 | 2 | 52 | 3.8 | 1.2
7:20- 7:30 | 38 | 1 | 3 | 3 | 45 | 8.9 | 1.1 | 37 | 1 | 5 | 4 | 47 | 10.6 | 1.1
7:30- 7:40 | 48 | 0 | 8 | 5 | 61 | 8.2 | 1.5 | 46 | 1 | 8 | 4 | 59 | 8.5 | 1.4
7:40- 7:50 | 45 | 1 | 8 | 2 | 56 | 5.4 | 1.4 | 41 | 0 | 8 | 5 | 54 | 9.3 | 1.3
7:50- 8:00 | 36 | 0 | 5 | 3 | 44 | 6.8 | 1.1 | 63 | 0 | 8 | 4 | 75 | 5.3 | 1.8
１時間計 | 230 | 2 | 33 | 20 | 285 | 7.7 | 7.1 | 266 | 2 | 40 | 21 | 329 | 7 | 7.8
8:00- 8:10 | 43 | 1 | 5 | 3 | 52 | 7.7 | 1.3 | 56 | 0 | 8 | 7 | 71 | 9.9 | 1.7
8:10- 8:20 | 47 | 0 | 5 | 3 | 55 | 5.5 | 1.4 | 55 | 1 | 8 | 4 | 68 | 7.4 | 1.6
8:20- 8:30 | 52 | 1 | 8 | 4 | 65 | 7.7 | 1.6 | 57 | 2 | 10 | 4 | 73 | 8.2 | 1.7
8:30- 8:40 | 55 | 1 | 9 | 3 | 68 | 5.9 | 1.7 | 39 | 0 | 8 | 5 | 52 | 9.6 | 1.2
8:40- 8:50 | 41 | 1 | 13 | 7 | 62 | 12.9 | 1.5 | 58 | 0 | 22 | 8 | 88 | 9.1 | 2.1
8:50- 9:00 | 31 | 1 | 5 | 2 | 39 | 7.7 | 1 | 50 | 1 | 18 | 6 | 75 | 9.3 | 1.8
１時間計 | 269 | 5 | 45 | 22 | 341 | 7.9 | 8.5 | 315 | 4 | 74 | 34 | 427 | 8.9 | 10.1
9:00-10:00 | 212 | 2 | 46 | 29 | 289 | 10.7 | 7.2 | 240 | 1 | 76 | 28 | 345 | 8.4 | 8.2
10:00-11:00 | 204 | 3 | 52 | 20 | 279 | 8.2 | 6.9 | 261 | 2 | 76 | 38 | 377 | 10.6 | 8.9
11:00-12:00 | 237 | 2 | 63 | 34 | 336 | 10.7 | 8.4 | 218 | 2 | 57 | 26 | 303 | 9.2 | 7.2
12:00-13:00 | 267 | 2 | 68 | 26 | 363 | 7.7 | 9 | 231 | 5 | 55 | 27 | 318 | 10.1 | 7.5
13:00-14:00 | 251 | 2 | 59 | 37 | 349 | 11.2 | 8.7 | 252 | 6 | 69 | 33 | 360 | 10.8 | 8.5
14:00-15:00 | 229 | 1 | 76 | 36 | 342 | 10.8 | 8.5 | 270 | 8 | 70 | 18 | 366 | 7.1 | 8.7
15:00-16:00 | 256 | 4 | 57 | 31 | 348 | 10.1 | 8.7 | 243 | 3 | 65 | 15 | 326 | 5.5 | 7.7
16:00-17:00 | 267 | 2 | 53 | 28 | 350 | 8.6 | 8.7 | 256 | 4 | 53 | 13 | 326 | 5.2 | 7.7
17:00-17:10 | 55 | 0 | 3 | 4 | 62 | 6.5 | 1.5 | 45 | 2 | 11 | 3 | 61 | 8.2 | 1.4
17:10-17:20 | 30 | 0 | 8 | 7 | 45 | 15.6 | 1.1 | 55 | 2 | 18 | 3 | 78 | 6.4 | 1.8
17:20-17:30 | 42 | 0 | 9 | 4 | 55 | 7.3 | 1.4 | 44 | 0 | 11 | 3 | 58 | 5.2 | 1.4
17:30-17:40 | 39 | 0 | 11 | 7 | 57 | 12.3 | 1.4 | 44 | 0 | 15 | 5 | 64 | 7.8 | 1.5
17:40-17:50 | 47 | 1 | 6 | 4 | 58 | 8.6 | 1.4 | 45 | 1 | 12 | 2 | 60 | 5 | 1.4
17:50-18:00 | 51 | 0 | 7 | 3 | 61 | 4.9 | 1.5 | 50 | 1 | 10 | 3 | 64 | 6.3 | 1.5
１時間計 | 264 | 1 | 44 | 29 | 338 | 8.9 | 8.4 | 283 | 6 | 77 | 19 | 385 | 6.5 | 9.1
18:00-18:10 | 52 | 0 | 9 | 3 | 64 | 4.7 | 1.6 | 43 | 0 | 11 | 4 | 58 | 6.9 | 1.4
18:10-18:20 | 50 | 1 | 4 | 0 | 55 | 1.8 | 1.4 | 51 | 0 | 7 | 1 | 59 | 1.7 | 1.4
18:20-18:30 | 53 | 1 | 7 | 5 | 66 | 9.1 | 1.6 | 53 | 0 | 8 | 3 | 64 | 4.7 | 1.5
18:30-18:40 | 57 | 0 | 6 | 3 | 66 | 4.5 | 1.6 | 38 | 0 | 9 | 0 | 47 | 0 | 1.1
18:40-18:50 | 79 | 1 | 7 | 0 | 87 | 1.1 | 2.2 | 55 | 0 | 10 | 3 | 68 | 4.4 | 1.6
18:50-19:00 | 52 | 0 | 8 | 1 | 61 | 1.6 | 1.5 | 49 | 0 | 10 | 2 | 61 | 3.3 | 1.4
１時間計 | 343 | 3 | 41 | 12 | 399 | 3.8 | 9.9 | 289 | 0 | 55 | 13 | 357 | 3.6 | 8.5
全時間合計 | 3029 | 29 | 637 | 324 | 4019 | 8.8 | 100 | 3124 | 43 | 767 | 285 | 4219 | 7.8 | 100

## 断面別(8)
断 面 別 自 動 車 交 通 量 調 査 表
調査地点 ：№6 （仮）作草部町1287-3番地先交差点
調査年月日：令和 3年10月21日(木) 天候:晴れのち曇り
方向 | [7 empty] | D 合計 ( 2+ 6+10+11+12+13)
種別時間帯 | 乗用車(台) | バ ス(台) | 小 型貨物車(台) | 大 型貨物車(台) | 合 計(台) | 大型車混入率(％) | 時 間係 数(％) | 乗用車(台) | バ ス(台) | 小 型貨物車(台) | 大 型貨物車(台) | 合 計(台) | 大型車混入率(％) | 時 間係 数(％)
7:00- 7:10 | [7 empty] | 66 | 0 | 9 | 6 | 81 | 7.4 | 1
7:10- 7:20 | [7 empty] | 76 | 0 | 11 | 5 | 92 | 5.4 | 1.1
7:20- 7:30 | [7 empty] | 75 | 2 | 8 | 7 | 92 | 9.8 | 1.1
7:30- 7:40 | [7 empty] | 94 | 1 | 16 | 9 | 120 | 8.3 | 1.5
7:40- 7:50 | [7 empty] | 86 | 1 | 16 | 7 | 110 | 7.3 | 1.3
7:50- 8:00 | [7 empty] | 99 | 0 | 13 | 7 | 119 | 5.9 | 1.4
１時間計 | [7 empty] | 496 | 4 | 73 | 41 | 614 | 7.3 | 7.5
8:00- 8:10 | [7 empty] | 99 | 1 | 13 | 10 | 123 | 8.9 | 1.5
8:10- 8:20 | [7 empty] | 102 | 1 | 13 | 7 | 123 | 6.5 | 1.5
8:20- 8:30 | [7 empty] | 109 | 3 | 18 | 8 | 138 | 8 | 1.7
8:30- 8:40 | [7 empty] | 94 | 1 | 17 | 8 | 120 | 7.5 | 1.5
8:40- 8:50 | [7 empty] | 99 | 1 | 35 | 15 | 150 | 10.7 | 1.8
8:50- 9:00 | [7 empty] | 81 | 2 | 23 | 8 | 114 | 8.8 | 1.4
１時間計 | [7 empty] | 584 | 9 | 119 | 56 | 768 | 8.5 | 9.3
9:00-10:00 | [7 empty] | 452 | 3 | 122 | 57 | 634 | 9.5 | 7.7
10:00-11:00 | [7 empty] | 465 | 5 | 128 | 58 | 656 | 9.6 | 8
11:00-12:00 | [7 empty] | 455 | 4 | 120 | 60 | 639 | 10 | 7.8
12:00-13:00 | [7 empty] | 498 | 7 | 123 | 53 | 681 | 8.8 | 8.3
13:00-14:00 | [7 empty] | 503 | 8 | 128 | 70 | 709 | 11 | 8.6
14:00-15:00 | [7 empty] | 499 | 9 | 146 | 54 | 708 | 8.9 | 8.6
15:00-16:00 | [7 empty] | 499 | 7 | 122 | 46 | 674 | 7.9 | 8.2
16:00-17:00 | [7 empty] | 523 | 6 | 106 | 41 | 676 | 7 | 8.2
17:00-17:10 | [7 empty] | 100 | 2 | 14 | 7 | 123 | 7.3 | 1.5
17:10-17:20 | [7 empty] | 85 | 2 | 26 | 10 | 123 | 9.8 | 1.5
17:20-17:30 | [7 empty] | 86 | 0 | 20 | 7 | 113 | 6.2 | 1.4
17:30-17:40 | [7 empty] | 83 | 0 | 26 | 12 | 121 | 9.9 | 1.5
17:40-17:50 | [7 empty] | 92 | 2 | 18 | 6 | 118 | 6.8 | 1.4
17:50-18:00 | [7 empty] | 101 | 1 | 17 | 6 | 125 | 5.6 | 1.5
１時間計 | [7 empty] | 547 | 7 | 121 | 48 | 723 | 7.6 | 8.8
18:00-18:10 | [7 empty] | 95 | 0 | 20 | 7 | 122 | 5.7 | 1.5
18:10-18:20 | [7 empty] | 101 | 1 | 11 | 1 | 114 | 1.8 | 1.4
18:20-18:30 | [7 empty] | 106 | 1 | 15 | 8 | 130 | 6.9 | 1.6
18:30-18:40 | [7 empty] | 95 | 0 | 15 | 3 | 113 | 2.7 | 1.4
18:40-18:50 | [7 empty] | 134 | 1 | 17 | 3 | 155 | 2.6 | 1.9
18:50-19:00 | [7 empty] | 101 | 0 | 18 | 3 | 122 | 2.5 | 1.5
１時間計 | [7 empty] | 632 | 3 | 96 | 25 | 756 | 3.7 | 9.2
全時間合計 | [7 empty] | 6153 | 72 | 1404 | 609 | 8238 | 8.3 | 100

## 断面別(9)
断 面 別 自 動 車 交 通 量 調 査 表
調査地点 ：№6 （仮）作草部町1287-3番地先交差点
調査年月日：令和 3年10月21日(木) 天候:晴れのち曇り
方向 | [7 empty] | E 流出部(1+ 5+ 9+13)
種別時間帯 | 乗用車(台) | バ ス(台) | 小 型貨物車(台) | 大 型貨物車(台) | 合 計(台) | 大型車混入率(％) | 時 間係 数(％) | 乗用車(台) | バ ス(台) | 小 型貨物車(台) | 大 型貨物車(台) | 合 計(台) | 大型車混入率(％) | 時 間係 数(％)
7:00- 7:10 | [7 empty] | 128 | 0 | 30 | 27 | 185 | 14.6 | 1.6
7:10- 7:20 | [7 empty] | 145 | 0 | 25 | 27 | 197 | 13.7 | 1.7
7:20- 7:30 | [7 empty] | 135 | 0 | 26 | 40 | 201 | 19.9 | 1.8
7:30- 7:40 | [7 empty] | 102 | 0 | 23 | 30 | 155 | 19.4 | 1.4
7:40- 7:50 | [7 empty] | 128 | 0 | 26 | 32 | 186 | 17.2 | 1.6
7:50- 8:00 | [7 empty] | 124 | 0 | 19 | 28 | 171 | 16.4 | 1.5
１時間計 | [7 empty] | 762 | 0 | 149 | 184 | 1095 | 16.8 | 9.7
8:00- 8:10 | [7 empty] | 108 | 0 | 20 | 21 | 149 | 14.1 | 1.3
8:10- 8:20 | [7 empty] | 140 | 0 | 48 | 23 | 211 | 10.9 | 1.9
8:20- 8:30 | [7 empty] | 136 | 0 | 37 | 21 | 194 | 10.8 | 1.7
8:30- 8:40 | [7 empty] | 100 | 1 | 31 | 19 | 151 | 13.2 | 1.3
8:40- 8:50 | [7 empty] | 123 | 0 | 44 | 25 | 192 | 13 | 1.7
8:50- 9:00 | [7 empty] | 105 | 0 | 28 | 26 | 159 | 16.4 | 1.4
１時間計 | [7 empty] | 712 | 1 | 208 | 135 | 1056 | 12.9 | 9.3
9:00-10:00 | [7 empty] | 598 | 1 | 159 | 173 | 931 | 18.7 | 8.2
10:00-11:00 | [7 empty] | 543 | 0 | 147 | 211 | 901 | 23.4 | 8
11:00-12:00 | [7 empty] | 549 | 0 | 144 | 143 | 836 | 17.1 | 7.4
12:00-13:00 | [7 empty] | 527 | 0 | 171 | 165 | 863 | 19.1 | 7.6
13:00-14:00 | [7 empty] | 519 | 2 | 142 | 199 | 862 | 23.3 | 7.6
14:00-15:00 | [7 empty] | 590 | 3 | 137 | 198 | 928 | 21.7 | 8.2
15:00-16:00 | [7 empty] | 656 | 3 | 186 | 177 | 1022 | 17.6 | 9
16:00-17:00 | [7 empty] | 721 | 2 | 240 | 127 | 1090 | 11.8 | 9.6
17:00-17:10 | [7 empty] | 161 | 0 | 39 | 21 | 221 | 9.5 | 2
17:10-17:20 | [7 empty] | 104 | 1 | 31 | 16 | 152 | 11.2 | 1.3
17:20-17:30 | [7 empty] | 133 | 0 | 46 | 14 | 193 | 7.3 | 1.7
17:30-17:40 | [7 empty] | 144 | 0 | 37 | 15 | 196 | 7.7 | 1.7
17:40-17:50 | [7 empty] | 27 | 0 | 33 | 13 | 73 | 17.8 | 0.6
17:50-18:00 | [7 empty] | 119 | 0 | 37 | 6 | 162 | 3.7 | 1.4
１時間計 | [7 empty] | 688 | 1 | 223 | 85 | 997 | 8.6 | 8.8
18:00-18:10 | [7 empty] | 150 | 1 | 34 | 11 | 196 | 6.1 | 1.7
18:10-18:20 | [7 empty] | 113 | 0 | 31 | 10 | 154 | 6.5 | 1.4
18:20-18:30 | [7 empty] | 53 | 1 | 14 | 5 | 73 | 8.2 | 0.6
18:30-18:40 | [7 empty] | 134 | 1 | 28 | 6 | 169 | 4.1 | 1.5
18:40-18:50 | [7 empty] | 72 | 0 | 16 | 9 | 97 | 9.3 | 0.9
18:50-19:00 | [7 empty] | 45 | 0 | 11 | 4 | 60 | 6.7 | 0.5
１時間計 | [7 empty] | 567 | 3 | 134 | 45 | 749 | 6.4 | 6.6
全時間合計 | [7 empty] | 7432 | 16 | 2040 | 1842 | 11330 | 16.4 | 100

## 断面別(10)
断 面 別 自 動 車 交 通 量 調 査 表
調査地点 ：№6 （仮）作草部町1287-3番地先交差点
調査年月日：令和 3年10月21日(木) 天候:晴れのち曇り
方向 | [7 empty] | E 合計 ( 1+ 5+ 9+13)
種別時間帯 | 乗用車(台) | バ ス(台) | 小 型貨物車(台) | 大 型貨物車(台) | 合 計(台) | 大型車混入率(％) | 時 間係 数(％) | 乗用車(台) | バ ス(台) | 小 型貨物車(台) | 大 型貨物車(台) | 合 計(台) | 大型車混入率(％) | 時 間係 数(％)
7:00- 7:10 | [7 empty] | 128 | 0 | 30 | 27 | 185 | 14.6 | 1.6
7:10- 7:20 | [7 empty] | 145 | 0 | 25 | 27 | 197 | 13.7 | 1.7
7:20- 7:30 | [7 empty] | 135 | 0 | 26 | 40 | 201 | 19.9 | 1.8
7:30- 7:40 | [7 empty] | 102 | 0 | 23 | 30 | 155 | 19.4 | 1.4
7:40- 7:50 | [7 empty] | 128 | 0 | 26 | 32 | 186 | 17.2 | 1.6
7:50- 8:00 | [7 empty] | 124 | 0 | 19 | 28 | 171 | 16.4 | 1.5
１時間計 | [7 empty] | 762 | 0 | 149 | 184 | 1095 | 16.8 | 9.7
8:00- 8:10 | [7 empty] | 108 | 0 | 20 | 21 | 149 | 14.1 | 1.3
8:10- 8:20 | [7 empty] | 140 | 0 | 48 | 23 | 211 | 10.9 | 1.9
8:20- 8:30 | [7 empty] | 136 | 0 | 37 | 21 | 194 | 10.8 | 1.7
8:30- 8:40 | [7 empty] | 100 | 1 | 31 | 19 | 151 | 13.2 | 1.3
8:40- 8:50 | [7 empty] | 123 | 0 | 44 | 25 | 192 | 13 | 1.7
8:50- 9:00 | [7 empty] | 105 | 0 | 28 | 26 | 159 | 16.4 | 1.4
１時間計 | [7 empty] | 712 | 1 | 208 | 135 | 1056 | 12.9 | 9.3
9:00-10:00 | [7 empty] | 598 | 1 | 159 | 173 | 931 | 18.7 | 8.2
10:00-11:00 | [7 empty] | 543 | 0 | 147 | 211 | 901 | 23.4 | 8
11:00-12:00 | [7 empty] | 549 | 0 | 144 | 143 | 836 | 17.1 | 7.4
12:00-13:00 | [7 empty] | 527 | 0 | 171 | 165 | 863 | 19.1 | 7.6
13:00-14:00 | [7 empty] | 519 | 2 | 142 | 199 | 862 | 23.3 | 7.6
14:00-15:00 | [7 empty] | 590 | 3 | 137 | 198 | 928 | 21.7 | 8.2
15:00-16:00 | [7 empty] | 656 | 3 | 186 | 177 | 1022 | 17.6 | 9
16:00-17:00 | [7 empty] | 721 | 2 | 240 | 127 | 1090 | 11.8 | 9.6
17:00-17:10 | [7 empty] | 161 | 0 | 39 | 21 | 221 | 9.5 | 2
17:10-17:20 | [7 empty] | 104 | 1 | 31 | 16 | 152 | 11.2 | 1.3
17:20-17:30 | [7 empty] | 133 | 0 | 46 | 14 | 193 | 7.3 | 1.7
17:30-17:40 | [7 empty] | 144 | 0 | 37 | 15 | 196 | 7.7 | 1.7
17:40-17:50 | [7 empty] | 27 | 0 | 33 | 13 | 73 | 17.8 | 0.6
17:50-18:00 | [7 empty] | 119 | 0 | 37 | 6 | 162 | 3.7 | 1.4
１時間計 | [7 empty] | 688 | 1 | 223 | 85 | 997 | 8.6 | 8.8
18:00-18:10 | [7 empty] | 150 | 1 | 34 | 11 | 196 | 6.1 | 1.7
18:10-18:20 | [7 empty] | 113 | 0 | 31 | 10 | 154 | 6.5 | 1.4
18:20-18:30 | [7 empty] | 53 | 1 | 14 | 5 | 73 | 8.2 | 0.6
18:30-18:40 | [7 empty] | 134 | 1 | 28 | 6 | 169 | 4.1 | 1.5
18:40-18:50 | [7 empty] | 72 | 0 | 16 | 9 | 97 | 9.3 | 0.9
18:50-19:00 | [7 empty] | 45 | 0 | 11 | 4 | 60 | 6.7 | 0.5
１時間計 | [7 empty] | 567 | 3 | 134 | 45 | 749 | 6.4 | 6.6
全時間合計 | [7 empty] | 7432 | 16 | 2040 | 1842 | 11330 | 16.4 | 100

## 断面別(11)
断 面 別 自 動 車 交 通 量 調 査 表
調査地点 ：№6 （仮）作草部町1287-3番地先交差点
調査年月日：令和 3年10月21日(木) 天候:晴れのち曇り
方向 | F 流入部(14+15) | [6 empty] | F 流出部(17+20)
種別時間帯 | 乗用車(台) | バ ス(台) | 小 型貨物車(台) | 大 型貨物車(台) | 合 計(台) | 大型車混入率(％) | 時 間係 数(％) | 乗用車(台) | バ ス(台) | 小 型貨物車(台) | 大 型貨物車(台) | 合 計(台) | 大型車混入率(％) | 時 間係 数(％)
7:00- 7:10 | 36 | 0 | 4 | 2 | 42 | 4.8 | 1 | 30 | 0 | 5 | 4 | 39 | 10.3 | 1
7:10- 7:20 | 43 | 0 | 7 | 2 | 52 | 3.8 | 1.2 | 33 | 0 | 4 | 3 | 40 | 7.5 | 1
7:20- 7:30 | 37 | 1 | 5 | 4 | 47 | 10.6 | 1.1 | 38 | 1 | 3 | 3 | 45 | 8.9 | 1.1
7:30- 7:40 | 46 | 1 | 8 | 4 | 59 | 8.5 | 1.4 | 48 | 0 | 8 | 5 | 61 | 8.2 | 1.5
7:40- 7:50 | 41 | 0 | 8 | 5 | 54 | 9.3 | 1.3 | 45 | 1 | 8 | 2 | 56 | 5.4 | 1.4
7:50- 8:00 | 63 | 0 | 8 | 4 | 75 | 5.3 | 1.8 | 36 | 0 | 5 | 3 | 44 | 6.8 | 1.1
１時間計 | 266 | 2 | 40 | 21 | 329 | 7 | 7.8 | 230 | 2 | 33 | 20 | 285 | 7.7 | 7.1
8:00- 8:10 | 56 | 0 | 8 | 7 | 71 | 9.9 | 1.7 | 43 | 1 | 5 | 3 | 52 | 7.7 | 1.3
8:10- 8:20 | 55 | 1 | 8 | 4 | 68 | 7.4 | 1.6 | 47 | 0 | 5 | 3 | 55 | 5.5 | 1.4
8:20- 8:30 | 57 | 2 | 10 | 4 | 73 | 8.2 | 1.7 | 52 | 1 | 8 | 4 | 65 | 7.7 | 1.6
8:30- 8:40 | 39 | 0 | 8 | 5 | 52 | 9.6 | 1.2 | 55 | 1 | 9 | 3 | 68 | 5.9 | 1.7
8:40- 8:50 | 58 | 0 | 22 | 8 | 88 | 9.1 | 2.1 | 41 | 1 | 13 | 7 | 62 | 12.9 | 1.5
8:50- 9:00 | 50 | 1 | 18 | 6 | 75 | 9.3 | 1.8 | 31 | 1 | 5 | 2 | 39 | 7.7 | 1
１時間計 | 315 | 4 | 74 | 34 | 427 | 8.9 | 10.1 | 269 | 5 | 45 | 22 | 341 | 7.9 | 8.5
9:00-10:00 | 240 | 1 | 76 | 28 | 345 | 8.4 | 8.2 | 212 | 2 | 46 | 29 | 289 | 10.7 | 7.2
10:00-11:00 | 261 | 2 | 76 | 38 | 377 | 10.6 | 8.9 | 204 | 3 | 52 | 20 | 279 | 8.2 | 6.9
11:00-12:00 | 218 | 2 | 57 | 26 | 303 | 9.2 | 7.2 | 237 | 2 | 63 | 34 | 336 | 10.7 | 8.4
12:00-13:00 | 231 | 5 | 55 | 27 | 318 | 10.1 | 7.5 | 267 | 2 | 68 | 26 | 363 | 7.7 | 9
13:00-14:00 | 252 | 6 | 69 | 33 | 360 | 10.8 | 8.5 | 251 | 2 | 59 | 37 | 349 | 11.2 | 8.7
14:00-15:00 | 270 | 8 | 70 | 18 | 366 | 7.1 | 8.7 | 229 | 1 | 76 | 36 | 342 | 10.8 | 8.5
15:00-16:00 | 243 | 3 | 65 | 15 | 326 | 5.5 | 7.7 | 256 | 4 | 57 | 31 | 348 | 10.1 | 8.7
16:00-17:00 | 256 | 4 | 53 | 13 | 326 | 5.2 | 7.7 | 267 | 2 | 53 | 28 | 350 | 8.6 | 8.7
17:00-17:10 | 45 | 2 | 11 | 3 | 61 | 8.2 | 1.4 | 55 | 0 | 3 | 4 | 62 | 6.5 | 1.5
17:10-17:20 | 55 | 2 | 18 | 3 | 78 | 6.4 | 1.8 | 30 | 0 | 8 | 7 | 45 | 15.6 | 1.1
17:20-17:30 | 44 | 0 | 11 | 3 | 58 | 5.2 | 1.4 | 42 | 0 | 9 | 4 | 55 | 7.3 | 1.4
17:30-17:40 | 44 | 0 | 15 | 5 | 64 | 7.8 | 1.5 | 39 | 0 | 11 | 7 | 57 | 12.3 | 1.4
17:40-17:50 | 45 | 1 | 12 | 2 | 60 | 5 | 1.4 | 47 | 1 | 6 | 4 | 58 | 8.6 | 1.4
17:50-18:00 | 50 | 1 | 10 | 3 | 64 | 6.3 | 1.5 | 51 | 0 | 7 | 3 | 61 | 4.9 | 1.5
１時間計 | 283 | 6 | 77 | 19 | 385 | 6.5 | 9.1 | 264 | 1 | 44 | 29 | 338 | 8.9 | 8.4
18:00-18:10 | 43 | 0 | 11 | 4 | 58 | 6.9 | 1.4 | 52 | 0 | 9 | 3 | 64 | 4.7 | 1.6
18:10-18:20 | 51 | 0 | 7 | 1 | 59 | 1.7 | 1.4 | 50 | 1 | 4 | 0 | 55 | 1.8 | 1.4
18:20-18:30 | 53 | 0 | 8 | 3 | 64 | 4.7 | 1.5 | 53 | 1 | 7 | 5 | 66 | 9.1 | 1.6
18:30-18:40 | 38 | 0 | 9 | 0 | 47 | 0 | 1.1 | 57 | 0 | 6 | 3 | 66 | 4.5 | 1.6
18:40-18:50 | 55 | 0 | 10 | 3 | 68 | 4.4 | 1.6 | 79 | 1 | 7 | 0 | 87 | 1.1 | 2.2
18:50-19:00 | 49 | 0 | 10 | 2 | 61 | 3.3 | 1.4 | 52 | 0 | 8 | 1 | 61 | 1.6 | 1.5
１時間計 | 289 | 0 | 55 | 13 | 357 | 3.6 | 8.5 | 343 | 3 | 41 | 12 | 399 | 3.8 | 9.9
全時間合計 | 3124 | 43 | 767 | 285 | 4219 | 7.8 | 100 | 3029 | 29 | 637 | 324 | 4019 | 8.8 | 100

## 断面別(12)
断 面 別 自 動 車 交 通 量 調 査 表
調査地点 ：№6 （仮）作草部町1287-3番地先交差点
調査年月日：令和 3年10月21日(木) 天候:晴れのち曇り
方向 | [7 empty] | F 合計 (14+15+17+20)
種別時間帯 | 乗用車(台) | バ ス(台) | 小 型貨物車(台) | 大 型貨物車(台) | 合 計(台) | 大型車混入率(％) | 時 間係 数(％) | 乗用車(台) | バ ス(台) | 小 型貨物車(台) | 大 型貨物車(台) | 合 計(台) | 大型車混入率(％) | 時 間係 数(％)
7:00- 7:10 | [7 empty] | 66 | 0 | 9 | 6 | 81 | 7.4 | 1
7:10- 7:20 | [7 empty] | 76 | 0 | 11 | 5 | 92 | 5.4 | 1.1
7:20- 7:30 | [7 empty] | 75 | 2 | 8 | 7 | 92 | 9.8 | 1.1
7:30- 7:40 | [7 empty] | 94 | 1 | 16 | 9 | 120 | 8.3 | 1.5
7:40- 7:50 | [7 empty] | 86 | 1 | 16 | 7 | 110 | 7.3 | 1.3
7:50- 8:00 | [7 empty] | 99 | 0 | 13 | 7 | 119 | 5.9 | 1.4
１時間計 | [7 empty] | 496 | 4 | 73 | 41 | 614 | 7.3 | 7.5
8:00- 8:10 | [7 empty] | 99 | 1 | 13 | 10 | 123 | 8.9 | 1.5
8:10- 8:20 | [7 empty] | 102 | 1 | 13 | 7 | 123 | 6.5 | 1.5
8:20- 8:30 | [7 empty] | 109 | 3 | 18 | 8 | 138 | 8 | 1.7
8:30- 8:40 | [7 empty] | 94 | 1 | 17 | 8 | 120 | 7.5 | 1.5
8:40- 8:50 | [7 empty] | 99 | 1 | 35 | 15 | 150 | 10.7 | 1.8
8:50- 9:00 | [7 empty] | 81 | 2 | 23 | 8 | 114 | 8.8 | 1.4
１時間計 | [7 empty] | 584 | 9 | 119 | 56 | 768 | 8.5 | 9.3
9:00-10:00 | [7 empty] | 452 | 3 | 122 | 57 | 634 | 9.5 | 7.7
10:00-11:00 | [7 empty] | 465 | 5 | 128 | 58 | 656 | 9.6 | 8
11:00-12:00 | [7 empty] | 455 | 4 | 120 | 60 | 639 | 10 | 7.8
12:00-13:00 | [7 empty] | 498 | 7 | 123 | 53 | 681 | 8.8 | 8.3
13:00-14:00 | [7 empty] | 503 | 8 | 128 | 70 | 709 | 11 | 8.6
14:00-15:00 | [7 empty] | 499 | 9 | 146 | 54 | 708 | 8.9 | 8.6
15:00-16:00 | [7 empty] | 499 | 7 | 122 | 46 | 674 | 7.9 | 8.2
16:00-17:00 | [7 empty] | 523 | 6 | 106 | 41 | 676 | 7 | 8.2
17:00-17:10 | [7 empty] | 100 | 2 | 14 | 7 | 123 | 7.3 | 1.5
17:10-17:20 | [7 empty] | 85 | 2 | 26 | 10 | 123 | 9.8 | 1.5
17:20-17:30 | [7 empty] | 86 | 0 | 20 | 7 | 113 | 6.2 | 1.4
17:30-17:40 | [7 empty] | 83 | 0 | 26 | 12 | 121 | 9.9 | 1.5
17:40-17:50 | [7 empty] | 92 | 2 | 18 | 6 | 118 | 6.8 | 1.4
17:50-18:00 | [7 empty] | 101 | 1 | 17 | 6 | 125 | 5.6 | 1.5
１時間計 | [7 empty] | 547 | 7 | 121 | 48 | 723 | 7.6 | 8.8
18:00-18:10 | [7 empty] | 95 | 0 | 20 | 7 | 122 | 5.7 | 1.5
18:10-18:20 | [7 empty] | 101 | 1 | 11 | 1 | 114 | 1.8 | 1.4
18:20-18:30 | [7 empty] | 106 | 1 | 15 | 8 | 130 | 6.9 | 1.6
18:30-18:40 | [7 empty] | 95 | 0 | 15 | 3 | 113 | 2.7 | 1.4
18:40-18:50 | [7 empty] | 134 | 1 | 17 | 3 | 155 | 2.6 | 1.9
18:50-19:00 | [7 empty] | 101 | 0 | 18 | 3 | 122 | 2.5 | 1.5
１時間計 | [7 empty] | 632 | 3 | 96 | 25 | 756 | 3.7 | 9.2
全時間合計 | [7 empty] | 6153 | 72 | 1404 | 609 | 8238 | 8.3 | 100

## 断面別(13)
断 面 別 自 動 車 交 通 量 調 査 表
調査地点 ：№6 （仮）作草部町1287-3番地先交差点
調査年月日：令和 3年10月21日(木) 天候:晴れのち曇り
方向 | [7 empty] | G 流出部(15+16+19)
種別時間帯 | 乗用車(台) | バ ス(台) | 小 型貨物車(台) | 大 型貨物車(台) | 合 計(台) | 大型車混入率(％) | 時 間係 数(％) | 乗用車(台) | バ ス(台) | 小 型貨物車(台) | 大 型貨物車(台) | 合 計(台) | 大型車混入率(％) | 時 間係 数(％)
7:00- 7:10 | [7 empty] | 148 | 0 | 10 | 14 | 172 | 8.1 | 1.3
7:10- 7:20 | [7 empty] | 113 | 0 | 26 | 22 | 161 | 13.7 | 1.2
7:20- 7:30 | [7 empty] | 90 | 1 | 22 | 11 | 124 | 9.7 | 0.9
7:30- 7:40 | [7 empty] | 160 | 1 | 27 | 15 | 203 | 7.9 | 1.5
7:40- 7:50 | [7 empty] | 104 | 0 | 26 | 23 | 153 | 15 | 1.1
7:50- 8:00 | [7 empty] | 111 | 0 | 19 | 17 | 147 | 11.6 | 1.1
１時間計 | [7 empty] | 726 | 2 | 130 | 102 | 960 | 10.8 | 7.1
8:00- 8:10 | [7 empty] | 143 | 0 | 33 | 9 | 185 | 4.9 | 1.4
8:10- 8:20 | [7 empty] | 122 | 1 | 31 | 15 | 169 | 9.5 | 1.2
8:20- 8:30 | [7 empty] | 181 | 2 | 41 | 18 | 242 | 8.3 | 1.8
8:30- 8:40 | [7 empty] | 123 | 1 | 31 | 24 | 179 | 14 | 1.3
8:40- 8:50 | [7 empty] | 141 | 0 | 27 | 18 | 186 | 9.7 | 1.4
8:50- 9:00 | [7 empty] | 144 | 0 | 33 | 30 | 207 | 14.5 | 1.5
１時間計 | [7 empty] | 854 | 4 | 196 | 114 | 1168 | 10.1 | 8.6
9:00-10:00 | [7 empty] | 802 | 6 | 248 | 298 | 1354 | 22.5 | 10
10:00-11:00 | [7 empty] | 644 | 1 | 216 | 263 | 1124 | 23.5 | 8.3
11:00-12:00 | [7 empty] | 697 | 1 | 196 | 209 | 1103 | 19 | 8.1
12:00-13:00 | [7 empty] | 734 | 4 | 174 | 189 | 1101 | 17.5 | 8.1
13:00-14:00 | [7 empty] | 778 | 7 | 207 | 226 | 1218 | 19.1 | 9
14:00-15:00 | [7 empty] | 797 | 8 | 179 | 175 | 1159 | 15.8 | 8.5
15:00-16:00 | [7 empty] | 829 | 2 | 181 | 200 | 1212 | 16.7 | 8.9
16:00-17:00 | [7 empty] | 826 | 3 | 154 | 152 | 1135 | 13.7 | 8.4
17:00-17:10 | [7 empty] | 112 | 1 | 18 | 16 | 147 | 11.6 | 1.1
17:10-17:20 | [7 empty] | 126 | 0 | 26 | 19 | 171 | 11.1 | 1.3
17:20-17:30 | [7 empty] | 112 | 1 | 17 | 21 | 151 | 14.6 | 1.1
17:30-17:40 | [7 empty] | 123 | 1 | 20 | 16 | 160 | 10.6 | 1.2
17:40-17:50 | [7 empty] | 155 | 0 | 22 | 15 | 192 | 7.8 | 1.4
17:50-18:00 | [7 empty] | 152 | 0 | 27 | 16 | 195 | 8.2 | 1.4
１時間計 | [7 empty] | 780 | 3 | 130 | 103 | 1016 | 10.4 | 7.5
18:00-18:10 | [7 empty] | 149 | 0 | 22 | 17 | 188 | 9 | 1.4
18:10-18:20 | [7 empty] | 111 | 1 | 18 | 13 | 143 | 9.8 | 1.1
18:20-18:30 | [7 empty] | 120 | 1 | 21 | 14 | 156 | 9.6 | 1.1
18:30-18:40 | [7 empty] | 178 | 0 | 22 | 17 | 217 | 7.8 | 1.6
18:40-18:50 | [7 empty] | 149 | 1 | 11 | 14 | 175 | 8.6 | 1.3
18:50-19:00 | [7 empty] | 123 | 0 | 20 | 18 | 161 | 11.2 | 1.2
１時間計 | [7 empty] | 830 | 3 | 114 | 93 | 1040 | 9.2 | 7.7
全時間合計 | [7 empty] | 9297 | 44 | 2125 | 2124 | 13590 | 16 | 100

## 断面別(14)
断 面 別 自 動 車 交 通 量 調 査 表
調査地点 ：№6 （仮）作草部町1287-3番地先交差点
調査年月日：令和 3年10月21日(木) 天候:晴れのち曇り
方向 | [7 empty] | G 合計 (15+16+19)
種別時間帯 | 乗用車(台) | バ ス(台) | 小 型貨物車(台) | 大 型貨物車(台) | 合 計(台) | 大型車混入率(％) | 時 間係 数(％) | 乗用車(台) | バ ス(台) | 小 型貨物車(台) | 大 型貨物車(台) | 合 計(台) | 大型車混入率(％) | 時 間係 数(％)
7:00- 7:10 | [7 empty] | 148 | 0 | 10 | 14 | 172 | 8.1 | 1.3
7:10- 7:20 | [7 empty] | 113 | 0 | 26 | 22 | 161 | 13.7 | 1.2
7:20- 7:30 | [7 empty] | 90 | 1 | 22 | 11 | 124 | 9.7 | 0.9
7:30- 7:40 | [7 empty] | 160 | 1 | 27 | 15 | 203 | 7.9 | 1.5
7:40- 7:50 | [7 empty] | 104 | 0 | 26 | 23 | 153 | 15 | 1.1
7:50- 8:00 | [7 empty] | 111 | 0 | 19 | 17 | 147 | 11.6 | 1.1
１時間計 | [7 empty] | 726 | 2 | 130 | 102 | 960 | 10.8 | 7.1
8:00- 8:10 | [7 empty] | 143 | 0 | 33 | 9 | 185 | 4.9 | 1.4
8:10- 8:20 | [7 empty] | 122 | 1 | 31 | 15 | 169 | 9.5 | 1.2
8:20- 8:30 | [7 empty] | 181 | 2 | 41 | 18 | 242 | 8.3 | 1.8
8:30- 8:40 | [7 empty] | 123 | 1 | 31 | 24 | 179 | 14 | 1.3
8:40- 8:50 | [7 empty] | 141 | 0 | 27 | 18 | 186 | 9.7 | 1.4
8:50- 9:00 | [7 empty] | 144 | 0 | 33 | 30 | 207 | 14.5 | 1.5
１時間計 | [7 empty] | 854 | 4 | 196 | 114 | 1168 | 10.1 | 8.6
9:00-10:00 | [7 empty] | 802 | 6 | 248 | 298 | 1354 | 22.5 | 10
10:00-11:00 | [7 empty] | 644 | 1 | 216 | 263 | 1124 | 23.5 | 8.3
11:00-12:00 | [7 empty] | 697 | 1 | 196 | 209 | 1103 | 19 | 8.1
12:00-13:00 | [7 empty] | 734 | 4 | 174 | 189 | 1101 | 17.5 | 8.1
13:00-14:00 | [7 empty] | 778 | 7 | 207 | 226 | 1218 | 19.1 | 9
14:00-15:00 | [7 empty] | 797 | 8 | 179 | 175 | 1159 | 15.8 | 8.5
15:00-16:00 | [7 empty] | 829 | 2 | 181 | 200 | 1212 | 16.7 | 8.9
16:00-17:00 | [7 empty] | 826 | 3 | 154 | 152 | 1135 | 13.7 | 8.4
17:00-17:10 | [7 empty] | 112 | 1 | 18 | 16 | 147 | 11.6 | 1.1
17:10-17:20 | [7 empty] | 126 | 0 | 26 | 19 | 171 | 11.1 | 1.3
17:20-17:30 | [7 empty] | 112 | 1 | 17 | 21 | 151 | 14.6 | 1.1
17:30-17:40 | [7 empty] | 123 | 1 | 20 | 16 | 160 | 10.6 | 1.2
17:40-17:50 | [7 empty] | 155 | 0 | 22 | 15 | 192 | 7.8 | 1.4
17:50-18:00 | [7 empty] | 152 | 0 | 27 | 16 | 195 | 8.2 | 1.4
１時間計 | [7 empty] | 780 | 3 | 130 | 103 | 1016 | 10.4 | 7.5
18:00-18:10 | [7 empty] | 149 | 0 | 22 | 17 | 188 | 9 | 1.4
18:10-18:20 | [7 empty] | 111 | 1 | 18 | 13 | 143 | 9.8 | 1.1
18:20-18:30 | [7 empty] | 120 | 1 | 21 | 14 | 156 | 9.6 | 1.1
18:30-18:40 | [7 empty] | 178 | 0 | 22 | 17 | 217 | 7.8 | 1.6
18:40-18:50 | [7 empty] | 149 | 1 | 11 | 14 | 175 | 8.6 | 1.3
18:50-19:00 | [7 empty] | 123 | 0 | 20 | 18 | 161 | 11.2 | 1.2
１時間計 | [7 empty] | 830 | 3 | 114 | 93 | 1040 | 9.2 | 7.7
全時間合計 | [7 empty] | 9297 | 44 | 2125 | 2124 | 13590 | 16 | 100

## 断面別(15)
断 面 別 自 動 車 交 通 量 調 査 表
調査地点 ：№6 （仮）作草部町1287-3番地先交差点
調査年月日：令和 3年10月21日(木) 天候:晴れのち曇り
方向 | H 流入部(16+17) | [6 empty] | H 流出部(14+18)
種別時間帯 | 乗用車(台) | バ ス(台) | 小 型貨物車(台) | 大 型貨物車(台) | 合 計(台) | 大型車混入率(％) | 時 間係 数(％) | 乗用車(台) | バ ス(台) | 小 型貨物車(台) | 大 型貨物車(台) | 合 計(台) | 大型車混入率(％) | 時 間係 数(％)
7:00- 7:10 | 29 | 0 | 3 | 5 | 37 | 13.5 | 1 | 34 | 0 | 5 | 1 | 40 | 2.5 | 0.9
7:10- 7:20 | 35 | 0 | 7 | 1 | 43 | 2.3 | 1.2 | 42 | 0 | 5 | 3 | 50 | 6 | 1.2
7:20- 7:30 | 44 | 1 | 5 | 3 | 53 | 7.5 | 1.5 | 33 | 1 | 6 | 6 | 46 | 15.2 | 1.1
7:30- 7:40 | 45 | 1 | 8 | 5 | 59 | 10.2 | 1.6 | 31 | 1 | 6 | 3 | 41 | 9.8 | 1
7:40- 7:50 | 40 | 1 | 5 | 1 | 47 | 4.3 | 1.3 | 35 | 0 | 7 | 7 | 49 | 14.3 | 1.2
7:50- 8:00 | 43 | 0 | 7 | 3 | 53 | 5.7 | 1.5 | 52 | 0 | 7 | 4 | 63 | 6.3 | 1.5
１時間計 | 236 | 3 | 35 | 18 | 292 | 7.2 | 8 | 227 | 2 | 36 | 24 | 289 | 9 | 6.8
8:00- 8:10 | 45 | 1 | 8 | 4 | 58 | 8.6 | 1.6 | 49 | 0 | 6 | 7 | 62 | 11.3 | 1.5
8:10- 8:20 | 49 | 0 | 4 | 2 | 55 | 3.6 | 1.5 | 55 | 1 | 5 | 4 | 65 | 7.7 | 1.5
8:20- 8:30 | 55 | 1 | 8 | 2 | 66 | 4.5 | 1.8 | 45 | 1 | 4 | 4 | 54 | 9.3 | 1.3
8:30- 8:40 | 48 | 1 | 12 | 3 | 64 | 6.3 | 1.8 | 40 | 0 | 9 | 2 | 51 | 3.9 | 1.2
8:40- 8:50 | 38 | 1 | 13 | 7 | 59 | 13.6 | 1.6 | 54 | 0 | 22 | 8 | 84 | 9.5 | 2
8:50- 9:00 | 27 | 1 | 5 | 3 | 36 | 11.1 | 1 | 35 | 1 | 18 | 5 | 59 | 10.2 | 1.4
１時間計 | 262 | 5 | 50 | 21 | 338 | 7.7 | 9.3 | 278 | 3 | 64 | 30 | 375 | 8.8 | 8.8
9:00-10:00 | 216 | 3 | 40 | 22 | 281 | 8.9 | 7.7 | 220 | 4 | 75 | 18 | 317 | 6.9 | 7.4
10:00-11:00 | 214 | 2 | 42 | 16 | 274 | 6.6 | 7.5 | 252 | 2 | 65 | 23 | 342 | 7.3 | 8
11:00-12:00 | 223 | 2 | 56 | 28 | 309 | 9.7 | 8.5 | 263 | 4 | 58 | 21 | 346 | 7.2 | 8.1
12:00-13:00 | 239 | 2 | 59 | 17 | 317 | 6 | 8.7 | 238 | 2 | 54 | 22 | 316 | 7.6 | 7.4
13:00-14:00 | 228 | 2 | 56 | 23 | 309 | 8.1 | 8.5 | 271 | 2 | 66 | 28 | 367 | 8.2 | 8.6
14:00-15:00 | 204 | 1 | 61 | 26 | 292 | 9.2 | 8 | 309 | 5 | 70 | 13 | 397 | 4.5 | 9.3
15:00-16:00 | 222 | 3 | 51 | 24 | 300 | 9 | 8.3 | 289 | 3 | 63 | 11 | 366 | 3.8 | 8.6
16:00-17:00 | 246 | 2 | 39 | 21 | 308 | 7.5 | 8.5 | 274 | 5 | 58 | 10 | 347 | 4.3 | 8.2
17:00-17:10 | 45 | 0 | 3 | 4 | 52 | 7.7 | 1.4 | 40 | 2 | 14 | 3 | 59 | 8.5 | 1.4
17:10-17:20 | 23 | 0 | 6 | 6 | 35 | 17.1 | 1 | 65 | 2 | 18 | 1 | 86 | 3.5 | 2
17:20-17:30 | 37 | 0 | 5 | 4 | 46 | 8.7 | 1.3 | 52 | 0 | 13 | 1 | 66 | 1.5 | 1.6
17:30-17:40 | 28 | 0 | 8 | 5 | 41 | 12.2 | 1.1 | 47 | 0 | 13 | 2 | 62 | 3.2 | 1.5
17:40-17:50 | 36 | 1 | 4 | 4 | 45 | 11.1 | 1.2 | 52 | 1 | 11 | 2 | 66 | 4.5 | 1.6
17:50-18:00 | 47 | 0 | 4 | 3 | 54 | 5.6 | 1.5 | 52 | 1 | 9 | 2 | 64 | 4.7 | 1.5
１時間計 | 216 | 1 | 30 | 26 | 273 | 9.9 | 7.5 | 308 | 6 | 78 | 11 | 403 | 4.2 | 9.5
18:00-18:10 | 49 | 0 | 10 | 2 | 61 | 3.3 | 1.7 | 43 | 0 | 14 | 4 | 61 | 6.6 | 1.4
18:10-18:20 | 33 | 1 | 3 | 0 | 37 | 2.7 | 1 | 54 | 0 | 6 | 0 | 60 | 0 | 1.4
18:20-18:30 | 50 | 1 | 2 | 3 | 56 | 7.1 | 1.5 | 63 | 0 | 7 | 1 | 71 | 1.4 | 1.7
18:30-18:40 | 44 | 0 | 4 | 3 | 51 | 5.9 | 1.4 | 52 | 0 | 12 | 0 | 64 | 0 | 1.5
18:40-18:50 | 64 | 1 | 8 | 0 | 73 | 1.4 | 2 | 61 | 0 | 7 | 1 | 69 | 1.4 | 1.6
18:50-19:00 | 49 | 0 | 9 | 1 | 59 | 1.7 | 1.6 | 57 | 0 | 9 | 0 | 66 | 0 | 1.6
１時間計 | 289 | 3 | 36 | 9 | 337 | 3.6 | 9.3 | 330 | 0 | 55 | 6 | 391 | 1.5 | 9.2
全時間合計 | 2795 | 29 | 555 | 251 | 3630 | 7.7 | 100 | 3259 | 38 | 742 | 217 | 4256 | 6 | 100

## 断面別(16)
断 面 別 自 動 車 交 通 量 調 査 表
調査地点 ：№6 （仮）作草部町1287-3番地先交差点
調査年月日：令和 3年10月21日(木) 天候:晴れのち曇り
方向 | [7 empty] | H 合計 (14+16+17+18)
種別時間帯 | 乗用車(台) | バ ス(台) | 小 型貨物車(台) | 大 型貨物車(台) | 合 計(台) | 大型車混入率(％) | 時 間係 数(％) | 乗用車(台) | バ ス(台) | 小 型貨物車(台) | 大 型貨物車(台) | 合 計(台) | 大型車混入率(％) | 時 間係 数(％)
7:00- 7:10 | [7 empty] | 63 | 0 | 8 | 6 | 77 | 7.8 | 1
7:10- 7:20 | [7 empty] | 77 | 0 | 12 | 4 | 93 | 4.3 | 1.2
7:20- 7:30 | [7 empty] | 77 | 2 | 11 | 9 | 99 | 11.1 | 1.3
7:30- 7:40 | [7 empty] | 76 | 2 | 14 | 8 | 100 | 10 | 1.3
7:40- 7:50 | [7 empty] | 75 | 1 | 12 | 8 | 96 | 9.4 | 1.2
7:50- 8:00 | [7 empty] | 95 | 0 | 14 | 7 | 116 | 6 | 1.5
１時間計 | [7 empty] | 463 | 5 | 71 | 42 | 581 | 8.1 | 7.4
8:00- 8:10 | [7 empty] | 94 | 1 | 14 | 11 | 120 | 10 | 1.5
8:10- 8:20 | [7 empty] | 104 | 1 | 9 | 6 | 120 | 5.8 | 1.5
8:20- 8:30 | [7 empty] | 100 | 2 | 12 | 6 | 120 | 6.7 | 1.5
8:30- 8:40 | [7 empty] | 88 | 1 | 21 | 5 | 115 | 5.2 | 1.5
8:40- 8:50 | [7 empty] | 92 | 1 | 35 | 15 | 143 | 11.2 | 1.8
8:50- 9:00 | [7 empty] | 62 | 2 | 23 | 8 | 95 | 10.5 | 1.2
１時間計 | [7 empty] | 540 | 8 | 114 | 51 | 713 | 8.3 | 9
9:00-10:00 | [7 empty] | 436 | 7 | 115 | 40 | 598 | 7.9 | 7.6
10:00-11:00 | [7 empty] | 466 | 4 | 107 | 39 | 616 | 7 | 7.8
11:00-12:00 | [7 empty] | 486 | 6 | 114 | 49 | 655 | 8.4 | 8.3
12:00-13:00 | [7 empty] | 477 | 4 | 113 | 39 | 633 | 6.8 | 8
13:00-14:00 | [7 empty] | 499 | 4 | 122 | 51 | 676 | 8.1 | 8.6
14:00-15:00 | [7 empty] | 513 | 6 | 131 | 39 | 689 | 6.5 | 8.7
15:00-16:00 | [7 empty] | 511 | 6 | 114 | 35 | 666 | 6.2 | 8.4
16:00-17:00 | [7 empty] | 520 | 7 | 97 | 31 | 655 | 5.8 | 8.3
17:00-17:10 | [7 empty] | 85 | 2 | 17 | 7 | 111 | 8.1 | 1.4
17:10-17:20 | [7 empty] | 88 | 2 | 24 | 7 | 121 | 7.4 | 1.5
17:20-17:30 | [7 empty] | 89 | 0 | 18 | 5 | 112 | 4.5 | 1.4
17:30-17:40 | [7 empty] | 75 | 0 | 21 | 7 | 103 | 6.8 | 1.3
17:40-17:50 | [7 empty] | 88 | 2 | 15 | 6 | 111 | 7.2 | 1.4
17:50-18:00 | [7 empty] | 99 | 1 | 13 | 5 | 118 | 5.1 | 1.5
１時間計 | [7 empty] | 524 | 7 | 108 | 37 | 676 | 6.5 | 8.6
18:00-18:10 | [7 empty] | 92 | 0 | 24 | 6 | 122 | 4.9 | 1.5
18:10-18:20 | [7 empty] | 87 | 1 | 9 | 0 | 97 | 1 | 1.2
18:20-18:30 | [7 empty] | 113 | 1 | 9 | 4 | 127 | 3.9 | 1.6
18:30-18:40 | [7 empty] | 96 | 0 | 16 | 3 | 115 | 2.6 | 1.5
18:40-18:50 | [7 empty] | 125 | 1 | 15 | 1 | 142 | 1.4 | 1.8
18:50-19:00 | [7 empty] | 106 | 0 | 18 | 1 | 125 | 0.8 | 1.6
１時間計 | [7 empty] | 619 | 3 | 91 | 15 | 728 | 2.5 | 9.2
全時間合計 | [7 empty] | 6054 | 67 | 1297 | 468 | 7886 | 6.8 | 100

## 断面別(17)
断 面 別 自 動 車 交 通 量 調 査 表
調査地点 ：№6 （仮）作草部町1287-3番地先交差点
調査年月日：令和 3年10月21日(木) 天候:晴れのち曇り
方向 | I 流入部(18+19+20)
種別時間帯 | 乗用車(台) | バ ス(台) | 小 型貨物車(台) | 大 型貨物車(台) | 合 計(台) | 大型車混入率(％) | 時 間係 数(％) | 乗用車(台) | バ ス(台) | 小 型貨物車(台) | 大 型貨物車(台) | 合 計(台) | 大型車混入率(％) | 時 間係 数(％)
7:00- 7:10 | 147 | 0 | 13 | 12 | 172 | 7 | 1.2
7:10- 7:20 | 110 | 0 | 21 | 25 | 156 | 16 | 1.1
7:20- 7:30 | 80 | 1 | 21 | 13 | 115 | 12.2 | 0.8
7:30- 7:40 | 148 | 0 | 25 | 14 | 187 | 7.5 | 1.3
7:40- 7:50 | 103 | 0 | 28 | 26 | 157 | 16.6 | 1.1
7:50- 8:00 | 93 | 0 | 16 | 17 | 126 | 13.5 | 0.9
１時間計 | 681 | 1 | 124 | 107 | 913 | 11.8 | 6.5
8:00- 8:10 | 134 | 0 | 28 | 8 | 170 | 4.7 | 1.2
8:10- 8:20 | 120 | 1 | 29 | 16 | 166 | 10.2 | 1.2
8:20- 8:30 | 166 | 1 | 35 | 20 | 222 | 9.5 | 1.6
8:30- 8:40 | 131 | 1 | 29 | 21 | 182 | 12.1 | 1.3
8:40- 8:50 | 140 | 0 | 27 | 18 | 185 | 9.7 | 1.3
8:50- 9:00 | 133 | 0 | 33 | 28 | 194 | 14.4 | 1.4
１時間計 | 824 | 3 | 181 | 111 | 1119 | 10.2 | 8
9:00-10:00 | 778 | 8 | 253 | 295 | 1334 | 22.7 | 9.5
10:00-11:00 | 625 | 2 | 215 | 252 | 1094 | 23.2 | 7.8
11:00-12:00 | 756 | 3 | 204 | 210 | 1173 | 18.2 | 8.4
12:00-13:00 | 769 | 1 | 182 | 193 | 1145 | 16.9 | 8.2
13:00-14:00 | 820 | 3 | 207 | 235 | 1265 | 18.8 | 9
14:00-15:00 | 861 | 5 | 194 | 180 | 1240 | 14.9 | 8.8
15:00-16:00 | 909 | 3 | 185 | 203 | 1300 | 15.8 | 9.3
16:00-17:00 | 865 | 4 | 173 | 156 | 1198 | 13.4 | 8.5
17:00-17:10 | 117 | 1 | 21 | 16 | 155 | 11 | 1.1
17:10-17:20 | 143 | 0 | 28 | 18 | 189 | 9.5 | 1.3
17:20-17:30 | 125 | 1 | 23 | 19 | 168 | 11.9 | 1.2
17:30-17:40 | 137 | 1 | 21 | 15 | 174 | 9.2 | 1.2
17:40-17:50 | 173 | 0 | 23 | 15 | 211 | 7.1 | 1.5
17:50-18:00 | 158 | 0 | 29 | 15 | 202 | 7.4 | 1.4
１時間計 | 853 | 3 | 145 | 98 | 1099 | 9.2 | 7.8
18:00-18:10 | 152 | 0 | 24 | 18 | 194 | 9.3 | 1.4
18:10-18:20 | 131 | 1 | 18 | 12 | 162 | 8 | 1.2
18:20-18:30 | 133 | 1 | 25 | 14 | 173 | 8.7 | 1.2
18:30-18:40 | 205 | 0 | 27 | 17 | 249 | 6.8 | 1.8
18:40-18:50 | 170 | 1 | 7 | 12 | 190 | 6.8 | 1.4
18:50-19:00 | 134 | 0 | 18 | 16 | 168 | 9.5 | 1.2
１時間計 | 925 | 3 | 119 | 89 | 1136 | 8.1 | 8.1
全時間合計 | 9666 | 39 | 2182 | 2129 | 14016 | 15.5 | 100

## 断面別(18)
断 面 別 自 動 車 交 通 量 調 査 表
調査地点 ：№6 （仮）作草部町1287-3番地先交差点
調査年月日：令和 3年10月21日(木) 天候:晴れのち曇り
方向 | [7 empty] | I 合計 (18+19+20)
種別時間帯 | 乗用車(台) | バ ス(台) | 小 型貨物車(台) | 大 型貨物車(台) | 合 計(台) | 大型車混入率(％) | 時 間係 数(％) | 乗用車(台) | バ ス(台) | 小 型貨物車(台) | 大 型貨物車(台) | 合 計(台) | 大型車混入率(％) | 時 間係 数(％)
7:00- 7:10 | [7 empty] | 147 | 0 | 13 | 12 | 172 | 7 | 1.2
7:10- 7:20 | [7 empty] | 110 | 0 | 21 | 25 | 156 | 16 | 1.1
7:20- 7:30 | [7 empty] | 80 | 1 | 21 | 13 | 115 | 12.2 | 0.8
7:30- 7:40 | [7 empty] | 148 | 0 | 25 | 14 | 187 | 7.5 | 1.3
7:40- 7:50 | [7 empty] | 103 | 0 | 28 | 26 | 157 | 16.6 | 1.1
7:50- 8:00 | [7 empty] | 93 | 0 | 16 | 17 | 126 | 13.5 | 0.9
１時間計 | [7 empty] | 681 | 1 | 124 | 107 | 913 | 11.8 | 6.5
8:00- 8:10 | [7 empty] | 134 | 0 | 28 | 8 | 170 | 4.7 | 1.2
8:10- 8:20 | [7 empty] | 120 | 1 | 29 | 16 | 166 | 10.2 | 1.2
8:20- 8:30 | [7 empty] | 166 | 1 | 35 | 20 | 222 | 9.5 | 1.6
8:30- 8:40 | [7 empty] | 131 | 1 | 29 | 21 | 182 | 12.1 | 1.3
8:40- 8:50 | [7 empty] | 140 | 0 | 27 | 18 | 185 | 9.7 | 1.3
8:50- 9:00 | [7 empty] | 133 | 0 | 33 | 28 | 194 | 14.4 | 1.4
１時間計 | [7 empty] | 824 | 3 | 181 | 111 | 1119 | 10.2 | 8
9:00-10:00 | [7 empty] | 778 | 8 | 253 | 295 | 1334 | 22.7 | 9.5
10:00-11:00 | [7 empty] | 625 | 2 | 215 | 252 | 1094 | 23.2 | 7.8
11:00-12:00 | [7 empty] | 756 | 3 | 204 | 210 | 1173 | 18.2 | 8.4
12:00-13:00 | [7 empty] | 769 | 1 | 182 | 193 | 1145 | 16.9 | 8.2
13:00-14:00 | [7 empty] | 820 | 3 | 207 | 235 | 1265 | 18.8 | 9
14:00-15:00 | [7 empty] | 861 | 5 | 194 | 180 | 1240 | 14.9 | 8.8
15:00-16:00 | [7 empty] | 909 | 3 | 185 | 203 | 1300 | 15.8 | 9.3
16:00-17:00 | [7 empty] | 865 | 4 | 173 | 156 | 1198 | 13.4 | 8.5
17:00-17:10 | [7 empty] | 117 | 1 | 21 | 16 | 155 | 11 | 1.1
17:10-17:20 | [7 empty] | 143 | 0 | 28 | 18 | 189 | 9.5 | 1.3
17:20-17:30 | [7 empty] | 125 | 1 | 23 | 19 | 168 | 11.9 | 1.2
17:30-17:40 | [7 empty] | 137 | 1 | 21 | 15 | 174 | 9.2 | 1.2
17:40-17:50 | [7 empty] | 173 | 0 | 23 | 15 | 211 | 7.1 | 1.5
17:50-18:00 | [7 empty] | 158 | 0 | 29 | 15 | 202 | 7.4 | 1.4
１時間計 | [7 empty] | 853 | 3 | 145 | 98 | 1099 | 9.2 | 7.8
18:00-18:10 | [7 empty] | 152 | 0 | 24 | 18 | 194 | 9.3 | 1.4
18:10-18:20 | [7 empty] | 131 | 1 | 18 | 12 | 162 | 8 | 1.2
18:20-18:30 | [7 empty] | 133 | 1 | 25 | 14 | 173 | 8.7 | 1.2
18:30-18:40 | [7 empty] | 205 | 0 | 27 | 17 | 249 | 6.8 | 1.8
18:40-18:50 | [7 empty] | 170 | 1 | 7 | 12 | 190 | 6.8 | 1.4
18:50-19:00 | [7 empty] | 134 | 0 | 18 | 16 | 168 | 9.5 | 1.2
１時間計 | [7 empty] | 925 | 3 | 119 | 89 | 1136 | 8.1 | 8.1
全時間合計 | [7 empty] | 9666 | 39 | 2182 | 2129 | 14016 | 15.5 | 100

## 歩行者(1)
歩 行 者 通 行 量 調 査 表
調査地点 ：№6 （仮）作草部町1287-3番地先交差点
調査年月日：令和 3年10月21日(木) 天候:晴れのち曇り
方向 | ｱ |  |  |  | ｲ |  |  |  | 合計
種別時間帯 | 歩行者(人) | 自転車(台) | 合 計(人･台) | 時 間係 数(％) | 歩行者(人) | 自転車(台) | 合 計(人･台) | 時 間係 数(％) | 歩行者(人) | 自転車(台) | 合 計(人･台) | 時 間係 数(％)
7:00- 7:10 | 2 | 0 | 2 | 2.9 | 0 | 0 | 0 | 0 | 2 | 0 | 2 | 1.8
7:10- 7:20 | 2 | 1 | 3 | 4.3 | 0 | 1 | 1 | 2.5 | 2 | 2 | 4 | 3.7
7:20- 7:30 | 1 | 0 | 1 | 1.4 | 0 | 1 | 1 | 2.5 | 1 | 1 | 2 | 1.8
7:30- 7:40 | 1 | 0 | 1 | 1.4 | 1 | 2 | 3 | 7.5 | 2 | 2 | 4 | 3.7
7:40- 7:50 | 0 | 1 | 1 | 1.4 | 0 | 1 | 1 | 2.5 | 0 | 2 | 2 | 1.8
7:50- 8:00 | 0 | 1 | 1 | 1.4 | 0 | 4 | 4 | 10 | 0 | 5 | 5 | 4.6
１時間計 | 6 | 3 | 9 | 13 | 1 | 9 | 10 | 25 | 7 | 12 | 19 | 17.4
8:00- 8:10 | 0 | 0 | 0 | 0 | 0 | 1 | 1 | 2.5 | 0 | 1 | 1 | 0.9
8:10- 8:20 | 0 | 1 | 1 | 1.4 | 0 | 2 | 2 | 5 | 0 | 3 | 3 | 2.8
8:20- 8:30 | 0 | 0 | 0 | 0 | 0 | 3 | 3 | 7.5 | 0 | 3 | 3 | 2.8
8:30- 8:40 | 0 | 0 | 0 | 0 | 0 | 1 | 1 | 2.5 | 0 | 1 | 1 | 0.9
8:40- 8:50 | 6 | 0 | 6 | 8.7 | 0 | 1 | 1 | 2.5 | 6 | 1 | 7 | 6.4
8:50- 9:00 | 3 | 0 | 3 | 4.3 | 0 | 0 | 0 | 0 | 3 | 0 | 3 | 2.8
１時間計 | 9 | 1 | 10 | 14.5 | 0 | 8 | 8 | 20 | 9 | 9 | 18 | 16.5
9:00-10:00 | 2 | 2 | 4 | 5.8 | 2 | 0 | 2 | 5 | 4 | 2 | 6 | 5.5
10:00-11:00 | 0 | 1 | 1 | 1.4 | 0 | 1 | 1 | 2.5 | 0 | 2 | 2 | 1.8
11:00-12:00 | 1 | 9 | 10 | 14.5 | 0 | 1 | 1 | 2.5 | 1 | 10 | 11 | 10.1
12:00-13:00 | 3 | 2 | 5 | 7.2 | 2 | 4 | 6 | 15 | 5 | 6 | 11 | 10.1
13:00-14:00 | 0 | 3 | 3 | 4.3 | 0 | 0 | 0 | 0 | 0 | 3 | 3 | 2.8
14:00-15:00 | 1 | 7 | 8 | 11.6 | 3 | 2 | 5 | 12.5 | 4 | 9 | 13 | 11.9
15:00-16:00 | 0 | 12 | 12 | 17.4 | 0 | 5 | 5 | 12.5 | 0 | 17 | 17 | 15.6
16:00-17:00 | 1 | 2 | 3 | 4.3 | 1 | 0 | 1 | 2.5 | 2 | 2 | 4 | 3.7
17:00-17:10 | 0 | 0 | 0 | 0 | 0 | 0 | 0 | 0 | 0 | 0 | 0 | 0
17:10-17:20 | 0 | 0 | 0 | 0 | 0 | 0 | 0 | 0 | 0 | 0 | 0 | 0
17:20-17:30 | 0 | 0 | 0 | 0 | 0 | 0 | 0 | 0 | 0 | 0 | 0 | 0
17:30-17:40 | 1 | 0 | 1 | 1.4 | 0 | 0 | 0 | 0 | 1 | 0 | 1 | 0.9
17:40-17:50 | 0 | 0 | 0 | 0 | 0 | 0 | 0 | 0 | 0 | 0 | 0 | 0
17:50-18:00 | 1 | 0 | 1 | 1.4 | 0 | 0 | 0 | 0 | 1 | 0 | 1 | 0.9
１時間計 | 2 | 0 | 2 | 2.9 | 0 | 0 | 0 | 0 | 2 | 0 | 2 | 1.8
18:00-18:10 | 0 | 0 | 0 | 0 | 0 | 0 | 0 | 0 | 0 | 0 | 0 | 0
18:10-18:20 | 0 | 0 | 0 | 0 | 0 | 0 | 0 | 0 | 0 | 0 | 0 | 0
18:20-18:30 | 0 | 0 | 0 | 0 | 0 | 1 | 1 | 2.5 | 0 | 1 | 1 | 0.9
18:30-18:40 | 2 | 0 | 2 | 2.9 | 0 | 0 | 0 | 0 | 2 | 0 | 2 | 1.8
18:40-18:50 | 0 | 0 | 0 | 0 | 0 | 0 | 0 | 0 | 0 | 0 | 0 | 0
18:50-19:00 | 0 | 0 | 0 | 0 | 0 | 0 | 0 | 0 | 0 | 0 | 0 | 0
１時間計 | 2 | 0 | 2 | 2.9 | 0 | 1 | 1 | 2.5 | 2 | 1 | 3 | 2.8
全時間合計 | 27 | 42 | 69 | 100 | 9 | 31 | 40 | 100 | 36 | 73 | 109 | 100

## 歩行者(2)
歩 行 者 通 行 量 調 査 表
調査地点 ：№6 （仮）作草部町1287-3番地先交差点
調査年月日：令和 3年10月21日(木) 天候:晴れのち曇り
方向 | ｳ |  |  |  | ｴ |  |  |  | 合計
種別時間帯 | 歩行者(人) | 自転車(台) | 合 計(人･台) | 時 間係 数(％) | 歩行者(人) | 自転車(台) | 合 計(人･台) | 時 間係 数(％) | 歩行者(人) | 自転車(台) | 合 計(人･台) | 時 間係 数(％)
7:00- 7:10 | 0 | 0 | 0 | 0 | 0 | 0 | 0 | 0 | 0 | 0 | 0 | 0
7:10- 7:20 | 0 | 0 | 0 | 0 | 0 | 0 | 0 | 0 | 0 | 0 | 0 | 0
7:20- 7:30 | 0 | 2 | 2 | 0.9 | 0 | 0 | 0 | 0 | 0 | 2 | 2 | 0.5
7:30- 7:40 | 0 | 1 | 1 | 0.5 | 0 | 4 | 4 | 2.4 | 0 | 5 | 5 | 1.3
7:40- 7:50 | 0 | 1 | 1 | 0.5 | 0 | 2 | 2 | 1.2 | 0 | 3 | 3 | 0.8
7:50- 8:00 | 1 | 11 | 12 | 5.4 | 0 | 1 | 1 | 0.6 | 1 | 12 | 13 | 3.4
１時間計 | 1 | 15 | 16 | 7.2 | 0 | 7 | 7 | 4.2 | 1 | 22 | 23 | 5.9
8:00- 8:10 | 3 | 10 | 13 | 5.9 | 2 | 8 | 10 | 6 | 5 | 18 | 23 | 5.9
8:10- 8:20 | 0 | 6 | 6 | 2.7 | 0 | 3 | 3 | 1.8 | 0 | 9 | 9 | 2.3
8:20- 8:30 | 0 | 4 | 4 | 1.8 | 0 | 2 | 2 | 1.2 | 0 | 6 | 6 | 1.6
8:30- 8:40 | 0 | 4 | 4 | 1.8 | 0 | 2 | 2 | 1.2 | 0 | 6 | 6 | 1.6
8:40- 8:50 | 1 | 2 | 3 | 1.4 | 1 | 1 | 2 | 1.2 | 2 | 3 | 5 | 1.3
8:50- 9:00 | 0 | 3 | 3 | 1.4 | 1 | 1 | 2 | 1.2 | 1 | 4 | 5 | 1.3
１時間計 | 4 | 29 | 33 | 14.9 | 4 | 17 | 21 | 12.7 | 8 | 46 | 54 | 14
9:00-10:00 | 6 | 18 | 24 | 10.9 | 2 | 3 | 5 | 3 | 8 | 21 | 29 | 7.5
10:00-11:00 | 3 | 9 | 12 | 5.4 | 5 | 12 | 17 | 10.2 | 8 | 21 | 29 | 7.5
11:00-12:00 | 5 | 13 | 18 | 8.1 | 1 | 7 | 8 | 4.8 | 6 | 20 | 26 | 6.7
12:00-13:00 | 9 | 16 | 25 | 11.3 | 6 | 14 | 20 | 12 | 15 | 30 | 45 | 11.6
13:00-14:00 | 7 | 8 | 15 | 6.8 | 8 | 6 | 14 | 8.4 | 15 | 14 | 29 | 7.5
14:00-15:00 | 3 | 15 | 18 | 8.1 | 7 | 6 | 13 | 7.8 | 10 | 21 | 31 | 8
15:00-16:00 | 2 | 14 | 16 | 7.2 | 3 | 8 | 11 | 6.6 | 5 | 22 | 27 | 7
16:00-17:00 | 12 | 7 | 19 | 8.6 | 7 | 8 | 15 | 9 | 19 | 15 | 34 | 8.8
17:00-17:10 | 1 | 1 | 2 | 0.9 | 2 | 0 | 2 | 1.2 | 3 | 1 | 4 | 1
17:10-17:20 | 0 | 0 | 0 | 0 | 0 | 2 | 2 | 1.2 | 0 | 2 | 2 | 0.5
17:20-17:30 | 1 | 1 | 2 | 0.9 | 1 | 4 | 5 | 3 | 2 | 5 | 7 | 1.8
17:30-17:40 | 0 | 3 | 3 | 1.4 | 3 | 1 | 4 | 2.4 | 3 | 4 | 7 | 1.8
17:40-17:50 | 0 | 3 | 3 | 1.4 | 0 | 0 | 0 | 0 | 0 | 3 | 3 | 0.8
17:50-18:00 | 0 | 1 | 1 | 0.5 | 0 | 2 | 2 | 1.2 | 0 | 3 | 3 | 0.8
１時間計 | 2 | 9 | 11 | 5 | 6 | 9 | 15 | 9 | 8 | 18 | 26 | 6.7
18:00-18:10 | 0 | 4 | 4 | 1.8 | 1 | 1 | 2 | 1.2 | 1 | 5 | 6 | 1.6
18:10-18:20 | 1 | 3 | 4 | 1.8 | 1 | 3 | 4 | 2.4 | 2 | 6 | 8 | 2.1
18:20-18:30 | 0 | 2 | 2 | 0.9 | 1 | 3 | 4 | 2.4 | 1 | 5 | 6 | 1.6
18:30-18:40 | 1 | 1 | 2 | 0.9 | 3 | 2 | 5 | 3 | 4 | 3 | 7 | 1.8
18:40-18:50 | 0 | 1 | 1 | 0.5 | 0 | 2 | 2 | 1.2 | 0 | 3 | 3 | 0.8
18:50-19:00 | 0 | 1 | 1 | 0.5 | 0 | 3 | 3 | 1.8 | 0 | 4 | 4 | 1
１時間計 | 2 | 12 | 14 | 6.3 | 6 | 14 | 20 | 12 | 8 | 26 | 34 | 8.8
全時間合計 | 56 | 165 | 221 | 100 | 55 | 111 | 166 | 100 | 111 | 276 | 387 | 100

## 歩行者(3)
歩 行 者 通 行 量 調 査 表
調査地点 ：№6 （仮）作草部町1287-3番地先交差点
調査年月日：令和 3年10月21日(木) 天候:晴れのち曇り
方向 | ｵ |  |  |  | ｶ |  |  |  | 合計
種別時間帯 | 歩行者(人) | 自転車(台) | 合 計(人･台) | 時 間係 数(％) | 歩行者(人) | 自転車(台) | 合 計(人･台) | 時 間係 数(％) | 歩行者(人) | 自転車(台) | 合 計(人･台) | 時 間係 数(％)
7:00- 7:10 | 1 | 1 | 2 | 2.2 | 0 | 0 | 0 | 0 | 1 | 1 | 2 | 1.2
7:10- 7:20 | 0 | 0 | 0 | 0 | 0 | 0 | 0 | 0 | 0 | 0 | 0 | 0
7:20- 7:30 | 0 | 0 | 0 | 0 | 0 | 0 | 0 | 0 | 0 | 0 | 0 | 0
7:30- 7:40 | 0 | 1 | 1 | 1.1 | 0 | 0 | 0 | 0 | 0 | 1 | 1 | 0.6
7:40- 7:50 | 0 | 0 | 0 | 0 | 0 | 0 | 0 | 0 | 0 | 0 | 0 | 0
7:50- 8:00 | 0 | 1 | 1 | 1.1 | 0 | 0 | 0 | 0 | 0 | 1 | 1 | 0.6
１時間計 | 1 | 3 | 4 | 4.3 | 0 | 0 | 0 | 0 | 1 | 3 | 4 | 2.3
8:00- 8:10 | 0 | 6 | 6 | 6.5 | 3 | 0 | 3 | 3.7 | 3 | 6 | 9 | 5.2
8:10- 8:20 | 0 | 3 | 3 | 3.3 | 4 | 0 | 4 | 4.9 | 4 | 3 | 7 | 4
8:20- 8:30 | 0 | 2 | 2 | 2.2 | 0 | 0 | 0 | 0 | 0 | 2 | 2 | 1.2
8:30- 8:40 | 1 | 1 | 2 | 2.2 | 0 | 1 | 1 | 1.2 | 1 | 2 | 3 | 1.7
8:40- 8:50 | 2 | 1 | 3 | 3.3 | 1 | 1 | 2 | 2.5 | 3 | 2 | 5 | 2.9
8:50- 9:00 | 1 | 3 | 4 | 4.3 | 1 | 1 | 2 | 2.5 | 2 | 4 | 6 | 3.5
１時間計 | 4 | 16 | 20 | 21.7 | 9 | 3 | 12 | 14.8 | 13 | 19 | 32 | 18.5
9:00-10:00 | 1 | 2 | 3 | 3.3 | 2 | 2 | 4 | 4.9 | 3 | 4 | 7 | 4
10:00-11:00 | 1 | 3 | 4 | 4.3 | 0 | 2 | 2 | 2.5 | 1 | 5 | 6 | 3.5
11:00-12:00 | 2 | 5 | 7 | 7.6 | 2 | 5 | 7 | 8.6 | 4 | 10 | 14 | 8.1
12:00-13:00 | 6 | 2 | 8 | 8.7 | 4 | 5 | 9 | 11.1 | 10 | 7 | 17 | 9.8
13:00-14:00 | 4 | 2 | 6 | 6.5 | 3 | 5 | 8 | 9.9 | 7 | 7 | 14 | 8.1
14:00-15:00 | 7 | 4 | 11 | 12 | 4 | 1 | 5 | 6.2 | 11 | 5 | 16 | 9.2
15:00-16:00 | 7 | 3 | 10 | 10.9 | 6 | 3 | 9 | 11.1 | 13 | 6 | 19 | 11
16:00-17:00 | 8 | 4 | 12 | 13 | 6 | 5 | 11 | 13.6 | 14 | 9 | 23 | 13.3
17:00-17:10 | 0 | 1 | 1 | 1.1 | 0 | 2 | 2 | 2.5 | 0 | 3 | 3 | 1.7
17:10-17:20 | 0 | 1 | 1 | 1.1 | 1 | 2 | 3 | 3.7 | 1 | 3 | 4 | 2.3
17:20-17:30 | 0 | 0 | 0 | 0 | 0 | 1 | 1 | 1.2 | 0 | 1 | 1 | 0.6
17:30-17:40 | 2 | 0 | 2 | 2.2 | 0 | 2 | 2 | 2.5 | 2 | 2 | 4 | 2.3
17:40-17:50 | 0 | 0 | 0 | 0 | 0 | 1 | 1 | 1.2 | 0 | 1 | 1 | 0.6
17:50-18:00 | 0 | 0 | 0 | 0 | 0 | 2 | 2 | 2.5 | 0 | 2 | 2 | 1.2
１時間計 | 2 | 2 | 4 | 4.3 | 1 | 10 | 11 | 13.6 | 3 | 12 | 15 | 8.7
18:00-18:10 | 0 | 1 | 1 | 1.1 | 0 | 1 | 1 | 1.2 | 0 | 2 | 2 | 1.2
18:10-18:20 | 0 | 0 | 0 | 0 | 0 | 0 | 0 | 0 | 0 | 0 | 0 | 0
18:20-18:30 | 0 | 2 | 2 | 2.2 | 0 | 2 | 2 | 2.5 | 0 | 4 | 4 | 2.3
18:30-18:40 | 0 | 0 | 0 | 0 | 0 | 0 | 0 | 0 | 0 | 0 | 0 | 0
18:40-18:50 | 0 | 0 | 0 | 0 | 0 | 0 | 0 | 0 | 0 | 0 | 0 | 0
18:50-19:00 | 0 | 0 | 0 | 0 | 0 | 0 | 0 | 0 | 0 | 0 | 0 | 0
１時間計 | 0 | 3 | 3 | 3.3 | 0 | 3 | 3 | 3.7 | 0 | 6 | 6 | 3.5
全時間合計 | 43 | 49 | 92 | 100 | 37 | 44 | 81 | 100 | 80 | 93 | 173 | 100

## 歩行者(4)
歩 行 者 通 行 量 調 査 表
調査地点 ：№6 （仮）作草部町1287-3番地先交差点
調査年月日：令和 3年10月21日(木) 天候:晴れのち曇り
方向 | ｷ |  |  |  | ｸ |  |  |  | 合計
種別時間帯 | 歩行者(人) | 自転車(台) | 合 計(人･台) | 時 間係 数(％) | 歩行者(人) | 自転車(台) | 合 計(人･台) | 時 間係 数(％) | 歩行者(人) | 自転車(台) | 合 計(人･台) | 時 間係 数(％)
7:00- 7:10 | 0 | 0 | 0 | 0 | 0 | 0 | 0 | 0 | 0 | 0 | 0 | 0
7:10- 7:20 | 0 | 0 | 0 | 0 | 0 | 0 | 0 | 0 | 0 | 0 | 0 | 0
7:20- 7:30 | 0 | 1 | 1 | 0.4 | 0 | 3 | 3 | 1.9 | 0 | 4 | 4 | 1
7:30- 7:40 | 0 | 2 | 2 | 0.9 | 0 | 0 | 0 | 0 | 0 | 2 | 2 | 0.5
7:40- 7:50 | 0 | 0 | 0 | 0 | 0 | 0 | 0 | 0 | 0 | 0 | 0 | 0
7:50- 8:00 | 0 | 12 | 12 | 5.4 | 0 | 0 | 0 | 0 | 0 | 12 | 12 | 3.1
１時間計 | 0 | 15 | 15 | 6.7 | 0 | 3 | 3 | 1.9 | 0 | 18 | 18 | 4.7
8:00- 8:10 | 2 | 8 | 10 | 4.5 | 2 | 5 | 7 | 4.3 | 4 | 13 | 17 | 4.4
8:10- 8:20 | 0 | 9 | 9 | 4 | 0 | 5 | 5 | 3.1 | 0 | 14 | 14 | 3.6
8:20- 8:30 | 0 | 5 | 5 | 2.2 | 0 | 0 | 0 | 0 | 0 | 5 | 5 | 1.3
8:30- 8:40 | 1 | 0 | 1 | 0.4 | 0 | 4 | 4 | 2.5 | 1 | 4 | 5 | 1.3
8:40- 8:50 | 2 | 4 | 6 | 2.7 | 0 | 2 | 2 | 1.2 | 2 | 6 | 8 | 2.1
8:50- 9:00 | 0 | 1 | 1 | 0.4 | 1 | 1 | 2 | 1.2 | 1 | 2 | 3 | 0.8
１時間計 | 5 | 27 | 32 | 14.3 | 3 | 17 | 20 | 12.3 | 8 | 44 | 52 | 13.5
9:00-10:00 | 4 | 20 | 24 | 10.7 | 2 | 4 | 6 | 3.7 | 6 | 24 | 30 | 7.8
10:00-11:00 | 6 | 9 | 15 | 6.7 | 6 | 15 | 21 | 13 | 12 | 24 | 36 | 9.3
11:00-12:00 | 4 | 11 | 15 | 6.7 | 0 | 4 | 4 | 2.5 | 4 | 15 | 19 | 4.9
12:00-13:00 | 11 | 18 | 29 | 12.9 | 7 | 13 | 20 | 12.3 | 18 | 31 | 49 | 12.7
13:00-14:00 | 9 | 6 | 15 | 6.7 | 10 | 6 | 16 | 9.9 | 19 | 12 | 31 | 8
14:00-15:00 | 2 | 13 | 15 | 6.7 | 5 | 3 | 8 | 4.9 | 7 | 16 | 23 | 6
15:00-16:00 | 5 | 16 | 21 | 9.4 | 1 | 10 | 11 | 6.8 | 6 | 26 | 32 | 8.3
16:00-17:00 | 14 | 8 | 22 | 9.8 | 10 | 10 | 20 | 12.3 | 24 | 18 | 42 | 10.9
17:00-17:10 | 0 | 0 | 0 | 0 | 3 | 1 | 4 | 2.5 | 3 | 1 | 4 | 1
17:10-17:20 | 1 | 0 | 1 | 0.4 | 1 | 3 | 4 | 2.5 | 2 | 3 | 5 | 1.3
17:20-17:30 | 0 | 1 | 1 | 0.4 | 1 | 1 | 2 | 1.2 | 1 | 2 | 3 | 0.8
17:30-17:40 | 1 | 2 | 3 | 1.3 | 2 | 2 | 4 | 2.5 | 3 | 4 | 7 | 1.8
17:40-17:50 | 0 | 2 | 2 | 0.9 | 0 | 1 | 1 | 0.6 | 0 | 3 | 3 | 0.8
17:50-18:00 | 0 | 2 | 2 | 0.9 | 1 | 2 | 3 | 1.9 | 1 | 4 | 5 | 1.3
１時間計 | 2 | 7 | 9 | 4 | 8 | 10 | 18 | 11.1 | 10 | 17 | 27 | 7
18:00-18:10 | 0 | 3 | 3 | 1.3 | 1 | 1 | 2 | 1.2 | 1 | 4 | 5 | 1.3
18:10-18:20 | 2 | 3 | 5 | 2.2 | 1 | 2 | 3 | 1.9 | 3 | 5 | 8 | 2.1
18:20-18:30 | 0 | 2 | 2 | 0.9 | 0 | 2 | 2 | 1.2 | 0 | 4 | 4 | 1
18:30-18:40 | 0 | 0 | 0 | 0 | 3 | 1 | 4 | 2.5 | 3 | 1 | 4 | 1
18:40-18:50 | 0 | 2 | 2 | 0.9 | 0 | 2 | 2 | 1.2 | 0 | 4 | 4 | 1
18:50-19:00 | 0 | 0 | 0 | 0 | 0 | 2 | 2 | 1.2 | 0 | 2 | 2 | 0.5
１時間計 | 2 | 10 | 12 | 5.4 | 5 | 10 | 15 | 9.3 | 7 | 20 | 27 | 7
全時間合計 | 64 | 160 | 224 | 100 | 57 | 105 | 162 | 100 | 121 | 265 | 386 | 100

## 渋滞長
滞留長・渋滞長・通過時間調査表
調査地点 ：№6 （仮）作草部町1287-3番地先交差点
調査年月日：令和 3年10月21日(木) 天候:晴れのち曇り
１：車線減少 ２：信号現示不適（現示不足） ３：信号現示不適（系統性） ４：踏切
渋滞原因凡例 | ５：橋梁 ６：右折、対向直進 ７：左折車 ８：大型車 ９：二輪車 10：歩行者・自転車
11：駐車車両 12：バス停 13：工事、事故 14：沿道出入車両 15：道路線形 16：交差点形状
17：直進先詰まり 18：右折先詰まり 19：左折先詰まり 20：その他
| 方向 ａ |  |  |  | 方向 ｂ |  |  |  | 方向 ｃ |  |  |  | 方向 ｄ
観測時間 | 滞留長 (m) | 渋滞長 (m) | 通過 時間 (分:秒) | 渋滞 原因 | 滞留長 (m) | 渋滞長 (m) | 通過 時間 (分:秒) | 渋滞 原因 | 滞留長 (m) | 渋滞長 (m) | 通過 時間 (分:秒) | 渋滞 原因 | 滞留長 (m) | 渋滞長 (m) | 通過 時間 (分:秒) | 渋滞 原因
7:00- 7:10 | 150 | 50 | 0:02 | 7,14 | 50 | 0 | 0:00 |  | 50 | 0 | 0:00 |  | 150 | 0 | 0:01
7:10- 7:20 | 200 | 20 | 0:02 | 20 | 50 | 0 | 0:01 |  | 70 | 0 | 0:01 |  | 150 | 0 | 0:01
7:20- 7:30 | 50 | 0 | 0:01 |  | 70 | 0 | 0:01 |  | 100 | 10 | 0:02 | 7,12 | 200 | 0 | 0:01
7:30- 7:40 | 150 | 0 | 0:01 |  | 180 | 0 | 0:01 |  | 80 | 0 | 0:00 |  | 230 | 190 | 0:03 | 2
7:40- 7:50 | 210 | 110 | 0:03 | 2,8 | 170 | 0 | 0:01 |  | 30 | 0 | 0:00 |  | 250 | 110 | 0:03 | 2
7:50- 8:00 | 370 | 300 | 0:07 | 2,14 | 190 | 0 | 0:01 |  | 20 | 0 | 0:00 |  | 240 | 0 | 0:01
8:00- 8:10 | 300 | 200 | 0:07 | 2,14 | 150 | 0 | 0:01 |  | 100 | 10 | 0:03 | 2,7 | 120 | 0 | 0:01
8:10- 8:20 | 300 | 200 | 0:05 | 2 | 100 | 0 | 0:00 |  | 80 | 10 | 0:02 | 7,12 | 270 | 50 | 0:03 | 2
8:20- 8:30 | 180 | 10 | 0:02 | 2 | 230 | 10 | 0:03 | 2 | 120 | 10 | 0:02 | 2,7 | 200 | 10 | 0:03 | 2
8:30- 8:40 | 300 | 210 | 0:05 | 2 | 180 | 0 | 0:01 |  | 20 | 0 | 0:00 |  | 170 | 0 | 0:01
8:40- 8:50 | 200 | 100 | 0:05 | 2 | 150 | 0 | 0:01 |  | 30 | 0 | 0:00 |  | 160 | 0 | 0:01
8:50- 9:00 | 190 | 50 | 0:03 | 2 | 160 | 0 | 0:01 |  | 40 | 0 | 0:00 |  | 160 | 20 | 0:02 | 2,7
9:00-10:00 | 150 | 0 | 0:01 |  | 200 | 80 | 0:05 | 2,7 | 30 | 0 | 0:01 |  | 200 | 0 | 0:01
10:00-11:00 | 130 | 0 | 0:01 |  | 160 | 0 | 0:01 |  | 100 | 0 | 0:01 |  | 210 | 0 | 0:01
11:00-12:00 | 60 | 0 | 0:01 |  | 140 | 0 | 0:01 |  | 100 | 30 | 0:02 | 2,20 | 180 | 0 | 0:01
12:00-13:00 | 110 | 30 | 0:02 | 2,14 | 100 | 0 | 0:01 |  | 230 | 100 | 0:04 | 2 | 110 | 0 | 0:01
13:00-14:00 | 120 | 0 | 0:01 |  | 120 | 0 | 0:01 |  | 200 | 100 | 0:04 | 20 | 120 | 50 | 0:03 | 2,20
14:00-15:00 | 120 | 10 | 0:02 | 2 | 80 | 0 | 0:00 |  | 300 | 130 | 0:06 | 2,7 | 200 | 0 | 0:01
15:00-16:00 | 150 | 10 | 0:02 | 2,7 | 90 | 0 | 0:01 |  | 290 | 200 | 0:03 | 2 | 200 | 0 | 0:01
16:00-17:00 | 190 | 100 | 0:02 | 2 | 150 | 0 | 0:01 |  | 60 | 0 | 0:00 |  | 90 | 0 | 0:00
17:00-17:10 | 250 | 180 | 0:04 | 2 | 210 | 20 | 0:02 | 2 | 300 | 40 | 0:02 | 2 | 200 | 0 | 0:01
17:10-17:20 | 190 | 130 | 0:04 | 2 | 100 | 0 | 0:01 |  | 300 | 80 | 0:02 | 2 | 190 | 60 | 0:02 | 2,7
17:20-17:30 | 260 | 190 | 0:05 | 2 | 150 | 0 | 0:01 |  | 300 | 100 | 0:03 | 2,7 | 180 | 30 | 0:02 | 2
17:30-17:40 | 280 | 240 | 0:08 | 2,14 | 150 | 0 | 0:01 |  | 300 | 0 | 0:01 |  | 210 | 50 | 0:02 | 2,14
17:40-17:50 | 220 | 130 | 0:04 | 2 | 80 | 0 | 0:00 |  | 250 | 50 | 0:02 | 2 | 200 | 30 | 0:02 | 2,7
17:50-18:00 | 200 | 120 | 0:04 | 2 | 100 | 0 | 0:01 |  | 300 | 60 | 0:02 | 2 | 170 | 10 | 0:02 | 2
18:00-18:10 | 120 | 10 | 0:02 | 2 | 110 | 0 | 0:01 |  | 200 | 20 | 0:02 | 2 | 210 | 70 | 0:02 | 2,7
18:10-18:20 | 80 | 0 | 0:00 |  | 50 | 0 | 0:00 |  | 210 | 10 | 0:02 | 2,7 | 200 | 0 | 0:01
18:20-18:30 | 100 | 0 | 0:01 |  | 130 | 0 | 0:01 |  | 220 | 10 | 0:02 | 2,7 | 230 | 10 | 0:02 | 2,7
18:30-18:40 | 60 | 0 | 0:00 |  | 180 | 0 | 0:01 |  | 230 | 0 | 0:01 |  | 350 | 70 | 0:02 | 2,7
18:40-18:50 | 110 | 0 | 0:01 |  | 150 | 0 | 0:01 |  | 250 | 140 | 0:03 | 2,14 | 220 | 50 | 0:03 | 2
18:50-19:00 | 180 | 20 | 0:02 | 2 | 180 | 0 | 0:01 |  | 200 | 90 | 0:03 | 2 | 200 | 50 | 0:03 | 2,14

## 信号現示
信 号 現 示 調 査 表
調査地点 ：№6（仮）作草部町1287-3番地先交差点
調査年月日：令和3年10月21日（木）
現示 | １φ |  |  |  |  | ２φ |  | ３φ |  | ４φ |  |  | ５φ
灯器 階梯 | １ | ２ | ３ | ４ | ５ | ６ | ７ | ８ | ９ | １０ | １１ | １２ | １３ | １４ | １５ | 合計
Ａ
Ｂ
Ｃ
Ｄ
ａ
ｂ
朝 | 58 | 4 | 2 | 3 | 3 | 42 | 3 | 1 | 4 | 1 | 3 | 4 | 6 | 3 | 3 | 140
昼 | 58 | 4 | 2 | 3 | 3 | 32 | 3 | 1 | 4 | 1 | 3 | 4 | 6 | 3 | 3 | 130
夕 | 48 | 4 | 2 | 3 | 3 | 32 | 3 | 1 | 4 | 1 | 3 | 4 | 6 | 3 | 3 | 120
単位：秒
| １φ |  |  | ２φ |  |  | ３φ |  |  | ４φ |  |  | ５φ
現 示