## 方向別(1)
方 向 別 自 動 車 交 通 量 調 査 表
調査地点 ：№7 （仮）小深公園交差点（小深町20-3地先）
調査年月日：令和 3年10月27日(水) 天候:曇り時々雨
方向 | 1 | [6 empty] | 2
種別時間帯 | 乗用車(台) | バ ス(台) | 小 型貨物車(台) | 大 型貨物車(台) | 合 計(台) | 大型車混入率(％) | 時 間係 数(％) | 乗用車(台) | バ ス(台) | 小 型貨物車(台) | 大 型貨物車(台) | 合 計(台) | 大型車混入率(％) | 時 間係 数(％)
7:00- 7:10 | 0 | 0 | 0 | 0 | 0 | 0 | 0 | 22 | 0 | 5 | 1 | 28 | 3.6 | 2.4
7:10- 7:20 | 1 | 0 | 0 | 0 | 1 | 0 | 1.7 | 34 | 0 | 4 | 1 | 39 | 2.6 | 3.3
7:20- 7:30 | 2 | 0 | 0 | 0 | 2 | 0 | 3.3 | 21 | 0 | 2 | 1 | 24 | 4.2 | 2.1
7:30- 7:40 | 0 | 0 | 0 | 0 | 0 | 0 | 0 | 30 | 0 | 3 | 0 | 33 | 0 | 2.8
7:40- 7:50 | 0 | 0 | 0 | 0 | 0 | 0 | 0 | 22 | 0 | 1 | 2 | 25 | 8 | 2.1
7:50- 8:00 | 0 | 0 | 0 | 0 | 0 | 0 | 0 | 21 | 0 | 1 | 1 | 23 | 4.3 | 2
１時間計 | 3 | 0 | 0 | 0 | 3 | 0 | 5 | 150 | 0 | 16 | 6 | 172 | 3.5 | 14.8
8:00- 8:10 | 4 | 0 | 0 | 0 | 4 | 0 | 6.7 | 22 | 0 | 3 | 1 | 26 | 3.8 | 2.2
8:10- 8:20 | 0 | 0 | 0 | 0 | 0 | 0 | 0 | 23 | 0 | 2 | 0 | 25 | 0 | 2.1
8:20- 8:30 | 0 | 0 | 0 | 0 | 0 | 0 | 0 | 23 | 0 | 2 | 0 | 25 | 0 | 2.1
8:30- 8:40 | 1 | 0 | 0 | 0 | 1 | 0 | 1.7 | 19 | 0 | 0 | 3 | 22 | 13.6 | 1.9
8:40- 8:50 | 0 | 0 | 0 | 0 | 0 | 0 | 0 | 10 | 0 | 3 | 1 | 14 | 7.1 | 1.2
8:50- 9:00 | 0 | 0 | 0 | 0 | 0 | 0 | 0 | 17 | 0 | 4 | 1 | 22 | 4.5 | 1.9
１時間計 | 5 | 0 | 0 | 0 | 5 | 0 | 8.3 | 114 | 0 | 14 | 6 | 134 | 4.5 | 11.5
9:00-10:00 | 0 | 0 | 0 | 0 | 0 | 0 | 0 | 66 | 0 | 15 | 4 | 85 | 4.7 | 7.3
10:00-11:00 | 1 | 0 | 0 | 0 | 1 | 0 | 1.7 | 83 | 0 | 15 | 7 | 105 | 6.7 | 9
11:00-12:00 | 5 | 0 | 0 | 0 | 5 | 0 | 8.3 | 70 | 0 | 14 | 4 | 88 | 4.5 | 7.5
12:00-13:00 | 3 | 0 | 4 | 0 | 7 | 0 | 11.7 | 67 | 0 | 7 | 3 | 77 | 3.9 | 6.6
13:00-14:00 | 0 | 0 | 1 | 0 | 1 | 0 | 1.7 | 72 | 0 | 15 | 4 | 91 | 4.4 | 7.8
14:00-15:00 | 4 | 0 | 0 | 0 | 4 | 0 | 6.7 | 75 | 1 | 8 | 1 | 85 | 2.4 | 7.3
15:00-16:00 | 3 | 0 | 1 | 0 | 4 | 0 | 6.7 | 57 | 0 | 7 | 4 | 68 | 5.9 | 5.8
16:00-17:00 | 4 | 0 | 1 | 0 | 5 | 0 | 8.3 | 86 | 0 | 17 | 2 | 105 | 1.9 | 9
17:00-17:10 | 0 | 0 | 0 | 0 | 0 | 0 | 0 | 13 | 0 | 4 | 1 | 18 | 5.6 | 1.5
17:10-17:20 | 2 | 0 | 0 | 0 | 2 | 0 | 3.3 | 12 | 0 | 1 | 0 | 13 | 0 | 1.1
17:20-17:30 | 2 | 0 | 0 | 0 | 2 | 0 | 3.3 | 12 | 0 | 1 | 0 | 13 | 0 | 1.1
17:30-17:40 | 3 | 0 | 1 | 0 | 4 | 0 | 6.7 | 12 | 0 | 2 | 0 | 14 | 0 | 1.2
17:40-17:50 | 1 | 0 | 0 | 0 | 1 | 0 | 1.7 | 8 | 0 | 1 | 0 | 9 | 0 | 0.8
17:50-18:00 | 3 | 0 | 0 | 0 | 3 | 0 | 5 | 15 | 0 | 0 | 0 | 15 | 0 | 1.3
１時間計 | 11 | 0 | 1 | 0 | 12 | 0 | 20 | 72 | 0 | 9 | 1 | 82 | 1.2 | 7
18:00-18:10 | 6 | 0 | 0 | 0 | 6 | 0 | 10 | 13 | 0 | 1 | 0 | 14 | 0 | 1.2
18:10-18:20 | 1 | 0 | 0 | 0 | 1 | 0 | 1.7 | 17 | 0 | 0 | 0 | 17 | 0 | 1.5
18:20-18:30 | 0 | 0 | 1 | 0 | 1 | 0 | 1.7 | 8 | 0 | 2 | 0 | 10 | 0 | 0.9
18:30-18:40 | 3 | 0 | 0 | 0 | 3 | 0 | 5 | 10 | 0 | 1 | 0 | 11 | 0 | 0.9
18:40-18:50 | 1 | 0 | 1 | 0 | 2 | 0 | 3.3 | 12 | 0 | 1 | 0 | 13 | 0 | 1.1
18:50-19:00 | 0 | 0 | 0 | 0 | 0 | 0 | 0 | 9 | 0 | 0 | 0 | 9 | 0 | 0.8
１時間計 | 11 | 0 | 2 | 0 | 13 | 0 | 21.7 | 69 | 0 | 5 | 0 | 74 | 0 | 6.3
全時間合計 | 50 | 0 | 10 | 0 | 60 | 0 | 100 | 981 | 1 | 142 | 42 | 1166 | 3.7 | 100

## 方向別(2)
方 向 別 自 動 車 交 通 量 調 査 表
調査地点 ：№7 （仮）小深公園交差点（小深町20-3地先）
調査年月日：令和 3年10月27日(水) 天候:曇り時々雨
方向 | 3 | [6 empty] | A 合計 ( 1+ 2+ 3)
種別時間帯 | 乗用車(台) | バ ス(台) | 小 型貨物車(台) | 大 型貨物車(台) | 合 計(台) | 大型車混入率(％) | 時 間係 数(％) | 乗用車(台) | バ ス(台) | 小 型貨物車(台) | 大 型貨物車(台) | 合 計(台) | 大型車混入率(％) | 時 間係 数(％)
7:00- 7:10 | 8 | 0 | 3 | 0 | 11 | 0 | 4 | 30 | 0 | 8 | 1 | 39 | 2.6 | 2.6
7:10- 7:20 | 10 | 0 | 0 | 0 | 10 | 0 | 3.7 | 45 | 0 | 4 | 1 | 50 | 2 | 3.3
7:20- 7:30 | 6 | 0 | 0 | 0 | 6 | 0 | 2.2 | 29 | 0 | 2 | 1 | 32 | 3.1 | 2.1
7:30- 7:40 | 9 | 0 | 0 | 0 | 9 | 0 | 3.3 | 39 | 0 | 3 | 0 | 42 | 0 | 2.8
7:40- 7:50 | 10 | 0 | 0 | 0 | 10 | 0 | 3.7 | 32 | 0 | 1 | 2 | 35 | 5.7 | 2.3
7:50- 8:00 | 8 | 0 | 1 | 0 | 9 | 0 | 3.3 | 29 | 0 | 2 | 1 | 32 | 3.1 | 2.1
１時間計 | 51 | 0 | 4 | 0 | 55 | 0 | 20.1 | 204 | 0 | 20 | 6 | 230 | 2.6 | 15.3
8:00- 8:10 | 15 | 0 | 3 | 1 | 19 | 5.3 | 7 | 41 | 0 | 6 | 2 | 49 | 4.1 | 3.3
8:10- 8:20 | 10 | 0 | 1 | 0 | 11 | 0 | 4 | 33 | 0 | 3 | 0 | 36 | 0 | 2.4
8:20- 8:30 | 10 | 0 | 2 | 0 | 12 | 0 | 4.4 | 33 | 0 | 4 | 0 | 37 | 0 | 2.5
8:30- 8:40 | 14 | 0 | 4 | 0 | 18 | 0 | 6.6 | 34 | 0 | 4 | 3 | 41 | 7.3 | 2.7
8:40- 8:50 | 4 | 0 | 1 | 0 | 5 | 0 | 1.8 | 14 | 0 | 4 | 1 | 19 | 5.3 | 1.3
8:50- 9:00 | 1 | 0 | 0 | 0 | 1 | 0 | 0.4 | 18 | 0 | 4 | 1 | 23 | 4.3 | 1.5
１時間計 | 54 | 0 | 11 | 1 | 66 | 1.5 | 24.2 | 173 | 0 | 25 | 7 | 205 | 3.4 | 13.7
9:00-10:00 | 21 | 0 | 3 | 3 | 27 | 11.1 | 9.9 | 87 | 0 | 18 | 7 | 112 | 6.3 | 7.5
10:00-11:00 | 8 | 0 | 3 | 2 | 13 | 15.4 | 4.8 | 92 | 0 | 18 | 9 | 119 | 7.6 | 7.9
11:00-12:00 | 9 | 0 | 5 | 2 | 16 | 12.5 | 5.9 | 84 | 0 | 19 | 6 | 109 | 5.5 | 7.3
12:00-13:00 | 15 | 0 | 7 | 1 | 23 | 4.3 | 8.4 | 85 | 0 | 18 | 4 | 107 | 3.7 | 7.1
13:00-14:00 | 5 | 0 | 2 | 2 | 9 | 22.2 | 3.3 | 77 | 0 | 18 | 6 | 101 | 5.9 | 6.7
14:00-15:00 | 8 | 0 | 3 | 1 | 12 | 8.3 | 4.4 | 87 | 1 | 11 | 2 | 101 | 3 | 6.7
15:00-16:00 | 6 | 0 | 1 | 0 | 7 | 0 | 2.6 | 66 | 0 | 9 | 4 | 79 | 5.1 | 5.3
16:00-17:00 | 7 | 0 | 2 | 2 | 11 | 18.2 | 4 | 97 | 0 | 20 | 4 | 121 | 3.3 | 8.1
17:00-17:10 | 2 | 0 | 0 | 0 | 2 | 0 | 0.7 | 15 | 0 | 4 | 1 | 20 | 5 | 1.3
17:10-17:20 | 1 | 0 | 0 | 2 | 3 | 66.7 | 1.1 | 15 | 0 | 1 | 2 | 18 | 11.1 | 1.2
17:20-17:30 | 2 | 0 | 1 | 0 | 3 | 0 | 1.1 | 16 | 0 | 2 | 0 | 18 | 0 | 1.2
17:30-17:40 | 2 | 0 | 1 | 2 | 5 | 40 | 1.8 | 17 | 0 | 4 | 2 | 23 | 8.7 | 1.5
17:40-17:50 | 1 | 0 | 2 | 0 | 3 | 0 | 1.1 | 10 | 0 | 3 | 0 | 13 | 0 | 0.9
17:50-18:00 | 3 | 0 | 0 | 0 | 3 | 0 | 1.1 | 21 | 0 | 0 | 0 | 21 | 0 | 1.4
１時間計 | 11 | 0 | 4 | 4 | 19 | 21.1 | 7 | 94 | 0 | 14 | 5 | 113 | 4.4 | 7.5
18:00-18:10 | 5 | 0 | 0 | 0 | 5 | 0 | 1.8 | 24 | 0 | 1 | 0 | 25 | 0 | 1.7
18:10-18:20 | 3 | 0 | 1 | 0 | 4 | 0 | 1.5 | 21 | 0 | 1 | 0 | 22 | 0 | 1.5
18:20-18:30 | 0 | 0 | 1 | 0 | 1 | 0 | 0.4 | 8 | 0 | 4 | 0 | 12 | 0 | 0.8
18:30-18:40 | 1 | 0 | 1 | 0 | 2 | 0 | 0.7 | 14 | 0 | 2 | 0 | 16 | 0 | 1.1
18:40-18:50 | 1 | 0 | 0 | 0 | 1 | 0 | 0.4 | 14 | 0 | 2 | 0 | 16 | 0 | 1.1
18:50-19:00 | 1 | 0 | 1 | 0 | 2 | 0 | 0.7 | 10 | 0 | 1 | 0 | 11 | 0 | 0.7
１時間計 | 11 | 0 | 4 | 0 | 15 | 0 | 5.5 | 91 | 0 | 11 | 0 | 102 | 0 | 6.8
全時間合計 | 206 | 0 | 49 | 18 | 273 | 6.6 | 100 | 1237 | 1 | 201 | 60 | 1499 | 4.1 | 100

## 方向別(3)
方 向 別 自 動 車 交 通 量 調 査 表
調査地点 ：№7 （仮）小深公園交差点（小深町20-3地先）
調査年月日：令和 3年10月27日(水) 天候:曇り時々雨
方向 | 4 | [6 empty] | 5
種別時間帯 | 乗用車(台) | バ ス(台) | 小 型貨物車(台) | 大 型貨物車(台) | 合 計(台) | 大型車混入率(％) | 時 間係 数(％) | 乗用車(台) | バ ス(台) | 小 型貨物車(台) | 大 型貨物車(台) | 合 計(台) | 大型車混入率(％) | 時 間係 数(％)
7:00- 7:10 | 0 | 0 | 0 | 0 | 0 | 0 | 0 | 0 | 0 | 0 | 0 | 0 | 0 | 0
7:10- 7:20 | 1 | 0 | 0 | 0 | 1 | 0 | 0.8 | 1 | 0 | 1 | 0 | 2 | 0 | 0.8
7:20- 7:30 | 3 | 0 | 1 | 0 | 4 | 0 | 3.3 | 2 | 0 | 1 | 0 | 3 | 0 | 1.2
7:30- 7:40 | 0 | 0 | 0 | 1 | 1 | 100 | 0.8 | 1 | 0 | 0 | 0 | 1 | 0 | 0.4
7:40- 7:50 | 2 | 0 | 0 | 0 | 2 | 0 | 1.6 | 0 | 0 | 1 | 0 | 1 | 0 | 0.4
7:50- 8:00 | 4 | 0 | 0 | 0 | 4 | 0 | 3.3 | 0 | 0 | 0 | 0 | 0 | 0 | 0
１時間計 | 10 | 0 | 1 | 1 | 12 | 8.3 | 9.8 | 4 | 0 | 3 | 0 | 7 | 0 | 2.8
8:00- 8:10 | 1 | 0 | 0 | 0 | 1 | 0 | 0.8 | 3 | 0 | 0 | 0 | 3 | 0 | 1.2
8:10- 8:20 | 2 | 0 | 0 | 0 | 2 | 0 | 1.6 | 3 | 0 | 1 | 0 | 4 | 0 | 1.6
8:20- 8:30 | 3 | 0 | 1 | 2 | 6 | 33.3 | 4.9 | 3 | 0 | 0 | 0 | 3 | 0 | 1.2
8:30- 8:40 | 0 | 0 | 1 | 1 | 2 | 50 | 1.6 | 2 | 0 | 0 | 0 | 2 | 0 | 0.8
8:40- 8:50 | 2 | 0 | 2 | 0 | 4 | 0 | 3.3 | 2 | 0 | 1 | 0 | 3 | 0 | 1.2
8:50- 9:00 | 2 | 0 | 0 | 1 | 3 | 33.3 | 2.5 | 2 | 0 | 0 | 0 | 2 | 0 | 0.8
１時間計 | 10 | 0 | 4 | 4 | 18 | 22.2 | 14.8 | 15 | 0 | 2 | 0 | 17 | 0 | 6.8
9:00-10:00 | 4 | 0 | 2 | 1 | 7 | 14.3 | 5.7 | 17 | 0 | 2 | 0 | 19 | 0 | 7.6
10:00-11:00 | 3 | 0 | 2 | 1 | 6 | 16.7 | 4.9 | 9 | 0 | 4 | 0 | 13 | 0 | 5.2
11:00-12:00 | 9 | 0 | 2 | 4 | 15 | 26.7 | 12.3 | 10 | 0 | 5 | 1 | 16 | 6.3 | 6.4
12:00-13:00 | 3 | 0 | 3 | 1 | 7 | 14.3 | 5.7 | 11 | 0 | 4 | 0 | 15 | 0 | 6
13:00-14:00 | 6 | 0 | 4 | 2 | 12 | 16.7 | 9.8 | 10 | 0 | 2 | 0 | 12 | 0 | 4.8
14:00-15:00 | 5 | 0 | 2 | 0 | 7 | 0 | 5.7 | 10 | 0 | 4 | 0 | 14 | 0 | 5.6
15:00-16:00 | 3 | 0 | 2 | 1 | 6 | 16.7 | 4.9 | 18 | 0 | 0 | 1 | 19 | 5.3 | 7.6
16:00-17:00 | 9 | 0 | 1 | 1 | 11 | 9.1 | 9 | 24 | 0 | 7 | 0 | 31 | 0 | 12.4
17:00-17:10 | 1 | 0 | 0 | 1 | 2 | 50 | 1.6 | 0 | 0 | 0 | 0 | 0 | 0 | 0
17:10-17:20 | 1 | 0 | 0 | 0 | 1 | 0 | 0.8 | 6 | 0 | 2 | 0 | 8 | 0 | 3.2
17:20-17:30 | 2 | 0 | 1 | 0 | 3 | 0 | 2.5 | 9 | 0 | 2 | 0 | 11 | 0 | 4.4
17:30-17:40 | 3 | 0 | 1 | 1 | 5 | 20 | 4.1 | 3 | 0 | 0 | 0 | 3 | 0 | 1.2
17:40-17:50 | 0 | 0 | 1 | 0 | 1 | 0 | 0.8 | 11 | 0 | 2 | 0 | 13 | 0 | 5.2
17:50-18:00 | 1 | 0 | 0 | 0 | 1 | 0 | 0.8 | 12 | 0 | 2 | 0 | 14 | 0 | 5.6
１時間計 | 8 | 0 | 3 | 2 | 13 | 15.4 | 10.7 | 41 | 0 | 8 | 0 | 49 | 0 | 19.5
18:00-18:10 | 3 | 0 | 0 | 0 | 3 | 0 | 2.5 | 8 | 0 | 0 | 0 | 8 | 0 | 3.2
18:10-18:20 | 1 | 0 | 0 | 0 | 1 | 0 | 0.8 | 5 | 0 | 0 | 0 | 5 | 0 | 2
18:20-18:30 | 1 | 0 | 0 | 0 | 1 | 0 | 0.8 | 8 | 0 | 0 | 0 | 8 | 0 | 3.2
18:30-18:40 | 1 | 0 | 0 | 0 | 1 | 0 | 0.8 | 3 | 0 | 1 | 0 | 4 | 0 | 1.6
18:40-18:50 | 0 | 0 | 1 | 0 | 1 | 0 | 0.8 | 10 | 0 | 3 | 0 | 13 | 0 | 5.2
18:50-19:00 | 1 | 0 | 0 | 0 | 1 | 0 | 0.8 | 1 | 0 | 0 | 0 | 1 | 0 | 0.4
１時間計 | 7 | 0 | 1 | 0 | 8 | 0 | 6.6 | 35 | 0 | 4 | 0 | 39 | 0 | 15.5
全時間合計 | 77 | 0 | 27 | 18 | 122 | 14.8 | 100 | 204 | 0 | 45 | 2 | 251 | 0.8 | 100

## 方向別(4)
方 向 別 自 動 車 交 通 量 調 査 表
調査地点 ：№7 （仮）小深公園交差点（小深町20-3地先）
調査年月日：令和 3年10月27日(水) 天候:曇り時々雨
方向 | 6 | [6 empty] | B 合計 ( 4+ 5+ 6)
種別時間帯 | 乗用車(台) | バ ス(台) | 小 型貨物車(台) | 大 型貨物車(台) | 合 計(台) | 大型車混入率(％) | 時 間係 数(％) | 乗用車(台) | バ ス(台) | 小 型貨物車(台) | 大 型貨物車(台) | 合 計(台) | 大型車混入率(％) | 時 間係 数(％)
7:00- 7:10 | 18 | 0 | 3 | 6 | 27 | 22.2 | 1 | 18 | 0 | 3 | 6 | 27 | 22.2 | 0.8
7:10- 7:20 | 24 | 0 | 4 | 3 | 31 | 9.7 | 1.1 | 26 | 0 | 5 | 3 | 34 | 8.8 | 1.1
7:20- 7:30 | 32 | 0 | 2 | 2 | 36 | 5.6 | 1.3 | 37 | 0 | 4 | 2 | 43 | 4.7 | 1.3
7:30- 7:40 | 16 | 0 | 6 | 3 | 25 | 12 | 0.9 | 17 | 0 | 6 | 4 | 27 | 14.8 | 0.8
7:40- 7:50 | 22 | 0 | 9 | 2 | 33 | 6.1 | 1.2 | 24 | 0 | 10 | 2 | 36 | 5.6 | 1.1
7:50- 8:00 | 18 | 0 | 7 | 1 | 26 | 3.8 | 0.9 | 22 | 0 | 7 | 1 | 30 | 3.3 | 0.9
１時間計 | 130 | 0 | 31 | 17 | 178 | 9.6 | 6.3 | 144 | 0 | 35 | 18 | 197 | 9.1 | 6.2
8:00- 8:10 | 15 | 0 | 13 | 7 | 35 | 20 | 1.2 | 19 | 0 | 13 | 7 | 39 | 17.9 | 1.2
8:10- 8:20 | 17 | 0 | 8 | 2 | 27 | 7.4 | 1 | 22 | 0 | 9 | 2 | 33 | 6.1 | 1
8:20- 8:30 | 16 | 0 | 7 | 6 | 29 | 20.7 | 1 | 22 | 0 | 8 | 8 | 38 | 21.1 | 1.2
8:30- 8:40 | 18 | 0 | 7 | 9 | 34 | 26.5 | 1.2 | 20 | 0 | 8 | 10 | 38 | 26.3 | 1.2
8:40- 8:50 | 22 | 0 | 4 | 5 | 31 | 16.1 | 1.1 | 26 | 0 | 7 | 5 | 38 | 13.2 | 1.2
8:50- 9:00 | 19 | 0 | 7 | 5 | 31 | 16.1 | 1.1 | 23 | 0 | 7 | 6 | 36 | 16.7 | 1.1
１時間計 | 107 | 0 | 46 | 34 | 187 | 18.2 | 6.6 | 132 | 0 | 52 | 38 | 222 | 17.1 | 7
9:00-10:00 | 143 | 1 | 40 | 39 | 223 | 17.9 | 7.9 | 164 | 1 | 44 | 40 | 249 | 16.5 | 7.8
10:00-11:00 | 167 | 0 | 47 | 43 | 257 | 16.7 | 9.1 | 179 | 0 | 53 | 44 | 276 | 15.9 | 8.6
11:00-12:00 | 149 | 0 | 54 | 36 | 239 | 15.1 | 8.5 | 168 | 0 | 61 | 41 | 270 | 15.2 | 8.5
12:00-13:00 | 148 | 0 | 38 | 20 | 206 | 9.7 | 7.3 | 162 | 0 | 45 | 21 | 228 | 9.2 | 7.1
13:00-14:00 | 143 | 0 | 45 | 17 | 205 | 8.3 | 7.3 | 159 | 0 | 51 | 19 | 229 | 8.3 | 7.2
14:00-15:00 | 165 | 1 | 60 | 17 | 243 | 7.4 | 8.6 | 180 | 1 | 66 | 17 | 264 | 6.8 | 8.3
15:00-16:00 | 170 | 0 | 46 | 21 | 237 | 8.9 | 8.4 | 191 | 0 | 48 | 23 | 262 | 8.8 | 8.2
16:00-17:00 | 204 | 0 | 77 | 13 | 294 | 4.4 | 10.4 | 237 | 0 | 85 | 14 | 336 | 4.2 | 10.5
17:00-17:10 | 31 | 0 | 3 | 1 | 35 | 2.9 | 1.2 | 32 | 0 | 3 | 2 | 37 | 5.4 | 1.2
17:10-17:20 | 30 | 0 | 6 | 3 | 39 | 7.7 | 1.4 | 37 | 0 | 8 | 3 | 48 | 6.3 | 1.5
17:20-17:30 | 35 | 0 | 12 | 4 | 51 | 7.8 | 1.8 | 46 | 0 | 15 | 4 | 65 | 6.2 | 2
17:30-17:40 | 43 | 0 | 11 | 2 | 56 | 3.6 | 2 | 49 | 0 | 12 | 3 | 64 | 4.7 | 2
17:40-17:50 | 36 | 0 | 6 | 5 | 47 | 10.6 | 1.7 | 47 | 0 | 9 | 5 | 61 | 8.2 | 1.9
17:50-18:00 | 37 | 0 | 10 | 2 | 49 | 4.1 | 1.7 | 50 | 0 | 12 | 2 | 64 | 3.1 | 2
１時間計 | 212 | 0 | 48 | 17 | 277 | 6.1 | 9.8 | 261 | 0 | 59 | 19 | 339 | 5.6 | 10.6
18:00-18:10 | 39 | 0 | 3 | 1 | 43 | 2.3 | 1.5 | 50 | 0 | 3 | 1 | 54 | 1.9 | 1.7
18:10-18:20 | 36 | 0 | 6 | 1 | 43 | 2.3 | 1.5 | 42 | 0 | 6 | 1 | 49 | 2 | 1.5
18:20-18:30 | 37 | 0 | 12 | 0 | 49 | 0 | 1.7 | 46 | 0 | 12 | 0 | 58 | 0 | 1.8
18:30-18:40 | 46 | 0 | 11 | 3 | 60 | 5 | 2.1 | 50 | 0 | 12 | 3 | 65 | 4.6 | 2
18:40-18:50 | 41 | 0 | 4 | 1 | 46 | 2.2 | 1.6 | 51 | 0 | 8 | 1 | 60 | 1.7 | 1.9
18:50-19:00 | 25 | 0 | 4 | 2 | 31 | 6.5 | 1.1 | 27 | 0 | 4 | 2 | 33 | 6.1 | 1
１時間計 | 224 | 0 | 40 | 8 | 272 | 2.9 | 9.7 | 266 | 0 | 45 | 8 | 319 | 2.5 | 10
全時間合計 | 1962 | 2 | 572 | 282 | 2818 | 10.1 | 100 | 2243 | 2 | 644 | 302 | 3191 | 9.5 | 100

## 方向別(5)
方 向 別 自 動 車 交 通 量 調 査 表
調査地点 ：№7 （仮）小深公園交差点（小深町20-3地先）
調査年月日：令和 3年10月27日(水) 天候:曇り時々雨
方向 | 7 | [6 empty] | 8
種別時間帯 | 乗用車(台) | バ ス(台) | 小 型貨物車(台) | 大 型貨物車(台) | 合 計(台) | 大型車混入率(％) | 時 間係 数(％) | 乗用車(台) | バ ス(台) | 小 型貨物車(台) | 大 型貨物車(台) | 合 計(台) | 大型車混入率(％) | 時 間係 数(％)
7:00- 7:10 | 48 | 0 | 13 | 4 | 65 | 6.2 | 2.2 | 14 | 0 | 2 | 0 | 16 | 0 | 1.4
7:10- 7:20 | 41 | 0 | 11 | 2 | 54 | 3.7 | 1.8 | 7 | 0 | 1 | 0 | 8 | 0 | 0.7
7:20- 7:30 | 54 | 0 | 8 | 1 | 63 | 1.6 | 2.1 | 13 | 0 | 1 | 0 | 14 | 0 | 1.2
7:30- 7:40 | 39 | 0 | 5 | 1 | 45 | 2.2 | 1.5 | 11 | 0 | 3 | 1 | 15 | 6.7 | 1.3
7:40- 7:50 | 53 | 0 | 10 | 5 | 68 | 7.4 | 2.3 | 11 | 0 | 2 | 0 | 13 | 0 | 1.1
7:50- 8:00 | 47 | 0 | 9 | 1 | 57 | 1.8 | 1.9 | 14 | 0 | 1 | 0 | 15 | 0 | 1.3
１時間計 | 282 | 0 | 56 | 14 | 352 | 4 | 12 | 70 | 0 | 10 | 1 | 81 | 1.2 | 7.1
8:00- 8:10 | 62 | 0 | 4 | 4 | 70 | 5.7 | 2.4 | 12 | 0 | 0 | 0 | 12 | 0 | 1.1
8:10- 8:20 | 47 | 0 | 4 | 6 | 57 | 10.5 | 1.9 | 14 | 0 | 2 | 0 | 16 | 0 | 1.4
8:20- 8:30 | 48 | 0 | 11 | 3 | 62 | 4.8 | 2.1 | 19 | 0 | 3 | 0 | 22 | 0 | 1.9
8:30- 8:40 | 43 | 1 | 15 | 5 | 64 | 9.4 | 2.2 | 15 | 0 | 1 | 0 | 16 | 0 | 1.4
8:40- 8:50 | 52 | 0 | 7 | 3 | 62 | 4.8 | 2.1 | 10 | 0 | 2 | 0 | 12 | 0 | 1.1
8:50- 9:00 | 29 | 0 | 12 | 3 | 44 | 6.8 | 1.5 | 16 | 0 | 1 | 1 | 18 | 5.6 | 1.6
１時間計 | 281 | 1 | 53 | 24 | 359 | 7 | 12.2 | 86 | 0 | 9 | 1 | 96 | 1 | 8.4
9:00-10:00 | 149 | 1 | 46 | 27 | 223 | 12.6 | 7.6 | 56 | 0 | 17 | 2 | 75 | 2.7 | 6.6
10:00-11:00 | 162 | 0 | 39 | 19 | 220 | 8.6 | 7.5 | 72 | 0 | 13 | 2 | 87 | 2.3 | 7.6
11:00-12:00 | 172 | 0 | 40 | 30 | 242 | 12.4 | 8.2 | 62 | 0 | 18 | 2 | 82 | 2.4 | 7.2
12:00-13:00 | 138 | 0 | 42 | 22 | 202 | 10.9 | 6.9 | 71 | 0 | 14 | 4 | 89 | 4.5 | 7.8
13:00-14:00 | 127 | 0 | 61 | 12 | 200 | 6 | 6.8 | 80 | 0 | 13 | 2 | 95 | 2.1 | 8.3
14:00-15:00 | 181 | 3 | 53 | 23 | 260 | 10 | 8.8 | 100 | 0 | 11 | 0 | 111 | 0 | 9.8
15:00-16:00 | 142 | 0 | 52 | 18 | 212 | 8.5 | 7.2 | 75 | 0 | 6 | 1 | 82 | 1.2 | 7.2
16:00-17:00 | 148 | 1 | 54 | 20 | 223 | 9.4 | 7.6 | 68 | 0 | 8 | 4 | 80 | 5 | 7
17:00-17:10 | 18 | 0 | 11 | 1 | 30 | 3.3 | 1 | 17 | 0 | 1 | 0 | 18 | 0 | 1.6
17:10-17:20 | 22 | 0 | 11 | 4 | 37 | 10.8 | 1.3 | 30 | 0 | 0 | 0 | 30 | 0 | 2.6
17:20-17:30 | 25 | 0 | 10 | 2 | 37 | 5.4 | 1.3 | 17 | 0 | 1 | 0 | 18 | 0 | 1.6
17:30-17:40 | 36 | 0 | 13 | 0 | 49 | 0 | 1.7 | 28 | 0 | 2 | 0 | 30 | 0 | 2.6
17:40-17:50 | 45 | 0 | 8 | 0 | 53 | 0 | 1.8 | 26 | 0 | 0 | 0 | 26 | 0 | 2.3
17:50-18:00 | 24 | 0 | 2 | 0 | 26 | 0 | 0.9 | 18 | 0 | 2 | 0 | 20 | 0 | 1.8
１時間計 | 170 | 0 | 55 | 7 | 232 | 3 | 7.9 | 136 | 0 | 6 | 0 | 142 | 0 | 12.5
18:00-18:10 | 41 | 0 | 2 | 1 | 44 | 2.3 | 1.5 | 23 | 0 | 4 | 0 | 27 | 0 | 2.4
18:10-18:20 | 39 | 1 | 5 | 0 | 45 | 2.2 | 1.5 | 16 | 0 | 3 | 0 | 19 | 0 | 1.7
18:20-18:30 | 24 | 0 | 2 | 3 | 29 | 10.3 | 1 | 16 | 0 | 2 | 0 | 18 | 0 | 1.6
18:30-18:40 | 27 | 0 | 5 | 1 | 33 | 3 | 1.1 | 15 | 0 | 3 | 0 | 18 | 0 | 1.6
18:40-18:50 | 31 | 0 | 6 | 2 | 39 | 5.1 | 1.3 | 22 | 0 | 2 | 0 | 24 | 0 | 2.1
18:50-19:00 | 20 | 0 | 4 | 0 | 24 | 0 | 0.8 | 11 | 0 | 0 | 1 | 12 | 8.3 | 1.1
１時間計 | 182 | 1 | 24 | 7 | 214 | 3.7 | 7.3 | 103 | 0 | 14 | 1 | 118 | 0.8 | 10.4
全時間合計 | 2134 | 7 | 575 | 223 | 2939 | 7.8 | 100 | 979 | 0 | 139 | 20 | 1138 | 1.8 | 100

## 方向別(6)
方 向 別 自 動 車 交 通 量 調 査 表
調査地点 ：№7 （仮）小深公園交差点（小深町20-3地先）
調査年月日：令和 3年10月27日(水) 天候:曇り時々雨
方向 | 9 | [6 empty] | C 合計 ( 7+ 8+ 9)
種別時間帯 | 乗用車(台) | バ ス(台) | 小 型貨物車(台) | 大 型貨物車(台) | 合 計(台) | 大型車混入率(％) | 時 間係 数(％) | 乗用車(台) | バ ス(台) | 小 型貨物車(台) | 大 型貨物車(台) | 合 計(台) | 大型車混入率(％) | 時 間係 数(％)
7:00- 7:10 | 0 | 0 | 0 | 0 | 0 | 0 | 0 | 62 | 0 | 15 | 4 | 81 | 4.9 | 2
7:10- 7:20 | 0 | 0 | 0 | 0 | 0 | 0 | 0 | 48 | 0 | 12 | 2 | 62 | 3.2 | 1.5
7:20- 7:30 | 0 | 0 | 0 | 0 | 0 | 0 | 0 | 67 | 0 | 9 | 1 | 77 | 1.3 | 1.9
7:30- 7:40 | 0 | 0 | 0 | 0 | 0 | 0 | 0 | 50 | 0 | 8 | 2 | 60 | 3.3 | 1.5
7:40- 7:50 | 0 | 0 | 0 | 0 | 0 | 0 | 0 | 64 | 0 | 12 | 5 | 81 | 6.2 | 2
7:50- 8:00 | 1 | 0 | 0 | 0 | 1 | 0 | 3.2 | 62 | 0 | 10 | 1 | 73 | 1.4 | 1.8
１時間計 | 1 | 0 | 0 | 0 | 1 | 0 | 3.2 | 353 | 0 | 66 | 15 | 434 | 3.5 | 10.6
8:00- 8:10 | 0 | 1 | 0 | 0 | 1 | 100 | 3.2 | 74 | 1 | 4 | 4 | 83 | 6 | 2
8:10- 8:20 | 0 | 0 | 0 | 0 | 0 | 0 | 0 | 61 | 0 | 6 | 6 | 73 | 8.2 | 1.8
8:20- 8:30 | 2 | 0 | 0 | 0 | 2 | 0 | 6.5 | 69 | 0 | 14 | 3 | 86 | 3.5 | 2.1
8:30- 8:40 | 0 | 0 | 0 | 0 | 0 | 0 | 0 | 58 | 1 | 16 | 5 | 80 | 7.5 | 1.9
8:40- 8:50 | 0 | 0 | 0 | 0 | 0 | 0 | 0 | 62 | 0 | 9 | 3 | 74 | 4.1 | 1.8
8:50- 9:00 | 0 | 0 | 0 | 0 | 0 | 0 | 0 | 45 | 0 | 13 | 4 | 62 | 6.5 | 1.5
１時間計 | 2 | 1 | 0 | 0 | 3 | 33.3 | 9.7 | 369 | 2 | 62 | 25 | 458 | 5.9 | 11.1
9:00-10:00 | 1 | 0 | 0 | 0 | 1 | 0 | 3.2 | 206 | 1 | 63 | 29 | 299 | 10 | 7.3
10:00-11:00 | 5 | 0 | 1 | 0 | 6 | 0 | 19.4 | 239 | 0 | 53 | 21 | 313 | 6.7 | 7.6
11:00-12:00 | 1 | 0 | 2 | 0 | 3 | 0 | 9.7 | 235 | 0 | 60 | 32 | 327 | 9.8 | 8
12:00-13:00 | 4 | 0 | 1 | 0 | 5 | 0 | 16.1 | 213 | 0 | 57 | 26 | 296 | 8.8 | 7.2
13:00-14:00 | 1 | 0 | 0 | 0 | 1 | 0 | 3.2 | 208 | 0 | 74 | 14 | 296 | 4.7 | 7.2
14:00-15:00 | 2 | 1 | 3 | 0 | 6 | 16.7 | 19.4 | 283 | 4 | 67 | 23 | 377 | 7.2 | 9.2
15:00-16:00 | 0 | 0 | 0 | 0 | 0 | 0 | 0 | 217 | 0 | 58 | 19 | 294 | 6.5 | 7.2
16:00-17:00 | 0 | 0 | 0 | 0 | 0 | 0 | 0 | 216 | 1 | 62 | 24 | 303 | 8.3 | 7.4
17:00-17:10 | 0 | 0 | 0 | 0 | 0 | 0 | 0 | 35 | 0 | 12 | 1 | 48 | 2.1 | 1.2
17:10-17:20 | 0 | 0 | 0 | 0 | 0 | 0 | 0 | 52 | 0 | 11 | 4 | 67 | 6 | 1.6
17:20-17:30 | 0 | 0 | 0 | 0 | 0 | 0 | 0 | 42 | 0 | 11 | 2 | 55 | 3.6 | 1.3
17:30-17:40 | 0 | 0 | 0 | 0 | 0 | 0 | 0 | 64 | 0 | 15 | 0 | 79 | 0 | 1.9
17:40-17:50 | 0 | 0 | 0 | 0 | 0 | 0 | 0 | 71 | 0 | 8 | 0 | 79 | 0 | 1.9
17:50-18:00 | 1 | 0 | 0 | 0 | 1 | 0 | 3.2 | 43 | 0 | 4 | 0 | 47 | 0 | 1.1
１時間計 | 1 | 0 | 0 | 0 | 1 | 0 | 3.2 | 307 | 0 | 61 | 7 | 375 | 1.9 | 9.1
18:00-18:10 | 0 | 0 | 0 | 0 | 0 | 0 | 0 | 64 | 0 | 6 | 1 | 71 | 1.4 | 1.7
18:10-18:20 | 1 | 0 | 0 | 0 | 1 | 0 | 3.2 | 56 | 1 | 8 | 0 | 65 | 1.5 | 1.6
18:20-18:30 | 0 | 0 | 0 | 0 | 0 | 0 | 0 | 40 | 0 | 4 | 3 | 47 | 6.4 | 1.1
18:30-18:40 | 1 | 0 | 0 | 0 | 1 | 0 | 3.2 | 43 | 0 | 8 | 1 | 52 | 1.9 | 1.3
18:40-18:50 | 0 | 0 | 1 | 0 | 1 | 0 | 3.2 | 53 | 0 | 9 | 2 | 64 | 3.1 | 1.6
18:50-19:00 | 1 | 0 | 0 | 0 | 1 | 0 | 3.2 | 32 | 0 | 4 | 1 | 37 | 2.7 | 0.9
１時間計 | 3 | 0 | 1 | 0 | 4 | 0 | 12.9 | 288 | 1 | 39 | 8 | 336 | 2.7 | 8.2
全時間合計 | 21 | 2 | 8 | 0 | 31 | 6.5 | 100 | 3134 | 9 | 722 | 243 | 4108 | 6.1 | 100

## 断面別(1)
断 面 別 自 動 車 交 通 量 調 査 表
調査地点 ：№7 （仮）小深公園交差点（小深町20-3地先）
調査年月日：令和 3年10月27日(水) 天候:曇り時々雨
方向 | A 流入部(1+ 2+ 3) | [6 empty] | A 流出部(4+ 8)
種別時間帯 | 乗用車(台) | バ ス(台) | 小 型貨物車(台) | 大 型貨物車(台) | 合 計(台) | 大型車混入率(％) | 時 間係 数(％) | 乗用車(台) | バ ス(台) | 小 型貨物車(台) | 大 型貨物車(台) | 合 計(台) | 大型車混入率(％) | 時 間係 数(％)
7:00- 7:10 | 30 | 0 | 8 | 1 | 39 | 2.6 | 2.6 | 14 | 0 | 2 | 0 | 16 | 0 | 1.3
7:10- 7:20 | 45 | 0 | 4 | 1 | 50 | 2 | 3.3 | 8 | 0 | 1 | 0 | 9 | 0 | 0.7
7:20- 7:30 | 29 | 0 | 2 | 1 | 32 | 3.1 | 2.1 | 16 | 0 | 2 | 0 | 18 | 0 | 1.4
7:30- 7:40 | 39 | 0 | 3 | 0 | 42 | 0 | 2.8 | 11 | 0 | 3 | 2 | 16 | 12.5 | 1.3
7:40- 7:50 | 32 | 0 | 1 | 2 | 35 | 5.7 | 2.3 | 13 | 0 | 2 | 0 | 15 | 0 | 1.2
7:50- 8:00 | 29 | 0 | 2 | 1 | 32 | 3.1 | 2.1 | 18 | 0 | 1 | 0 | 19 | 0 | 1.5
１時間計 | 204 | 0 | 20 | 6 | 230 | 2.6 | 15.3 | 80 | 0 | 11 | 2 | 93 | 2.2 | 7.4
8:00- 8:10 | 41 | 0 | 6 | 2 | 49 | 4.1 | 3.3 | 13 | 0 | 0 | 0 | 13 | 0 | 1
8:10- 8:20 | 33 | 0 | 3 | 0 | 36 | 0 | 2.4 | 16 | 0 | 2 | 0 | 18 | 0 | 1.4
8:20- 8:30 | 33 | 0 | 4 | 0 | 37 | 0 | 2.5 | 22 | 0 | 4 | 2 | 28 | 7.1 | 2.2
8:30- 8:40 | 34 | 0 | 4 | 3 | 41 | 7.3 | 2.7 | 15 | 0 | 2 | 1 | 18 | 5.6 | 1.4
8:40- 8:50 | 14 | 0 | 4 | 1 | 19 | 5.3 | 1.3 | 12 | 0 | 4 | 0 | 16 | 0 | 1.3
8:50- 9:00 | 18 | 0 | 4 | 1 | 23 | 4.3 | 1.5 | 18 | 0 | 1 | 2 | 21 | 9.5 | 1.7
１時間計 | 173 | 0 | 25 | 7 | 205 | 3.4 | 13.7 | 96 | 0 | 13 | 5 | 114 | 4.4 | 9
9:00-10:00 | 87 | 0 | 18 | 7 | 112 | 6.3 | 7.5 | 60 | 0 | 19 | 3 | 82 | 3.7 | 6.5
10:00-11:00 | 92 | 0 | 18 | 9 | 119 | 7.6 | 7.9 | 75 | 0 | 15 | 3 | 93 | 3.2 | 7.4
11:00-12:00 | 84 | 0 | 19 | 6 | 109 | 5.5 | 7.3 | 71 | 0 | 20 | 6 | 97 | 6.2 | 7.7
12:00-13:00 | 85 | 0 | 18 | 4 | 107 | 3.7 | 7.1 | 74 | 0 | 17 | 5 | 96 | 5.2 | 7.6
13:00-14:00 | 77 | 0 | 18 | 6 | 101 | 5.9 | 6.7 | 86 | 0 | 17 | 4 | 107 | 3.7 | 8.5
14:00-15:00 | 87 | 1 | 11 | 2 | 101 | 3 | 6.7 | 105 | 0 | 13 | 0 | 118 | 0 | 9.4
15:00-16:00 | 66 | 0 | 9 | 4 | 79 | 5.1 | 5.3 | 78 | 0 | 8 | 2 | 88 | 2.3 | 7
16:00-17:00 | 97 | 0 | 20 | 4 | 121 | 3.3 | 8.1 | 77 | 0 | 9 | 5 | 91 | 5.5 | 7.2
17:00-17:10 | 15 | 0 | 4 | 1 | 20 | 5 | 1.3 | 18 | 0 | 1 | 1 | 20 | 5 | 1.6
17:10-17:20 | 15 | 0 | 1 | 2 | 18 | 11.1 | 1.2 | 31 | 0 | 0 | 0 | 31 | 0 | 2.5
17:20-17:30 | 16 | 0 | 2 | 0 | 18 | 0 | 1.2 | 19 | 0 | 2 | 0 | 21 | 0 | 1.7
17:30-17:40 | 17 | 0 | 4 | 2 | 23 | 8.7 | 1.5 | 31 | 0 | 3 | 1 | 35 | 2.9 | 2.8
17:40-17:50 | 10 | 0 | 3 | 0 | 13 | 0 | 0.9 | 26 | 0 | 1 | 0 | 27 | 0 | 2.1
17:50-18:00 | 21 | 0 | 0 | 0 | 21 | 0 | 1.4 | 19 | 0 | 2 | 0 | 21 | 0 | 1.7
１時間計 | 94 | 0 | 14 | 5 | 113 | 4.4 | 7.5 | 144 | 0 | 9 | 2 | 155 | 1.3 | 12.3
18:00-18:10 | 24 | 0 | 1 | 0 | 25 | 0 | 1.7 | 26 | 0 | 4 | 0 | 30 | 0 | 2.4
18:10-18:20 | 21 | 0 | 1 | 0 | 22 | 0 | 1.5 | 17 | 0 | 3 | 0 | 20 | 0 | 1.6
18:20-18:30 | 8 | 0 | 4 | 0 | 12 | 0 | 0.8 | 17 | 0 | 2 | 0 | 19 | 0 | 1.5
18:30-18:40 | 14 | 0 | 2 | 0 | 16 | 0 | 1.1 | 16 | 0 | 3 | 0 | 19 | 0 | 1.5
18:40-18:50 | 14 | 0 | 2 | 0 | 16 | 0 | 1.1 | 22 | 0 | 3 | 0 | 25 | 0 | 2
18:50-19:00 | 10 | 0 | 1 | 0 | 11 | 0 | 0.7 | 12 | 0 | 0 | 1 | 13 | 7.7 | 1
１時間計 | 91 | 0 | 11 | 0 | 102 | 0 | 6.8 | 110 | 0 | 15 | 1 | 126 | 0.8 | 10
全時間合計 | 1237 | 1 | 201 | 60 | 1499 | 4.1 | 100 | 1056 | 0 | 166 | 38 | 1260 | 3 | 100

## 断面別(2)
断 面 別 自 動 車 交 通 量 調 査 表
調査地点 ：№7 （仮）小深公園交差点（小深町20-3地先）
調査年月日：令和 3年10月27日(水) 天候:曇り時々雨
方向 | [7 empty] | A 合計 ( 1+ 2+ 3+ 4+ 8)
種別時間帯 | 乗用車(台) | バ ス(台) | 小 型貨物車(台) | 大 型貨物車(台) | 合 計(台) | 大型車混入率(％) | 時 間係 数(％) | 乗用車(台) | バ ス(台) | 小 型貨物車(台) | 大 型貨物車(台) | 合 計(台) | 大型車混入率(％) | 時 間係 数(％)
7:00- 7:10 | [7 empty] | 44 | 0 | 10 | 1 | 55 | 1.8 | 2
7:10- 7:20 | [7 empty] | 53 | 0 | 5 | 1 | 59 | 1.7 | 2.1
7:20- 7:30 | [7 empty] | 45 | 0 | 4 | 1 | 50 | 2 | 1.8
7:30- 7:40 | [7 empty] | 50 | 0 | 6 | 2 | 58 | 3.4 | 2.1
7:40- 7:50 | [7 empty] | 45 | 0 | 3 | 2 | 50 | 4 | 1.8
7:50- 8:00 | [7 empty] | 47 | 0 | 3 | 1 | 51 | 2 | 1.8
１時間計 | [7 empty] | 284 | 0 | 31 | 8 | 323 | 2.5 | 11.7
8:00- 8:10 | [7 empty] | 54 | 0 | 6 | 2 | 62 | 3.2 | 2.2
8:10- 8:20 | [7 empty] | 49 | 0 | 5 | 0 | 54 | 0 | 2
8:20- 8:30 | [7 empty] | 55 | 0 | 8 | 2 | 65 | 3.1 | 2.4
8:30- 8:40 | [7 empty] | 49 | 0 | 6 | 4 | 59 | 6.8 | 2.1
8:40- 8:50 | [7 empty] | 26 | 0 | 8 | 1 | 35 | 2.9 | 1.3
8:50- 9:00 | [7 empty] | 36 | 0 | 5 | 3 | 44 | 6.8 | 1.6
１時間計 | [7 empty] | 269 | 0 | 38 | 12 | 319 | 3.8 | 11.6
9:00-10:00 | [7 empty] | 147 | 0 | 37 | 10 | 194 | 5.2 | 7
10:00-11:00 | [7 empty] | 167 | 0 | 33 | 12 | 212 | 5.7 | 7.7
11:00-12:00 | [7 empty] | 155 | 0 | 39 | 12 | 206 | 5.8 | 7.5
12:00-13:00 | [7 empty] | 159 | 0 | 35 | 9 | 203 | 4.4 | 7.4
13:00-14:00 | [7 empty] | 163 | 0 | 35 | 10 | 208 | 4.8 | 7.5
14:00-15:00 | [7 empty] | 192 | 1 | 24 | 2 | 219 | 1.4 | 7.9
15:00-16:00 | [7 empty] | 144 | 0 | 17 | 6 | 167 | 3.6 | 6.1
16:00-17:00 | [7 empty] | 174 | 0 | 29 | 9 | 212 | 4.2 | 7.7
17:00-17:10 | [7 empty] | 33 | 0 | 5 | 2 | 40 | 5 | 1.4
17:10-17:20 | [7 empty] | 46 | 0 | 1 | 2 | 49 | 4.1 | 1.8
17:20-17:30 | [7 empty] | 35 | 0 | 4 | 0 | 39 | 0 | 1.4
17:30-17:40 | [7 empty] | 48 | 0 | 7 | 3 | 58 | 5.2 | 2.1
17:40-17:50 | [7 empty] | 36 | 0 | 4 | 0 | 40 | 0 | 1.4
17:50-18:00 | [7 empty] | 40 | 0 | 2 | 0 | 42 | 0 | 1.5
１時間計 | [7 empty] | 238 | 0 | 23 | 7 | 268 | 2.6 | 9.7
18:00-18:10 | [7 empty] | 50 | 0 | 5 | 0 | 55 | 0 | 2
18:10-18:20 | [7 empty] | 38 | 0 | 4 | 0 | 42 | 0 | 1.5
18:20-18:30 | [7 empty] | 25 | 0 | 6 | 0 | 31 | 0 | 1.1
18:30-18:40 | [7 empty] | 30 | 0 | 5 | 0 | 35 | 0 | 1.3
18:40-18:50 | [7 empty] | 36 | 0 | 5 | 0 | 41 | 0 | 1.5
18:50-19:00 | [7 empty] | 22 | 0 | 1 | 1 | 24 | 4.2 | 0.9
１時間計 | [7 empty] | 201 | 0 | 26 | 1 | 228 | 0.4 | 8.3
全時間合計 | [7 empty] | 2293 | 1 | 367 | 98 | 2759 | 3.6 | 100

## 断面別(3)
断 面 別 自 動 車 交 通 量 調 査 表
調査地点 ：№7 （仮）小深公園交差点（小深町20-3地先）
調査年月日：令和 3年10月27日(水) 天候:曇り時々雨
方向 | B 流入部(4+ 5+ 6) | [6 empty] | B 流出部(3+ 7)
種別時間帯 | 乗用車(台) | バ ス(台) | 小 型貨物車(台) | 大 型貨物車(台) | 合 計(台) | 大型車混入率(％) | 時 間係 数(％) | 乗用車(台) | バ ス(台) | 小 型貨物車(台) | 大 型貨物車(台) | 合 計(台) | 大型車混入率(％) | 時 間係 数(％)
7:00- 7:10 | 18 | 0 | 3 | 6 | 27 | 22.2 | 0.8 | 56 | 0 | 16 | 4 | 76 | 5.3 | 2.4
7:10- 7:20 | 26 | 0 | 5 | 3 | 34 | 8.8 | 1.1 | 51 | 0 | 11 | 2 | 64 | 3.1 | 2
7:20- 7:30 | 37 | 0 | 4 | 2 | 43 | 4.7 | 1.3 | 60 | 0 | 8 | 1 | 69 | 1.4 | 2.1
7:30- 7:40 | 17 | 0 | 6 | 4 | 27 | 14.8 | 0.8 | 48 | 0 | 5 | 1 | 54 | 1.9 | 1.7
7:40- 7:50 | 24 | 0 | 10 | 2 | 36 | 5.6 | 1.1 | 63 | 0 | 10 | 5 | 78 | 6.4 | 2.4
7:50- 8:00 | 22 | 0 | 7 | 1 | 30 | 3.3 | 0.9 | 55 | 0 | 10 | 1 | 66 | 1.5 | 2.1
１時間計 | 144 | 0 | 35 | 18 | 197 | 9.1 | 6.2 | 333 | 0 | 60 | 14 | 407 | 3.4 | 12.7
8:00- 8:10 | 19 | 0 | 13 | 7 | 39 | 17.9 | 1.2 | 77 | 0 | 7 | 5 | 89 | 5.6 | 2.8
8:10- 8:20 | 22 | 0 | 9 | 2 | 33 | 6.1 | 1 | 57 | 0 | 5 | 6 | 68 | 8.8 | 2.1
8:20- 8:30 | 22 | 0 | 8 | 8 | 38 | 21.1 | 1.2 | 58 | 0 | 13 | 3 | 74 | 4.1 | 2.3
8:30- 8:40 | 20 | 0 | 8 | 10 | 38 | 26.3 | 1.2 | 57 | 1 | 19 | 5 | 82 | 7.3 | 2.6
8:40- 8:50 | 26 | 0 | 7 | 5 | 38 | 13.2 | 1.2 | 56 | 0 | 8 | 3 | 67 | 4.5 | 2.1
8:50- 9:00 | 23 | 0 | 7 | 6 | 36 | 16.7 | 1.1 | 30 | 0 | 12 | 3 | 45 | 6.7 | 1.4
１時間計 | 132 | 0 | 52 | 38 | 222 | 17.1 | 7 | 335 | 1 | 64 | 25 | 425 | 6.1 | 13.2
9:00-10:00 | 164 | 1 | 44 | 40 | 249 | 16.5 | 7.8 | 170 | 1 | 49 | 30 | 250 | 12.4 | 7.8
10:00-11:00 | 179 | 0 | 53 | 44 | 276 | 15.9 | 8.6 | 170 | 0 | 42 | 21 | 233 | 9 | 7.3
11:00-12:00 | 168 | 0 | 61 | 41 | 270 | 15.2 | 8.5 | 181 | 0 | 45 | 32 | 258 | 12.4 | 8
12:00-13:00 | 162 | 0 | 45 | 21 | 228 | 9.2 | 7.1 | 153 | 0 | 49 | 23 | 225 | 10.2 | 7
13:00-14:00 | 159 | 0 | 51 | 19 | 229 | 8.3 | 7.2 | 132 | 0 | 63 | 14 | 209 | 6.7 | 6.5
14:00-15:00 | 180 | 1 | 66 | 17 | 264 | 6.8 | 8.3 | 189 | 3 | 56 | 24 | 272 | 9.9 | 8.5
15:00-16:00 | 191 | 0 | 48 | 23 | 262 | 8.8 | 8.2 | 148 | 0 | 53 | 18 | 219 | 8.2 | 6.8
16:00-17:00 | 237 | 0 | 85 | 14 | 336 | 4.2 | 10.5 | 155 | 1 | 56 | 22 | 234 | 9.8 | 7.3
17:00-17:10 | 32 | 0 | 3 | 2 | 37 | 5.4 | 1.2 | 20 | 0 | 11 | 1 | 32 | 3.1 | 1
17:10-17:20 | 37 | 0 | 8 | 3 | 48 | 6.3 | 1.5 | 23 | 0 | 11 | 6 | 40 | 15 | 1.2
17:20-17:30 | 46 | 0 | 15 | 4 | 65 | 6.2 | 2 | 27 | 0 | 11 | 2 | 40 | 5 | 1.2
17:30-17:40 | 49 | 0 | 12 | 3 | 64 | 4.7 | 2 | 38 | 0 | 14 | 2 | 54 | 3.7 | 1.7
17:40-17:50 | 47 | 0 | 9 | 5 | 61 | 8.2 | 1.9 | 46 | 0 | 10 | 0 | 56 | 0 | 1.7
17:50-18:00 | 50 | 0 | 12 | 2 | 64 | 3.1 | 2 | 27 | 0 | 2 | 0 | 29 | 0 | 0.9
１時間計 | 261 | 0 | 59 | 19 | 339 | 5.6 | 10.6 | 181 | 0 | 59 | 11 | 251 | 4.4 | 7.8
18:00-18:10 | 50 | 0 | 3 | 1 | 54 | 1.9 | 1.7 | 46 | 0 | 2 | 1 | 49 | 2 | 1.5
18:10-18:20 | 42 | 0 | 6 | 1 | 49 | 2 | 1.5 | 42 | 1 | 6 | 0 | 49 | 2 | 1.5
18:20-18:30 | 46 | 0 | 12 | 0 | 58 | 0 | 1.8 | 24 | 0 | 3 | 3 | 30 | 10 | 0.9
18:30-18:40 | 50 | 0 | 12 | 3 | 65 | 4.6 | 2 | 28 | 0 | 6 | 1 | 35 | 2.9 | 1.1
18:40-18:50 | 51 | 0 | 8 | 1 | 60 | 1.7 | 1.9 | 32 | 0 | 6 | 2 | 40 | 5 | 1.2
18:50-19:00 | 27 | 0 | 4 | 2 | 33 | 6.1 | 1 | 21 | 0 | 5 | 0 | 26 | 0 | 0.8
１時間計 | 266 | 0 | 45 | 8 | 319 | 2.5 | 10 | 193 | 1 | 28 | 7 | 229 | 3.5 | 7.1
全時間合計 | 2243 | 2 | 644 | 302 | 3191 | 9.5 | 100 | 2340 | 7 | 624 | 241 | 3212 | 7.7 | 100

## 断面別(4)
断 面 別 自 動 車 交 通 量 調 査 表
調査地点 ：№7 （仮）小深公園交差点（小深町20-3地先）
調査年月日：令和 3年10月27日(水) 天候:曇り時々雨
方向 | [7 empty] | B 合計 ( 3+ 4+ 5+ 6+ 7)
種別時間帯 | 乗用車(台) | バ ス(台) | 小 型貨物車(台) | 大 型貨物車(台) | 合 計(台) | 大型車混入率(％) | 時 間係 数(％) | 乗用車(台) | バ ス(台) | 小 型貨物車(台) | 大 型貨物車(台) | 合 計(台) | 大型車混入率(％) | 時 間係 数(％)
7:00- 7:10 | [7 empty] | 74 | 0 | 19 | 10 | 103 | 9.7 | 1.6
7:10- 7:20 | [7 empty] | 77 | 0 | 16 | 5 | 98 | 5.1 | 1.5
7:20- 7:30 | [7 empty] | 97 | 0 | 12 | 3 | 112 | 2.7 | 1.7
7:30- 7:40 | [7 empty] | 65 | 0 | 11 | 5 | 81 | 6.2 | 1.3
7:40- 7:50 | [7 empty] | 87 | 0 | 20 | 7 | 114 | 6.1 | 1.8
7:50- 8:00 | [7 empty] | 77 | 0 | 17 | 2 | 96 | 2.1 | 1.5
１時間計 | [7 empty] | 477 | 0 | 95 | 32 | 604 | 5.3 | 9.4
8:00- 8:10 | [7 empty] | 96 | 0 | 20 | 12 | 128 | 9.4 | 2
8:10- 8:20 | [7 empty] | 79 | 0 | 14 | 8 | 101 | 7.9 | 1.6
8:20- 8:30 | [7 empty] | 80 | 0 | 21 | 11 | 112 | 9.8 | 1.7
8:30- 8:40 | [7 empty] | 77 | 1 | 27 | 15 | 120 | 13.3 | 1.9
8:40- 8:50 | [7 empty] | 82 | 0 | 15 | 8 | 105 | 7.6 | 1.6
8:50- 9:00 | [7 empty] | 53 | 0 | 19 | 9 | 81 | 11.1 | 1.3
１時間計 | [7 empty] | 467 | 1 | 116 | 63 | 647 | 9.9 | 10.1
9:00-10:00 | [7 empty] | 334 | 2 | 93 | 70 | 499 | 14.4 | 7.8
10:00-11:00 | [7 empty] | 349 | 0 | 95 | 65 | 509 | 12.8 | 7.9
11:00-12:00 | [7 empty] | 349 | 0 | 106 | 73 | 528 | 13.8 | 8.2
12:00-13:00 | [7 empty] | 315 | 0 | 94 | 44 | 453 | 9.7 | 7.1
13:00-14:00 | [7 empty] | 291 | 0 | 114 | 33 | 438 | 7.5 | 6.8
14:00-15:00 | [7 empty] | 369 | 4 | 122 | 41 | 536 | 8.4 | 8.4
15:00-16:00 | [7 empty] | 339 | 0 | 101 | 41 | 481 | 8.5 | 7.5
16:00-17:00 | [7 empty] | 392 | 1 | 141 | 36 | 570 | 6.5 | 8.9
17:00-17:10 | [7 empty] | 52 | 0 | 14 | 3 | 69 | 4.3 | 1.1
17:10-17:20 | [7 empty] | 60 | 0 | 19 | 9 | 88 | 10.2 | 1.4
17:20-17:30 | [7 empty] | 73 | 0 | 26 | 6 | 105 | 5.7 | 1.6
17:30-17:40 | [7 empty] | 87 | 0 | 26 | 5 | 118 | 4.2 | 1.8
17:40-17:50 | [7 empty] | 93 | 0 | 19 | 5 | 117 | 4.3 | 1.8
17:50-18:00 | [7 empty] | 77 | 0 | 14 | 2 | 93 | 2.2 | 1.5
１時間計 | [7 empty] | 442 | 0 | 118 | 30 | 590 | 5.1 | 9.2
18:00-18:10 | [7 empty] | 96 | 0 | 5 | 2 | 103 | 1.9 | 1.6
18:10-18:20 | [7 empty] | 84 | 1 | 12 | 1 | 98 | 2 | 1.5
18:20-18:30 | [7 empty] | 70 | 0 | 15 | 3 | 88 | 3.4 | 1.4
18:30-18:40 | [7 empty] | 78 | 0 | 18 | 4 | 100 | 4 | 1.6
18:40-18:50 | [7 empty] | 83 | 0 | 14 | 3 | 100 | 3 | 1.6
18:50-19:00 | [7 empty] | 48 | 0 | 9 | 2 | 59 | 3.4 | 0.9
１時間計 | [7 empty] | 459 | 1 | 73 | 15 | 548 | 2.9 | 8.6
全時間合計 | [7 empty] | 4583 | 9 | 1268 | 543 | 6403 | 8.6 | 100

## 断面別(5)
断 面 別 自 動 車 交 通 量 調 査 表
調査地点 ：№7 （仮）小深公園交差点（小深町20-3地先）
調査年月日：令和 3年10月27日(水) 天候:曇り時々雨
方向 | C 流入部(7+ 8+ 9) | [6 empty] | C 流出部(2+ 6)
種別時間帯 | 乗用車(台) | バ ス(台) | 小 型貨物車(台) | 大 型貨物車(台) | 合 計(台) | 大型車混入率(％) | 時 間係 数(％) | 乗用車(台) | バ ス(台) | 小 型貨物車(台) | 大 型貨物車(台) | 合 計(台) | 大型車混入率(％) | 時 間係 数(％)
7:00- 7:10 | 62 | 0 | 15 | 4 | 81 | 4.9 | 2 | 40 | 0 | 8 | 7 | 55 | 12.7 | 1.4
7:10- 7:20 | 48 | 0 | 12 | 2 | 62 | 3.2 | 1.5 | 58 | 0 | 8 | 4 | 70 | 5.7 | 1.8
7:20- 7:30 | 67 | 0 | 9 | 1 | 77 | 1.3 | 1.9 | 53 | 0 | 4 | 3 | 60 | 5 | 1.5
7:30- 7:40 | 50 | 0 | 8 | 2 | 60 | 3.3 | 1.5 | 46 | 0 | 9 | 3 | 58 | 5.2 | 1.5
7:40- 7:50 | 64 | 0 | 12 | 5 | 81 | 6.2 | 2 | 44 | 0 | 10 | 4 | 58 | 6.9 | 1.5
7:50- 8:00 | 62 | 0 | 10 | 1 | 73 | 1.4 | 1.8 | 39 | 0 | 8 | 2 | 49 | 4.1 | 1.2
１時間計 | 353 | 0 | 66 | 15 | 434 | 3.5 | 10.6 | 280 | 0 | 47 | 23 | 350 | 6.6 | 8.8
8:00- 8:10 | 74 | 1 | 4 | 4 | 83 | 6 | 2 | 37 | 0 | 16 | 8 | 61 | 13.1 | 1.5
8:10- 8:20 | 61 | 0 | 6 | 6 | 73 | 8.2 | 1.8 | 40 | 0 | 10 | 2 | 52 | 3.8 | 1.3
8:20- 8:30 | 69 | 0 | 14 | 3 | 86 | 3.5 | 2.1 | 39 | 0 | 9 | 6 | 54 | 11.1 | 1.4
8:30- 8:40 | 58 | 1 | 16 | 5 | 80 | 7.5 | 1.9 | 37 | 0 | 7 | 12 | 56 | 21.4 | 1.4
8:40- 8:50 | 62 | 0 | 9 | 3 | 74 | 4.1 | 1.8 | 32 | 0 | 7 | 6 | 45 | 13.3 | 1.1
8:50- 9:00 | 45 | 0 | 13 | 4 | 62 | 6.5 | 1.5 | 36 | 0 | 11 | 6 | 53 | 11.3 | 1.3
１時間計 | 369 | 2 | 62 | 25 | 458 | 5.9 | 11.1 | 221 | 0 | 60 | 40 | 321 | 12.5 | 8.1
9:00-10:00 | 206 | 1 | 63 | 29 | 299 | 10 | 7.3 | 209 | 1 | 55 | 43 | 308 | 14.3 | 7.7
10:00-11:00 | 239 | 0 | 53 | 21 | 313 | 6.7 | 7.6 | 250 | 0 | 62 | 50 | 362 | 13.8 | 9.1
11:00-12:00 | 235 | 0 | 60 | 32 | 327 | 9.8 | 8 | 219 | 0 | 68 | 40 | 327 | 12.2 | 8.2
12:00-13:00 | 213 | 0 | 57 | 26 | 296 | 8.8 | 7.2 | 215 | 0 | 45 | 23 | 283 | 8.1 | 7.1
13:00-14:00 | 208 | 0 | 74 | 14 | 296 | 4.7 | 7.2 | 215 | 0 | 60 | 21 | 296 | 7.1 | 7.4
14:00-15:00 | 283 | 4 | 67 | 23 | 377 | 7.2 | 9.2 | 240 | 2 | 68 | 18 | 328 | 6.1 | 8.2
15:00-16:00 | 217 | 0 | 58 | 19 | 294 | 6.5 | 7.2 | 227 | 0 | 53 | 25 | 305 | 8.2 | 7.7
16:00-17:00 | 216 | 1 | 62 | 24 | 303 | 8.3 | 7.4 | 290 | 0 | 94 | 15 | 399 | 3.8 | 10
17:00-17:10 | 35 | 0 | 12 | 1 | 48 | 2.1 | 1.2 | 44 | 0 | 7 | 2 | 53 | 3.8 | 1.3
17:10-17:20 | 52 | 0 | 11 | 4 | 67 | 6 | 1.6 | 42 | 0 | 7 | 3 | 52 | 5.8 | 1.3
17:20-17:30 | 42 | 0 | 11 | 2 | 55 | 3.6 | 1.3 | 47 | 0 | 13 | 4 | 64 | 6.3 | 1.6
17:30-17:40 | 64 | 0 | 15 | 0 | 79 | 0 | 1.9 | 55 | 0 | 13 | 2 | 70 | 2.9 | 1.8
17:40-17:50 | 71 | 0 | 8 | 0 | 79 | 0 | 1.9 | 44 | 0 | 7 | 5 | 56 | 8.9 | 1.4
17:50-18:00 | 43 | 0 | 4 | 0 | 47 | 0 | 1.1 | 52 | 0 | 10 | 2 | 64 | 3.1 | 1.6
１時間計 | 307 | 0 | 61 | 7 | 375 | 1.9 | 9.1 | 284 | 0 | 57 | 18 | 359 | 5 | 9
18:00-18:10 | 64 | 0 | 6 | 1 | 71 | 1.4 | 1.7 | 52 | 0 | 4 | 1 | 57 | 1.8 | 1.4
18:10-18:20 | 56 | 1 | 8 | 0 | 65 | 1.5 | 1.6 | 53 | 0 | 6 | 1 | 60 | 1.7 | 1.5
18:20-18:30 | 40 | 0 | 4 | 3 | 47 | 6.4 | 1.1 | 45 | 0 | 14 | 0 | 59 | 0 | 1.5
18:30-18:40 | 43 | 0 | 8 | 1 | 52 | 1.9 | 1.3 | 56 | 0 | 12 | 3 | 71 | 4.2 | 1.8
18:40-18:50 | 53 | 0 | 9 | 2 | 64 | 3.1 | 1.6 | 53 | 0 | 5 | 1 | 59 | 1.7 | 1.5
18:50-19:00 | 32 | 0 | 4 | 1 | 37 | 2.7 | 0.9 | 34 | 0 | 4 | 2 | 40 | 5 | 1
１時間計 | 288 | 1 | 39 | 8 | 336 | 2.7 | 8.2 | 293 | 0 | 45 | 8 | 346 | 2.3 | 8.7
全時間合計 | 3134 | 9 | 722 | 243 | 4108 | 6.1 | 100 | 2943 | 3 | 714 | 324 | 3984 | 8.2 | 100

## 断面別(6)
断 面 別 自 動 車 交 通 量 調 査 表
調査地点 ：№7 （仮）小深公園交差点（小深町20-3地先）
調査年月日：令和 3年10月27日(水) 天候:曇り時々雨
方向 | [7 empty] | C 合計 ( 2+ 6+ 7+ 8+ 9)
種別時間帯 | 乗用車(台) | バ ス(台) | 小 型貨物車(台) | 大 型貨物車(台) | 合 計(台) | 大型車混入率(％) | 時 間係 数(％) | 乗用車(台) | バ ス(台) | 小 型貨物車(台) | 大 型貨物車(台) | 合 計(台) | 大型車混入率(％) | 時 間係 数(％)
7:00- 7:10 | [7 empty] | 102 | 0 | 23 | 11 | 136 | 8.1 | 1.7
7:10- 7:20 | [7 empty] | 106 | 0 | 20 | 6 | 132 | 4.5 | 1.6
7:20- 7:30 | [7 empty] | 120 | 0 | 13 | 4 | 137 | 2.9 | 1.7
7:30- 7:40 | [7 empty] | 96 | 0 | 17 | 5 | 118 | 4.2 | 1.5
7:40- 7:50 | [7 empty] | 108 | 0 | 22 | 9 | 139 | 6.5 | 1.7
7:50- 8:00 | [7 empty] | 101 | 0 | 18 | 3 | 122 | 2.5 | 1.5
１時間計 | [7 empty] | 633 | 0 | 113 | 38 | 784 | 4.8 | 9.7
8:00- 8:10 | [7 empty] | 111 | 1 | 20 | 12 | 144 | 9 | 1.8
8:10- 8:20 | [7 empty] | 101 | 0 | 16 | 8 | 125 | 6.4 | 1.5
8:20- 8:30 | [7 empty] | 108 | 0 | 23 | 9 | 140 | 6.4 | 1.7
8:30- 8:40 | [7 empty] | 95 | 1 | 23 | 17 | 136 | 13.2 | 1.7
8:40- 8:50 | [7 empty] | 94 | 0 | 16 | 9 | 119 | 7.6 | 1.5
8:50- 9:00 | [7 empty] | 81 | 0 | 24 | 10 | 115 | 8.7 | 1.4
１時間計 | [7 empty] | 590 | 2 | 122 | 65 | 779 | 8.6 | 9.6
9:00-10:00 | [7 empty] | 415 | 2 | 118 | 72 | 607 | 12.2 | 7.5
10:00-11:00 | [7 empty] | 489 | 0 | 115 | 71 | 675 | 10.5 | 8.3
11:00-12:00 | [7 empty] | 454 | 0 | 128 | 72 | 654 | 11 | 8.1
12:00-13:00 | [7 empty] | 428 | 0 | 102 | 49 | 579 | 8.5 | 7.2
13:00-14:00 | [7 empty] | 423 | 0 | 134 | 35 | 592 | 5.9 | 7.3
14:00-15:00 | [7 empty] | 523 | 6 | 135 | 41 | 705 | 6.7 | 8.7
15:00-16:00 | [7 empty] | 444 | 0 | 111 | 44 | 599 | 7.3 | 7.4
16:00-17:00 | [7 empty] | 506 | 1 | 156 | 39 | 702 | 5.7 | 8.7
17:00-17:10 | [7 empty] | 79 | 0 | 19 | 3 | 101 | 3 | 1.2
17:10-17:20 | [7 empty] | 94 | 0 | 18 | 7 | 119 | 5.9 | 1.5
17:20-17:30 | [7 empty] | 89 | 0 | 24 | 6 | 119 | 5 | 1.5
17:30-17:40 | [7 empty] | 119 | 0 | 28 | 2 | 149 | 1.3 | 1.8
17:40-17:50 | [7 empty] | 115 | 0 | 15 | 5 | 135 | 3.7 | 1.7
17:50-18:00 | [7 empty] | 95 | 0 | 14 | 2 | 111 | 1.8 | 1.4
１時間計 | [7 empty] | 591 | 0 | 118 | 25 | 734 | 3.4 | 9.1
18:00-18:10 | [7 empty] | 116 | 0 | 10 | 2 | 128 | 1.6 | 1.6
18:10-18:20 | [7 empty] | 109 | 1 | 14 | 1 | 125 | 1.6 | 1.5
18:20-18:30 | [7 empty] | 85 | 0 | 18 | 3 | 106 | 2.8 | 1.3
18:30-18:40 | [7 empty] | 99 | 0 | 20 | 4 | 123 | 3.3 | 1.5
18:40-18:50 | [7 empty] | 106 | 0 | 14 | 3 | 123 | 2.4 | 1.5
18:50-19:00 | [7 empty] | 66 | 0 | 8 | 3 | 77 | 3.9 | 1
１時間計 | [7 empty] | 581 | 1 | 84 | 16 | 682 | 2.5 | 8.4
全時間合計 | [7 empty] | 6077 | 12 | 1436 | 567 | 8092 | 7.2 | 100

## 断面別(7)
断 面 別 自 動 車 交 通 量 調 査 表
調査地点 ：№7 （仮）小深公園交差点（小深町20-3地先）
調査年月日：令和 3年10月27日(水) 天候:曇り時々雨
方向 | [7 empty] | D 流出部(1+ 5+ 9)
種別時間帯 | 乗用車(台) | バ ス(台) | 小 型貨物車(台) | 大 型貨物車(台) | 合 計(台) | 大型車混入率(％) | 時 間係 数(％) | 乗用車(台) | バ ス(台) | 小 型貨物車(台) | 大 型貨物車(台) | 合 計(台) | 大型車混入率(％) | 時 間係 数(％)
7:00- 7:10 | [7 empty] | 0 | 0 | 0 | 0 | 0 | 0 | 0
7:10- 7:20 | [7 empty] | 2 | 0 | 1 | 0 | 3 | 0 | 0.9
7:20- 7:30 | [7 empty] | 4 | 0 | 1 | 0 | 5 | 0 | 1.5
7:30- 7:40 | [7 empty] | 1 | 0 | 0 | 0 | 1 | 0 | 0.3
7:40- 7:50 | [7 empty] | 0 | 0 | 1 | 0 | 1 | 0 | 0.3
7:50- 8:00 | [7 empty] | 1 | 0 | 0 | 0 | 1 | 0 | 0.3
１時間計 | [7 empty] | 8 | 0 | 3 | 0 | 11 | 0 | 3.2
8:00- 8:10 | [7 empty] | 7 | 1 | 0 | 0 | 8 | 12.5 | 2.3
8:10- 8:20 | [7 empty] | 3 | 0 | 1 | 0 | 4 | 0 | 1.2
8:20- 8:30 | [7 empty] | 5 | 0 | 0 | 0 | 5 | 0 | 1.5
8:30- 8:40 | [7 empty] | 3 | 0 | 0 | 0 | 3 | 0 | 0.9
8:40- 8:50 | [7 empty] | 2 | 0 | 1 | 0 | 3 | 0 | 0.9
8:50- 9:00 | [7 empty] | 2 | 0 | 0 | 0 | 2 | 0 | 0.6
１時間計 | [7 empty] | 22 | 1 | 2 | 0 | 25 | 4 | 7.3
9:00-10:00 | [7 empty] | 18 | 0 | 2 | 0 | 20 | 0 | 5.8
10:00-11:00 | [7 empty] | 15 | 0 | 5 | 0 | 20 | 0 | 5.8
11:00-12:00 | [7 empty] | 16 | 0 | 7 | 1 | 24 | 4.2 | 7
12:00-13:00 | [7 empty] | 18 | 0 | 9 | 0 | 27 | 0 | 7.9
13:00-14:00 | [7 empty] | 11 | 0 | 3 | 0 | 14 | 0 | 4.1
14:00-15:00 | [7 empty] | 16 | 1 | 7 | 0 | 24 | 4.2 | 7
15:00-16:00 | [7 empty] | 21 | 0 | 1 | 1 | 23 | 4.3 | 6.7
16:00-17:00 | [7 empty] | 28 | 0 | 8 | 0 | 36 | 0 | 10.5
17:00-17:10 | [7 empty] | 0 | 0 | 0 | 0 | 0 | 0 | 0
17:10-17:20 | [7 empty] | 8 | 0 | 2 | 0 | 10 | 0 | 2.9
17:20-17:30 | [7 empty] | 11 | 0 | 2 | 0 | 13 | 0 | 3.8
17:30-17:40 | [7 empty] | 6 | 0 | 1 | 0 | 7 | 0 | 2
17:40-17:50 | [7 empty] | 12 | 0 | 2 | 0 | 14 | 0 | 4.1
17:50-18:00 | [7 empty] | 16 | 0 | 2 | 0 | 18 | 0 | 5.3
１時間計 | [7 empty] | 53 | 0 | 9 | 0 | 62 | 0 | 18.1
18:00-18:10 | [7 empty] | 14 | 0 | 0 | 0 | 14 | 0 | 4.1
18:10-18:20 | [7 empty] | 7 | 0 | 0 | 0 | 7 | 0 | 2
18:20-18:30 | [7 empty] | 8 | 0 | 1 | 0 | 9 | 0 | 2.6
18:30-18:40 | [7 empty] | 7 | 0 | 1 | 0 | 8 | 0 | 2.3
18:40-18:50 | [7 empty] | 11 | 0 | 5 | 0 | 16 | 0 | 4.7
18:50-19:00 | [7 empty] | 2 | 0 | 0 | 0 | 2 | 0 | 0.6
１時間計 | [7 empty] | 49 | 0 | 7 | 0 | 56 | 0 | 16.4
全時間合計 | [7 empty] | 275 | 2 | 63 | 2 | 342 | 1.2 | 100

## 断面別(8)
断 面 別 自 動 車 交 通 量 調 査 表
調査地点 ：№7 （仮）小深公園交差点（小深町20-3地先）
調査年月日：令和 3年10月27日(水) 天候:曇り時々雨
方向 | [7 empty] | D 合計 ( 1+ 5+ 9)
種別時間帯 | 乗用車(台) | バ ス(台) | 小 型貨物車(台) | 大 型貨物車(台) | 合 計(台) | 大型車混入率(％) | 時 間係 数(％) | 乗用車(台) | バ ス(台) | 小 型貨物車(台) | 大 型貨物車(台) | 合 計(台) | 大型車混入率(％) | 時 間係 数(％)
7:00- 7:10 | [7 empty] | 0 | 0 | 0 | 0 | 0 | 0 | 0
7:10- 7:20 | [7 empty] | 2 | 0 | 1 | 0 | 3 | 0 | 0.9
7:20- 7:30 | [7 empty] | 4 | 0 | 1 | 0 | 5 | 0 | 1.5
7:30- 7:40 | [7 empty] | 1 | 0 | 0 | 0 | 1 | 0 | 0.3
7:40- 7:50 | [7 empty] | 0 | 0 | 1 | 0 | 1 | 0 | 0.3
7:50- 8:00 | [7 empty] | 1 | 0 | 0 | 0 | 1 | 0 | 0.3
１時間計 | [7 empty] | 8 | 0 | 3 | 0 | 11 | 0 | 3.2
8:00- 8:10 | [7 empty] | 7 | 1 | 0 | 0 | 8 | 12.5 | 2.3
8:10- 8:20 | [7 empty] | 3 | 0 | 1 | 0 | 4 | 0 | 1.2
8:20- 8:30 | [7 empty] | 5 | 0 | 0 | 0 | 5 | 0 | 1.5
8:30- 8:40 | [7 empty] | 3 | 0 | 0 | 0 | 3 | 0 | 0.9
8:40- 8:50 | [7 empty] | 2 | 0 | 1 | 0 | 3 | 0 | 0.9
8:50- 9:00 | [7 empty] | 2 | 0 | 0 | 0 | 2 | 0 | 0.6
１時間計 | [7 empty] | 22 | 1 | 2 | 0 | 25 | 4 | 7.3
9:00-10:00 | [7 empty] | 18 | 0 | 2 | 0 | 20 | 0 | 5.8
10:00-11:00 | [7 empty] | 15 | 0 | 5 | 0 | 20 | 0 | 5.8
11:00-12:00 | [7 empty] | 16 | 0 | 7 | 1 | 24 | 4.2 | 7
12:00-13:00 | [7 empty] | 18 | 0 | 9 | 0 | 27 | 0 | 7.9
13:00-14:00 | [7 empty] | 11 | 0 | 3 | 0 | 14 | 0 | 4.1
14:00-15:00 | [7 empty] | 16 | 1 | 7 | 0 | 24 | 4.2 | 7
15:00-16:00 | [7 empty] | 21 | 0 | 1 | 1 | 23 | 4.3 | 6.7
16:00-17:00 | [7 empty] | 28 | 0 | 8 | 0 | 36 | 0 | 10.5
17:00-17:10 | [7 empty] | 0 | 0 | 0 | 0 | 0 | 0 | 0
17:10-17:20 | [7 empty] | 8 | 0 | 2 | 0 | 10 | 0 | 2.9
17:20-17:30 | [7 empty] | 11 | 0 | 2 | 0 | 13 | 0 | 3.8
17:30-17:40 | [7 empty] | 6 | 0 | 1 | 0 | 7 | 0 | 2
17:40-17:50 | [7 empty] | 12 | 0 | 2 | 0 | 14 | 0 | 4.1
17:50-18:00 | [7 empty] | 16 | 0 | 2 | 0 | 18 | 0 | 5.3
１時間計 | [7 empty] | 53 | 0 | 9 | 0 | 62 | 0 | 18.1
18:00-18:10 | [7 empty] | 14 | 0 | 0 | 0 | 14 | 0 | 4.1
18:10-18:20 | [7 empty] | 7 | 0 | 0 | 0 | 7 | 0 | 2
18:20-18:30 | [7 empty] | 8 | 0 | 1 | 0 | 9 | 0 | 2.6
18:30-18:40 | [7 empty] | 7 | 0 | 1 | 0 | 8 | 0 | 2.3
18:40-18:50 | [7 empty] | 11 | 0 | 5 | 0 | 16 | 0 | 4.7
18:50-19:00 | [7 empty] | 2 | 0 | 0 | 0 | 2 | 0 | 0.6
１時間計 | [7 empty] | 49 | 0 | 7 | 0 | 56 | 0 | 16.4
全時間合計 | [7 empty] | 275 | 2 | 63 | 2 | 342 | 1.2 | 100

## 歩行者(1)
歩 行 者 通 行 量 調 査 表
調査地点 ：№7 （仮）小深公園交差点（小深町20-3地先）
調査年月日：令和 3年10月27日(水) 天候:曇り時々雨
方向 | ｱ |  |  |  | ｲ |  |  |  | 合計
種別時間帯 | 歩行者(人) | 自転車(台) | 合 計(人･台) | 時 間係 数(％) | 歩行者(人) | 自転車(台) | 合 計(人･台) | 時 間係 数(％) | 歩行者(人) | 自転車(台) | 合 計(人･台) | 時 間係 数(％)
7:00- 7:10 | 0 | 1 | 1 | 0.7 | 2 | 2 | 4 | 3.3 | 2 | 3 | 5 | 1.9
7:10- 7:20 | 2 | 0 | 2 | 1.5 | 2 | 2 | 4 | 3.3 | 4 | 2 | 6 | 2.3
7:20- 7:30 | 1 | 2 | 3 | 2.2 | 0 | 1 | 1 | 0.8 | 1 | 3 | 4 | 1.6
7:30- 7:40 | 0 | 3 | 3 | 2.2 | 1 | 7 | 8 | 6.5 | 1 | 10 | 11 | 4.3
7:40- 7:50 | 0 | 1 | 1 | 0.7 | 2 | 3 | 5 | 4.1 | 2 | 4 | 6 | 2.3
7:50- 8:00 | 1 | 1 | 2 | 1.5 | 2 | 2 | 4 | 3.3 | 3 | 3 | 6 | 2.3
１時間計 | 4 | 8 | 12 | 8.9 | 9 | 17 | 26 | 21.1 | 13 | 25 | 38 | 14.7
8:00- 8:10 | 0 | 0 | 0 | 0 | 1 | 6 | 7 | 5.7 | 1 | 6 | 7 | 2.7
8:10- 8:20 | 1 | 4 | 5 | 3.7 | 0 | 5 | 5 | 4.1 | 1 | 9 | 10 | 3.9
8:20- 8:30 | 0 | 4 | 4 | 3 | 1 | 6 | 7 | 5.7 | 1 | 10 | 11 | 4.3
8:30- 8:40 | 1 | 1 | 2 | 1.5 | 0 | 5 | 5 | 4.1 | 1 | 6 | 7 | 2.7
8:40- 8:50 | 0 | 0 | 0 | 0 | 0 | 7 | 7 | 5.7 | 0 | 7 | 7 | 2.7
8:50- 9:00 | 1 | 1 | 2 | 1.5 | 1 | 0 | 1 | 0.8 | 2 | 1 | 3 | 1.2
１時間計 | 3 | 10 | 13 | 9.6 | 3 | 29 | 32 | 26 | 6 | 39 | 45 | 17.4
9:00-10:00 | 1 | 6 | 7 | 5.2 | 1 | 4 | 5 | 4.1 | 2 | 10 | 12 | 4.7
10:00-11:00 | 3 | 4 | 7 | 5.2 | 2 | 4 | 6 | 4.9 | 5 | 8 | 13 | 5
11:00-12:00 | 1 | 7 | 8 | 5.9 | 3 | 3 | 6 | 4.9 | 4 | 10 | 14 | 5.4
12:00-13:00 | 2 | 3 | 5 | 3.7 | 7 | 1 | 8 | 6.5 | 9 | 4 | 13 | 5
13:00-14:00 | 5 | 7 | 12 | 8.9 | 2 | 0 | 2 | 1.6 | 7 | 7 | 14 | 5.4
14:00-15:00 | 1 | 0 | 1 | 0.7 | 1 | 2 | 3 | 2.4 | 2 | 2 | 4 | 1.6
15:00-16:00 | 7 | 6 | 13 | 9.6 | 5 | 2 | 7 | 5.7 | 12 | 8 | 20 | 7.8
16:00-17:00 | 7 | 12 | 19 | 14.1 | 3 | 16 | 19 | 15.4 | 10 | 28 | 38 | 14.7
17:00-17:10 | 0 | 2 | 2 | 1.5 | 0 | 0 | 0 | 0 | 0 | 2 | 2 | 0.8
17:10-17:20 | 0 | 6 | 6 | 4.4 | 0 | 0 | 0 | 0 | 0 | 6 | 6 | 2.3
17:20-17:30 | 0 | 2 | 2 | 1.5 | 0 | 0 | 0 | 0 | 0 | 2 | 2 | 0.8
17:30-17:40 | 0 | 1 | 1 | 0.7 | 0 | 0 | 0 | 0 | 0 | 1 | 1 | 0.4
17:40-17:50 | 0 | 3 | 3 | 2.2 | 0 | 0 | 0 | 0 | 0 | 3 | 3 | 1.2
17:50-18:00 | 1 | 1 | 2 | 1.5 | 1 | 1 | 2 | 1.6 | 2 | 2 | 4 | 1.6
１時間計 | 1 | 15 | 16 | 11.9 | 1 | 1 | 2 | 1.6 | 2 | 16 | 18 | 7
18:00-18:10 | 2 | 3 | 5 | 3.7 | 2 | 1 | 3 | 2.4 | 4 | 4 | 8 | 3.1
18:10-18:20 | 0 | 4 | 4 | 3 | 1 | 1 | 2 | 1.6 | 1 | 5 | 6 | 2.3
18:20-18:30 | 1 | 2 | 3 | 2.2 | 0 | 2 | 2 | 1.6 | 1 | 4 | 5 | 1.9
18:30-18:40 | 1 | 4 | 5 | 3.7 | 0 | 0 | 0 | 0 | 1 | 4 | 5 | 1.9
18:40-18:50 | 0 | 1 | 1 | 0.7 | 0 | 0 | 0 | 0 | 0 | 1 | 1 | 0.4
18:50-19:00 | 2 | 2 | 4 | 3 | 0 | 0 | 0 | 0 | 2 | 2 | 4 | 1.6
１時間計 | 6 | 16 | 22 | 16.3 | 3 | 4 | 7 | 5.7 | 9 | 20 | 29 | 11.2
全時間合計 | 41 | 94 | 135 | 100 | 40 | 83 | 123 | 100 | 81 | 177 | 258 | 100

## 歩行者(2)
歩 行 者 通 行 量 調 査 表
調査地点 ：№7 （仮）小深公園交差点（小深町20-3地先）
調査年月日：令和 3年10月27日(水) 天候:曇り時々雨
方向 | ｳ |  |  |  | ｴ |  |  |  | 合計
種別時間帯 | 歩行者(人) | 自転車(台) | 合 計(人･台) | 時 間係 数(％) | 歩行者(人) | 自転車(台) | 合 計(人･台) | 時 間係 数(％) | 歩行者(人) | 自転車(台) | 合 計(人･台) | 時 間係 数(％)
7:00- 7:10 | 0 | 0 | 0 | 0 | 0 | 0 | 0 | 0 | 0 | 0 | 0 | 0
7:10- 7:20 | 1 | 2 | 3 | 2.9 | 0 | 0 | 0 | 0 | 1 | 2 | 3 | 1.7
7:20- 7:30 | 1 | 1 | 2 | 1.9 | 0 | 0 | 0 | 0 | 1 | 1 | 2 | 1.2
7:30- 7:40 | 0 | 1 | 1 | 1 | 0 | 0 | 0 | 0 | 0 | 1 | 1 | 0.6
7:40- 7:50 | 1 | 2 | 3 | 2.9 | 2 | 0 | 2 | 2.9 | 3 | 2 | 5 | 2.9
7:50- 8:00 | 0 | 3 | 3 | 2.9 | 0 | 1 | 1 | 1.5 | 0 | 4 | 4 | 2.3
１時間計 | 3 | 9 | 12 | 11.4 | 2 | 1 | 3 | 4.4 | 5 | 10 | 15 | 8.7
8:00- 8:10 | 0 | 5 | 5 | 4.8 | 0 | 0 | 0 | 0 | 0 | 5 | 5 | 2.9
8:10- 8:20 | 0 | 11 | 11 | 10.5 | 0 | 0 | 0 | 0 | 0 | 11 | 11 | 6.4
8:20- 8:30 | 0 | 1 | 1 | 1 | 1 | 0 | 1 | 1.5 | 1 | 1 | 2 | 1.2
8:30- 8:40 | 0 | 1 | 1 | 1 | 0 | 2 | 2 | 2.9 | 0 | 3 | 3 | 1.7
8:40- 8:50 | 0 | 0 | 0 | 0 | 0 | 0 | 0 | 0 | 0 | 0 | 0 | 0
8:50- 9:00 | 0 | 1 | 1 | 1 | 0 | 1 | 1 | 1.5 | 0 | 2 | 2 | 1.2
１時間計 | 0 | 19 | 19 | 18.1 | 1 | 3 | 4 | 5.9 | 1 | 22 | 23 | 13.3
9:00-10:00 | 1 | 3 | 4 | 3.8 | 0 | 4 | 4 | 5.9 | 1 | 7 | 8 | 4.6
10:00-11:00 | 4 | 2 | 6 | 5.7 | 4 | 1 | 5 | 7.4 | 8 | 3 | 11 | 6.4
11:00-12:00 | 0 | 5 | 5 | 4.8 | 0 | 3 | 3 | 4.4 | 0 | 8 | 8 | 4.6
12:00-13:00 | 4 | 1 | 5 | 4.8 | 5 | 5 | 10 | 14.7 | 9 | 6 | 15 | 8.7
13:00-14:00 | 2 | 1 | 3 | 2.9 | 0 | 0 | 0 | 0 | 2 | 1 | 3 | 1.7
14:00-15:00 | 1 | 0 | 1 | 1 | 1 | 1 | 2 | 2.9 | 2 | 1 | 3 | 1.7
15:00-16:00 | 6 | 3 | 9 | 8.6 | 2 | 2 | 4 | 5.9 | 8 | 5 | 13 | 7.5
16:00-17:00 | 6 | 9 | 15 | 14.3 | 6 | 5 | 11 | 16.2 | 12 | 14 | 26 | 15
17:00-17:10 | 0 | 0 | 0 | 0 | 3 | 1 | 4 | 5.9 | 3 | 1 | 4 | 2.3
17:10-17:20 | 0 | 1 | 1 | 1 | 0 | 1 | 1 | 1.5 | 0 | 2 | 2 | 1.2
17:20-17:30 | 0 | 3 | 3 | 2.9 | 1 | 3 | 4 | 5.9 | 1 | 6 | 7 | 4
17:30-17:40 | 0 | 2 | 2 | 1.9 | 0 | 2 | 2 | 2.9 | 0 | 4 | 4 | 2.3
17:40-17:50 | 1 | 2 | 3 | 2.9 | 0 | 2 | 2 | 2.9 | 1 | 4 | 5 | 2.9
17:50-18:00 | 0 | 4 | 4 | 3.8 | 0 | 0 | 0 | 0 | 0 | 4 | 4 | 2.3
１時間計 | 1 | 12 | 13 | 12.4 | 4 | 9 | 13 | 19.1 | 5 | 21 | 26 | 15
18:00-18:10 | 1 | 2 | 3 | 2.9 | 1 | 0 | 1 | 1.5 | 2 | 2 | 4 | 2.3
18:10-18:20 | 0 | 2 | 2 | 1.9 | 0 | 1 | 1 | 1.5 | 0 | 3 | 3 | 1.7
18:20-18:30 | 0 | 2 | 2 | 1.9 | 2 | 1 | 3 | 4.4 | 2 | 3 | 5 | 2.9
18:30-18:40 | 0 | 2 | 2 | 1.9 | 2 | 1 | 3 | 4.4 | 2 | 3 | 5 | 2.9
18:40-18:50 | 1 | 2 | 3 | 2.9 | 1 | 0 | 1 | 1.5 | 2 | 2 | 4 | 2.3
18:50-19:00 | 0 | 1 | 1 | 1 | 0 | 0 | 0 | 0 | 0 | 1 | 1 | 0.6
１時間計 | 2 | 11 | 13 | 12.4 | 6 | 3 | 9 | 13.2 | 8 | 14 | 22 | 12.7
全時間合計 | 30 | 75 | 105 | 100 | 31 | 37 | 68 | 100 | 61 | 112 | 173 | 100

## 歩行者(3)
歩 行 者 通 行 量 調 査 表
調査地点 ：№7 （仮）小深公園交差点（小深町20-3地先）
調査年月日：令和 3年10月27日(水) 天候:曇り時々雨
方向 | ｵ |  |  |  | ｶ |  |  |  | 合計
種別時間帯 | 歩行者(人) | 自転車(台) | 合 計(人･台) | 時 間係 数(％) | 歩行者(人) | 自転車(台) | 合 計(人･台) | 時 間係 数(％) | 歩行者(人) | 自転車(台) | 合 計(人･台) | 時 間係 数(％)
7:00- 7:10 | 6 | 1 | 7 | 6.3 | 3 | 1 | 4 | 3.2 | 9 | 2 | 11 | 4.7
7:10- 7:20 | 8 | 0 | 8 | 7.2 | 1 | 1 | 2 | 1.6 | 9 | 1 | 10 | 4.2
7:20- 7:30 | 4 | 0 | 4 | 3.6 | 2 | 1 | 3 | 2.4 | 6 | 1 | 7 | 3
7:30- 7:40 | 5 | 2 | 7 | 6.3 | 1 | 2 | 3 | 2.4 | 6 | 4 | 10 | 4.2
7:40- 7:50 | 4 | 1 | 5 | 4.5 | 1 | 2 | 3 | 2.4 | 5 | 3 | 8 | 3.4
7:50- 8:00 | 1 | 1 | 2 | 1.8 | 0 | 3 | 3 | 2.4 | 1 | 4 | 5 | 2.1
１時間計 | 28 | 5 | 33 | 29.7 | 8 | 10 | 18 | 14.4 | 36 | 15 | 51 | 21.6
8:00- 8:10 | 1 | 8 | 9 | 8.1 | 0 | 4 | 4 | 3.2 | 1 | 12 | 13 | 5.5
8:10- 8:20 | 0 | 2 | 2 | 1.8 | 2 | 4 | 6 | 4.8 | 2 | 6 | 8 | 3.4
8:20- 8:30 | 0 | 1 | 1 | 0.9 | 1 | 1 | 2 | 1.6 | 1 | 2 | 3 | 1.3
8:30- 8:40 | 0 | 5 | 5 | 4.5 | 0 | 0 | 0 | 0 | 0 | 5 | 5 | 2.1
8:40- 8:50 | 3 | 2 | 5 | 4.5 | 1 | 0 | 1 | 0.8 | 4 | 2 | 6 | 2.5
8:50- 9:00 | 0 | 1 | 1 | 0.9 | 1 | 2 | 3 | 2.4 | 1 | 3 | 4 | 1.7
１時間計 | 4 | 19 | 23 | 20.7 | 5 | 11 | 16 | 12.8 | 9 | 30 | 39 | 16.5
9:00-10:00 | 2 | 2 | 4 | 3.6 | 4 | 3 | 7 | 5.6 | 6 | 5 | 11 | 4.7
10:00-11:00 | 1 | 3 | 4 | 3.6 | 3 | 2 | 5 | 4 | 4 | 5 | 9 | 3.8
11:00-12:00 | 0 | 5 | 5 | 4.5 | 1 | 3 | 4 | 3.2 | 1 | 8 | 9 | 3.8
12:00-13:00 | 1 | 2 | 3 | 2.7 | 1 | 3 | 4 | 3.2 | 2 | 5 | 7 | 3
13:00-14:00 | 1 | 0 | 1 | 0.9 | 0 | 2 | 2 | 1.6 | 1 | 2 | 3 | 1.3
14:00-15:00 | 4 | 0 | 4 | 3.6 | 2 | 5 | 7 | 5.6 | 6 | 5 | 11 | 4.7
15:00-16:00 | 2 | 6 | 8 | 7.2 | 9 | 2 | 11 | 8.8 | 11 | 8 | 19 | 8.1
16:00-17:00 | 5 | 4 | 9 | 8.1 | 17 | 2 | 19 | 15.2 | 22 | 6 | 28 | 11.9
17:00-17:10 | 0 | 0 | 0 | 0 | 1 | 0 | 1 | 0.8 | 1 | 0 | 1 | 0.4
17:10-17:20 | 1 | 1 | 2 | 1.8 | 2 | 3 | 5 | 4 | 3 | 4 | 7 | 3
17:20-17:30 | 1 | 2 | 3 | 2.7 | 0 | 0 | 0 | 0 | 1 | 2 | 3 | 1.3
17:30-17:40 | 0 | 1 | 1 | 0.9 | 0 | 3 | 3 | 2.4 | 0 | 4 | 4 | 1.7
17:40-17:50 | 1 | 1 | 2 | 1.8 | 2 | 5 | 7 | 5.6 | 3 | 6 | 9 | 3.8
17:50-18:00 | 0 | 0 | 0 | 0 | 3 | 1 | 4 | 3.2 | 3 | 1 | 4 | 1.7
１時間計 | 3 | 5 | 8 | 7.2 | 8 | 12 | 20 | 16 | 11 | 17 | 28 | 11.9
18:00-18:10 | 2 | 0 | 2 | 1.8 | 1 | 1 | 2 | 1.6 | 3 | 1 | 4 | 1.7
18:10-18:20 | 0 | 1 | 1 | 0.9 | 2 | 2 | 4 | 3.2 | 2 | 3 | 5 | 2.1
18:20-18:30 | 0 | 1 | 1 | 0.9 | 1 | 0 | 1 | 0.8 | 1 | 1 | 2 | 0.8
18:30-18:40 | 0 | 1 | 1 | 0.9 | 0 | 0 | 0 | 0 | 0 | 1 | 1 | 0.4
18:40-18:50 | 0 | 2 | 2 | 1.8 | 0 | 0 | 0 | 0 | 0 | 2 | 2 | 0.8
18:50-19:00 | 2 | 0 | 2 | 1.8 | 1 | 4 | 5 | 4 | 3 | 4 | 7 | 3
１時間計 | 4 | 5 | 9 | 8.1 | 5 | 7 | 12 | 9.6 | 9 | 12 | 21 | 8.9
全時間合計 | 55 | 56 | 111 | 100 | 63 | 62 | 125 | 100 | 118 | 118 | 236 | 100

## 歩行者(4)
歩 行 者 通 行 量 調 査 表
調査地点 ：№7 （仮）小深公園交差点（小深町20-3地先）
調査年月日：令和 3年10月27日(水) 天候:曇り時々雨
方向 | ｷ |  |  |  | ｸ |  |  |  | 合計
種別時間帯 | 歩行者(人) | 自転車(台) | 合 計(人･台) | 時 間係 数(％) | 歩行者(人) | 自転車(台) | 合 計(人･台) | 時 間係 数(％) | 歩行者(人) | 自転車(台) | 合 計(人･台) | 時 間係 数(％)
7:00- 7:10 | 4 | 5 | 9 | 8.3 | 0 | 0 | 0 | 0 | 4 | 5 | 9 | 6.1
7:10- 7:20 | 4 | 5 | 9 | 8.3 | 2 | 0 | 2 | 5 | 6 | 5 | 11 | 7.4
7:20- 7:30 | 0 | 0 | 0 | 0 | 2 | 0 | 2 | 5 | 2 | 0 | 2 | 1.4
7:30- 7:40 | 2 | 6 | 8 | 7.4 | 1 | 0 | 1 | 2.5 | 3 | 6 | 9 | 6.1
7:40- 7:50 | 0 | 3 | 3 | 2.8 | 0 | 1 | 1 | 2.5 | 0 | 4 | 4 | 2.7
7:50- 8:00 | 0 | 5 | 5 | 4.6 | 0 | 1 | 1 | 2.5 | 0 | 6 | 6 | 4.1
１時間計 | 10 | 24 | 34 | 31.5 | 5 | 2 | 7 | 17.5 | 15 | 26 | 41 | 27.7
8:00- 8:10 | 0 | 0 | 0 | 0 | 0 | 0 | 0 | 0 | 0 | 0 | 0 | 0
8:10- 8:20 | 0 | 1 | 1 | 0.9 | 1 | 1 | 2 | 5 | 1 | 2 | 3 | 2
8:20- 8:30 | 0 | 1 | 1 | 0.9 | 1 | 1 | 2 | 5 | 1 | 2 | 3 | 2
8:30- 8:40 | 1 | 2 | 3 | 2.8 | 1 | 1 | 2 | 5 | 2 | 3 | 5 | 3.4
8:40- 8:50 | 0 | 2 | 2 | 1.9 | 0 | 1 | 1 | 2.5 | 0 | 3 | 3 | 2
8:50- 9:00 | 2 | 1 | 3 | 2.8 | 0 | 0 | 0 | 0 | 2 | 1 | 3 | 2
１時間計 | 3 | 7 | 10 | 9.3 | 3 | 4 | 7 | 17.5 | 6 | 11 | 17 | 11.5
9:00-10:00 | 2 | 5 | 7 | 6.5 | 2 | 3 | 5 | 12.5 | 4 | 8 | 12 | 8.1
10:00-11:00 | 1 | 3 | 4 | 3.7 | 1 | 1 | 2 | 5 | 2 | 4 | 6 | 4.1
11:00-12:00 | 2 | 4 | 6 | 5.6 | 1 | 3 | 4 | 10 | 3 | 7 | 10 | 6.8
12:00-13:00 | 2 | 1 | 3 | 2.8 | 0 | 0 | 0 | 0 | 2 | 1 | 3 | 2
13:00-14:00 | 0 | 1 | 1 | 0.9 | 0 | 0 | 0 | 0 | 0 | 1 | 1 | 0.7
14:00-15:00 | 3 | 3 | 6 | 5.6 | 3 | 1 | 4 | 10 | 6 | 4 | 10 | 6.8
15:00-16:00 | 2 | 4 | 6 | 5.6 | 1 | 0 | 1 | 2.5 | 3 | 4 | 7 | 4.7
16:00-17:00 | 6 | 9 | 15 | 13.9 | 1 | 2 | 3 | 7.5 | 7 | 11 | 18 | 12.2
17:00-17:10 | 1 | 1 | 2 | 1.9 | 0 | 0 | 0 | 0 | 1 | 1 | 2 | 1.4
17:10-17:20 | 0 | 3 | 3 | 2.8 | 0 | 0 | 0 | 0 | 0 | 3 | 3 | 2
17:20-17:30 | 0 | 1 | 1 | 0.9 | 0 | 0 | 0 | 0 | 0 | 1 | 1 | 0.7
17:30-17:40 | 1 | 0 | 1 | 0.9 | 0 | 0 | 0 | 0 | 1 | 0 | 1 | 0.7
17:40-17:50 | 0 | 2 | 2 | 1.9 | 0 | 0 | 0 | 0 | 0 | 2 | 2 | 1.4
17:50-18:00 | 0 | 1 | 1 | 0.9 | 1 | 0 | 1 | 2.5 | 1 | 1 | 2 | 1.4
１時間計 | 2 | 8 | 10 | 9.3 | 1 | 0 | 1 | 2.5 | 3 | 8 | 11 | 7.4
18:00-18:10 | 0 | 1 | 1 | 0.9 | 1 | 0 | 1 | 2.5 | 1 | 1 | 2 | 1.4
18:10-18:20 | 0 | 0 | 0 | 0 | 1 | 0 | 1 | 2.5 | 1 | 0 | 1 | 0.7
18:20-18:30 | 0 | 1 | 1 | 0.9 | 0 | 1 | 1 | 2.5 | 0 | 2 | 2 | 1.4
18:30-18:40 | 1 | 1 | 2 | 1.9 | 0 | 1 | 1 | 2.5 | 1 | 2 | 3 | 2
18:40-18:50 | 0 | 0 | 0 | 0 | 0 | 1 | 1 | 2.5 | 0 | 1 | 1 | 0.7
18:50-19:00 | 1 | 1 | 2 | 1.9 | 0 | 1 | 1 | 2.5 | 1 | 2 | 3 | 2
１時間計 | 2 | 4 | 6 | 5.6 | 2 | 4 | 6 | 15 | 4 | 8 | 12 | 8.1
全時間合計 | 35 | 73 | 108 | 100 | 20 | 20 | 40 | 100 | 55 | 93 | 148 | 100

## 渋滞長
滞留長・渋滞長・通過時間調査表
調査地点 ：№7 （仮）小深公園交差点（小深町20-3地先）
調査年月日：令和 3年10月27日(水) 天候:曇り時々雨
１：車線減少 ２：信号現示不適（現示不足） ３：信号現示不適（系統性） ４：踏切
渋滞原因凡例 | ５：橋梁 ６：右折、対向直進 ７：左折車 ８：大型車 ９：二輪車 10：歩行者・自転車
11：駐車車両 12：バス停 13：工事、事故 14：沿道出入車両 15：道路線形 16：交差点形状
17：直進先詰まり 18：右折先詰まり 19：左折先詰まり 20：その他
| 方向 ａ |  |  |  | 方向 ｂ |  |  |  | 方向 ｃ
観測時間 | 滞留長 (m) | 渋滞長 (m) | 通過 時間 (分:秒) | 渋滞 原因 | 滞留長 (m) | 渋滞長 (m) | 通過 時間 (分:秒) | 渋滞 原因 | 滞留長 (m) | 渋滞長 (m) | 通過 時間 (分:秒) | 渋滞 原因 | 滞留長 (m) | 渋滞長 (m) | 通過 時間 (分:秒) | 渋滞 原因
7:00- 7:10 | 60 | 30 | 0:01 | 6 | 30 | 0 | 0:00 |  | 100 | 30 | 0:01 | 7,8
7:10- 7:20 | 40 | 0 | 0:00 |  | 40 | 0 | 0:00 |  | 40 | 0 | 0:00
7:20- 7:30 | 40 | 0 | 0:00 |  | 40 | 0 | 0:00 |  | 50 | 0 | 0:00
7:30- 7:40 | 30 | 0 | 0:00 |  | 40 | 0 | 0:00 |  | 90 | 30 | 0:01 | 7,8
7:40- 7:50 | 60 | 0 | 0:00 |  | 30 | 0 | 0:00 |  | 70 | 0 | 0:00
7:50- 8:00 | 30 | 0 | 0:00 |  | 30 | 0 | 0:00 |  | 100 | 20 | 0:01 | 7,8
8:00- 8:10 | 40 | 20 | 0:01 | 6 | 30 | 0 | 0:00 |  | 60 | 0 | 0:00
8:10- 8:20 | 60 | 20 | 0:01 | 6 | 50 | 0 | 0:00 |  | 100 | 20 | 0:01 | 7
8:20- 8:30 | 40 | 0 | 0:00 |  | 50 | 0 | 0:00 |  | 80 | 0 | 0:00
8:30- 8:40 | 60 | 0 | 0:00 |  | 40 | 0 | 0:00 |  | 90 | 20 | 0:01 | 7
8:40- 8:50 | 30 | 0 | 0:00 |  | 30 | 0 | 0:00 |  | 70 | 0 | 0:00
8:50- 9:00 | 30 | 0 | 0:00 |  | 60 | 0 | 0:00 |  | 50 | 0 | 0:00
9:00-10:00 | 30 | 0 | 0:00 |  | 50 | 0 | 0:00 |  | 50 | 0 | 0:00
10:00-11:00 | 30 | 0 | 0:00 |  | 40 | 0 | 0:00 |  | 50 | 0 | 0:00
11:00-12:00 | 20 | 0 | 0:00 |  | 50 | 0 | 0:00 |  | 70 | 0 | 0:00
12:00-13:00 | 20 | 0 | 0:00 |  | 40 | 0 | 0:00 |  | 60 | 0 | 0:00
13:00-14:00 | 10 | 0 | 0:00 |  | 40 | 0 | 0:00 |  | 40 | 0 | 0:00
14:00-15:00 | 20 | 0 | 0:00 |  | 40 | 0 | 0:00 |  | 40 | 0 | 0:00
15:00-16:00 | 10 | 0 | 0:00 |  | 40 | 0 | 0:00 |  | 60 | 0 | 0:00
16:00-17:00 | 20 | 0 | 0:00 |  | 50 | 0 | 0:00 |  | 40 | 0 | 0:00
17:00-17:10 | 20 | 0 | 0:00 |  | 60 | 0 | 0:00 |  | 60 | 0 | 0:00
17:10-17:20 | 10 | 0 | 0:00 |  | 90 | 0 | 0:00 |  | 30 | 0 | 0:00
17:20-17:30 | 20 | 0 | 0:00 |  | 50 | 0 | 0:00 |  | 40 | 0 | 0:00
17:30-17:40 | 30 | 0 | 0:00 |  | 40 | 0 | 0:00 |  | 90 | 10 | 0:01 | 7,10
17:40-17:50 | 10 | 0 | 0:00 |  | 40 | 0 | 0:00 |  | 100 | 10 | 0:01 | 7,10
17:50-18:00 | 20 | 0 | 0:00 |  | 70 | 30 | 0:01 | 18 | 80 | 10 | 0:01 | 7,10
18:00-18:10 | 20 | 0 | 0:00 |  | 60 | 0 | 0:00 |  | 90 | 10 | 0:01 | 7,10
18:10-18:20 | 40 | 0 | 0:00 |  | 50 | 0 | 0:00 |  | 70 | 0 | 0:00
18:20-18:30 | 20 | 0 | 0:00 |  | 30 | 0 | 0:00 |  | 70 | 0 | 0:00
18:30-18:40 | 10 | 0 | 0:00 |  | 60 | 0 | 0:00 |  | 60 | 0 | 0:00
18:40-18:50 | 20 | 0 | 0:00 |  | 50 | 0 | 0:00 |  | 50 | 0 | 0:00
18:50-19:00 | 20 | 0 | 0:00 |  | 30 | 0 | 0:00 |  | 50 | 0 | 0:00

## 信号現示
信 号 現 示 調 査 表 | [15 empty] | 表示する凡例をダブルクリック
調査地点 ：№7（仮）小深公園交差点（小深町20-3地先）
調査年月日：令和3年10月27日（水）
現示 | １φ |  |  |  |  | ２φ
灯器 階梯 | １ | ２ | ３ | ４ | ５ | ６ | ７ | ８ | ９ | １０ | １１ | １２ | １３ | １４ | 合計
Ａ
Ｂ
ａ
ｂ
朝 | 19 | 4 | 2 | 3 | 2 | 19 | 4 | 2 | 3 | 2 |  |  |  |  | 60
昼 | 16 | 4 | 2 | 3 | 2 | 12 | 4 | 2 | 3 | 2 |  |  |  |  | 50
夕 | 16 | 4 | 2 | 3 | 2 | 12 | 4 | 2 | 3 | 2 |  |  |  |  | 50
単位：秒
| １φ |  |  | ２φ
現 示