## 方向別(1)
方 向 別 自 動 車 交 通 量 調 査 表
調査地点 ：№10 （仮）雪印種苗前交差点（新港7-1地先）
調査年月日：令和 3年10月21日(木) 天候:晴れのち曇り
方向 | 1 | [6 empty] | 2
種別時間帯 | 乗用車(台) | バ ス(台) | 小 型貨物車(台) | 大 型貨物車(台) | 合 計(台) | 大型車混入率(％) | 時 間係 数(％) | 乗用車(台) | バ ス(台) | 小 型貨物車(台) | 大 型貨物車(台) | 合 計(台) | 大型車混入率(％) | 時 間係 数(％)
7:00- 7:10 | 1 | 0 | 0 | 0 | 1 | 0 | 0.9 | 36 | 1 | 4 | 16 | 57 | 29.8 | 1.3
7:10- 7:20 | 0 | 0 | 0 | 0 | 0 | 0 | 0 | 38 | 0 | 5 | 14 | 57 | 24.6 | 1.3
7:20- 7:30 | 0 | 0 | 0 | 2 | 2 | 100 | 1.7 | 35 | 1 | 6 | 7 | 49 | 16.3 | 1.1
7:30- 7:40 | 2 | 0 | 0 | 0 | 2 | 0 | 1.7 | 22 | 1 | 7 | 10 | 40 | 27.5 | 0.9
7:40- 7:50 | 0 | 0 | 0 | 0 | 0 | 0 | 0 | 23 | 0 | 4 | 7 | 34 | 20.6 | 0.8
7:50- 8:00 | 0 | 0 | 1 | 2 | 3 | 66.7 | 2.6 | 24 | 1 | 9 | 14 | 48 | 31.3 | 1.1
１時間計 | 3 | 0 | 1 | 4 | 8 | 50 | 7 | 178 | 4 | 35 | 68 | 285 | 25.3 | 6.4
8:00- 8:10 | 0 | 0 | 0 | 2 | 2 | 100 | 1.7 | 30 | 0 | 5 | 13 | 48 | 27.1 | 1.1
8:10- 8:20 | 0 | 0 | 0 | 0 | 0 | 0 | 0 | 29 | 0 | 8 | 15 | 52 | 28.8 | 1.2
8:20- 8:30 | 0 | 0 | 0 | 0 | 0 | 0 | 0 | 26 | 0 | 7 | 12 | 45 | 26.7 | 1
8:30- 8:40 | 0 | 0 | 1 | 1 | 2 | 50 | 1.7 | 21 | 0 | 6 | 8 | 35 | 22.9 | 0.8
8:40- 8:50 | 1 | 0 | 0 | 1 | 2 | 50 | 1.7 | 36 | 0 | 6 | 10 | 52 | 19.2 | 1.2
8:50- 9:00 | 2 | 0 | 1 | 0 | 3 | 0 | 2.6 | 22 | 3 | 6 | 16 | 47 | 40.4 | 1.1
１時間計 | 3 | 0 | 2 | 4 | 9 | 44.4 | 7.8 | 164 | 3 | 38 | 74 | 279 | 27.6 | 6.3
9:00-10:00 | 4 | 0 | 3 | 1 | 8 | 12.5 | 7 | 206 | 3 | 52 | 91 | 352 | 26.7 | 7.9
10:00-11:00 | 2 | 0 | 5 | 3 | 10 | 30 | 8.7 | 196 | 2 | 64 | 73 | 335 | 22.4 | 7.5
11:00-12:00 | 6 | 0 | 3 | 6 | 15 | 40 | 13 | 199 | 3 | 64 | 78 | 344 | 23.5 | 7.7
12:00-13:00 | 1 | 0 | 0 | 1 | 2 | 50 | 1.7 | 204 | 7 | 49 | 64 | 324 | 21.9 | 7.3
13:00-14:00 | 0 | 0 | 3 | 1 | 4 | 25 | 3.5 | 247 | 3 | 67 | 97 | 414 | 24.2 | 9.3
14:00-15:00 | 4 | 0 | 3 | 2 | 9 | 22.2 | 7.8 | 237 | 4 | 57 | 76 | 374 | 21.4 | 8.4
15:00-16:00 | 2 | 0 | 2 | 1 | 5 | 20 | 4.3 | 255 | 4 | 60 | 66 | 385 | 18.2 | 8.7
16:00-17:00 | 14 | 0 | 1 | 3 | 18 | 16.7 | 15.7 | 342 | 8 | 70 | 52 | 472 | 12.7 | 10.6
17:00-17:10 | 5 | 0 | 2 | 0 | 7 | 0 | 6.1 | 45 | 0 | 7 | 5 | 57 | 8.8 | 1.3
17:10-17:20 | 2 | 0 | 0 | 0 | 2 | 0 | 1.7 | 63 | 2 | 7 | 2 | 74 | 5.4 | 1.7
17:20-17:30 | 1 | 0 | 0 | 0 | 1 | 0 | 0.9 | 60 | 1 | 4 | 5 | 70 | 8.6 | 1.6
17:30-17:40 | 2 | 0 | 1 | 0 | 3 | 0 | 2.6 | 67 | 0 | 7 | 2 | 76 | 2.6 | 1.7
17:40-17:50 | 2 | 0 | 0 | 0 | 2 | 0 | 1.7 | 64 | 2 | 6 | 6 | 78 | 10.3 | 1.8
17:50-18:00 | 1 | 0 | 0 | 0 | 1 | 0 | 0.9 | 61 | 1 | 5 | 7 | 74 | 10.8 | 1.7
１時間計 | 13 | 0 | 3 | 0 | 16 | 0 | 13.9 | 360 | 6 | 36 | 27 | 429 | 7.7 | 9.7
18:00-18:10 | 0 | 0 | 0 | 1 | 1 | 100 | 0.9 | 58 | 1 | 8 | 2 | 69 | 4.3 | 1.6
18:10-18:20 | 3 | 0 | 0 | 1 | 4 | 25 | 3.5 | 60 | 1 | 10 | 1 | 72 | 2.8 | 1.6
18:20-18:30 | 4 | 0 | 0 | 1 | 5 | 20 | 4.3 | 65 | 0 | 8 | 2 | 75 | 2.7 | 1.7
18:30-18:40 | 0 | 0 | 0 | 1 | 1 | 100 | 0.9 | 78 | 2 | 9 | 4 | 93 | 6.5 | 2.1
18:40-18:50 | 0 | 0 | 0 | 0 | 0 | 0 | 0 | 62 | 0 | 7 | 8 | 77 | 10.4 | 1.7
18:50-19:00 | 0 | 0 | 0 | 0 | 0 | 0 | 0 | 55 | 1 | 6 | 2 | 64 | 4.7 | 1.4
１時間計 | 7 | 0 | 0 | 4 | 11 | 36.4 | 9.6 | 378 | 5 | 48 | 19 | 450 | 5.3 | 10.1
全時間合計 | 59 | 0 | 26 | 30 | 115 | 26.1 | 100 | 2966 | 52 | 640 | 785 | 4443 | 18.8 | 100

## 方向別(2)
方 向 別 自 動 車 交 通 量 調 査 表
調査地点 ：№10 （仮）雪印種苗前交差点（新港7-1地先）
調査年月日：令和 3年10月21日(木) 天候:晴れのち曇り
方向 | 3 | [6 empty] | A 合計 ( 1+ 2+ 3)
種別時間帯 | 乗用車(台) | バ ス(台) | 小 型貨物車(台) | 大 型貨物車(台) | 合 計(台) | 大型車混入率(％) | 時 間係 数(％) | 乗用車(台) | バ ス(台) | 小 型貨物車(台) | 大 型貨物車(台) | 合 計(台) | 大型車混入率(％) | 時 間係 数(％)
7:00- 7:10 | 3 | 0 | 0 | 2 | 5 | 40 | 1.7 | 40 | 1 | 4 | 18 | 63 | 30.2 | 1.3
7:10- 7:20 | 2 | 0 | 0 | 0 | 2 | 0 | 0.7 | 40 | 0 | 5 | 14 | 59 | 23.7 | 1.2
7:20- 7:30 | 0 | 0 | 0 | 2 | 2 | 100 | 0.7 | 35 | 1 | 6 | 11 | 53 | 22.6 | 1.1
7:30- 7:40 | 4 | 0 | 1 | 3 | 8 | 37.5 | 2.8 | 28 | 1 | 8 | 13 | 50 | 28 | 1
7:40- 7:50 | 5 | 0 | 2 | 6 | 13 | 46.2 | 4.5 | 28 | 0 | 6 | 13 | 47 | 27.7 | 1
7:50- 8:00 | 1 | 0 | 0 | 4 | 5 | 80 | 1.7 | 25 | 1 | 10 | 20 | 56 | 37.5 | 1.2
１時間計 | 15 | 0 | 3 | 17 | 35 | 48.6 | 12.2 | 196 | 4 | 39 | 89 | 328 | 28.4 | 6.8
8:00- 8:10 | 1 | 0 | 0 | 2 | 3 | 66.7 | 1 | 31 | 0 | 5 | 17 | 53 | 32.1 | 1.1
8:10- 8:20 | 1 | 0 | 0 | 4 | 5 | 80 | 1.7 | 30 | 0 | 8 | 19 | 57 | 33.3 | 1.2
8:20- 8:30 | 2 | 0 | 2 | 2 | 6 | 33.3 | 2.1 | 28 | 0 | 9 | 14 | 51 | 27.5 | 1.1
8:30- 8:40 | 1 | 0 | 0 | 1 | 2 | 50 | 0.7 | 22 | 0 | 7 | 10 | 39 | 25.6 | 0.8
8:40- 8:50 | 0 | 0 | 0 | 3 | 3 | 100 | 1 | 37 | 0 | 6 | 14 | 57 | 24.6 | 1.2
8:50- 9:00 | 1 | 0 | 0 | 4 | 5 | 80 | 1.7 | 25 | 3 | 7 | 20 | 55 | 41.8 | 1.1
１時間計 | 6 | 0 | 2 | 16 | 24 | 66.7 | 8.4 | 173 | 3 | 42 | 94 | 312 | 31.1 | 6.4
9:00-10:00 | 3 | 0 | 3 | 25 | 31 | 80.6 | 10.8 | 213 | 3 | 58 | 117 | 391 | 30.7 | 8.1
10:00-11:00 | 2 | 0 | 2 | 22 | 26 | 84.6 | 9.1 | 200 | 2 | 71 | 98 | 371 | 27 | 7.7
11:00-12:00 | 7 | 0 | 6 | 26 | 39 | 66.7 | 13.6 | 212 | 3 | 73 | 110 | 398 | 28.4 | 8.2
12:00-13:00 | 4 | 0 | 1 | 11 | 16 | 68.8 | 5.6 | 209 | 7 | 50 | 76 | 342 | 24.3 | 7.1
13:00-14:00 | 2 | 0 | 6 | 12 | 20 | 60 | 7 | 249 | 3 | 76 | 110 | 438 | 25.8 | 9
14:00-15:00 | 5 | 0 | 3 | 19 | 27 | 70.4 | 9.4 | 246 | 4 | 63 | 97 | 410 | 24.6 | 8.5
15:00-16:00 | 3 | 0 | 4 | 16 | 23 | 69.6 | 8 | 260 | 4 | 66 | 83 | 413 | 21.1 | 8.5
16:00-17:00 | 6 | 0 | 2 | 8 | 16 | 50 | 5.6 | 362 | 8 | 73 | 63 | 506 | 14 | 10.4
17:00-17:10 | 0 | 0 | 0 | 3 | 3 | 100 | 1 | 50 | 0 | 9 | 8 | 67 | 11.9 | 1.4
17:10-17:20 | 0 | 0 | 0 | 1 | 1 | 100 | 0.3 | 65 | 2 | 7 | 3 | 77 | 6.5 | 1.6
17:20-17:30 | 0 | 0 | 0 | 6 | 6 | 100 | 2.1 | 61 | 1 | 4 | 11 | 77 | 15.6 | 1.6
17:30-17:40 | 1 | 0 | 0 | 2 | 3 | 66.7 | 1 | 70 | 0 | 8 | 4 | 82 | 4.9 | 1.7
17:40-17:50 | 0 | 0 | 0 | 1 | 1 | 100 | 0.3 | 66 | 2 | 6 | 7 | 81 | 11.1 | 1.7
17:50-18:00 | 0 | 0 | 0 | 1 | 1 | 100 | 0.3 | 62 | 1 | 5 | 8 | 76 | 11.8 | 1.6
１時間計 | 1 | 0 | 0 | 14 | 15 | 93.3 | 5.2 | 374 | 6 | 39 | 41 | 460 | 10.2 | 9.5
18:00-18:10 | 0 | 0 | 0 | 1 | 1 | 100 | 0.3 | 58 | 1 | 8 | 4 | 71 | 7 | 1.5
18:10-18:20 | 0 | 0 | 0 | 2 | 2 | 100 | 0.7 | 63 | 1 | 10 | 4 | 78 | 6.4 | 1.6
18:20-18:30 | 1 | 0 | 0 | 2 | 3 | 66.7 | 1 | 70 | 0 | 8 | 5 | 83 | 6 | 1.7
18:30-18:40 | 1 | 0 | 0 | 3 | 4 | 75 | 1.4 | 79 | 2 | 9 | 8 | 98 | 10.2 | 2
18:40-18:50 | 1 | 0 | 0 | 1 | 2 | 50 | 0.7 | 63 | 0 | 7 | 9 | 79 | 11.4 | 1.6
18:50-19:00 | 1 | 0 | 0 | 2 | 3 | 66.7 | 1 | 56 | 1 | 6 | 4 | 67 | 7.5 | 1.4
１時間計 | 4 | 0 | 0 | 11 | 15 | 73.3 | 5.2 | 389 | 5 | 48 | 34 | 476 | 8.2 | 9.8
全時間合計 | 58 | 0 | 32 | 197 | 287 | 68.6 | 100 | 3083 | 52 | 698 | 1012 | 4845 | 22 | 100

## 方向別(3)
方 向 別 自 動 車 交 通 量 調 査 表
調査地点 ：№10 （仮）雪印種苗前交差点（新港7-1地先）
調査年月日：令和 3年10月21日(木) 天候:晴れのち曇り
方向 | 4 | [6 empty] | 5
種別時間帯 | 乗用車(台) | バ ス(台) | 小 型貨物車(台) | 大 型貨物車(台) | 合 計(台) | 大型車混入率(％) | 時 間係 数(％) | 乗用車(台) | バ ス(台) | 小 型貨物車(台) | 大 型貨物車(台) | 合 計(台) | 大型車混入率(％) | 時 間係 数(％)
7:00- 7:10 | 1 | 0 | 0 | 0 | 1 | 0 | 0.3 | 4 | 0 | 1 | 2 | 7 | 28.6 | 8.6
7:10- 7:20 | 0 | 0 | 0 | 4 | 4 | 100 | 1.1 | 5 | 0 | 2 | 1 | 8 | 12.5 | 9.9
7:20- 7:30 | 0 | 0 | 0 | 1 | 1 | 100 | 0.3 | 5 | 0 | 3 | 1 | 9 | 11.1 | 11.1
7:30- 7:40 | 3 | 0 | 1 | 0 | 4 | 0 | 1.1 | 6 | 0 | 0 | 0 | 6 | 0 | 7.4
7:40- 7:50 | 2 | 0 | 0 | 0 | 2 | 0 | 0.5 | 3 | 0 | 0 | 0 | 3 | 0 | 3.7
7:50- 8:00 | 1 | 0 | 0 | 1 | 2 | 50 | 0.5 | 1 | 0 | 0 | 0 | 1 | 0 | 1.2
１時間計 | 7 | 0 | 1 | 6 | 14 | 42.9 | 3.8 | 24 | 0 | 6 | 4 | 34 | 11.8 | 42
8:00- 8:10 | 3 | 0 | 0 | 2 | 5 | 40 | 1.4 | 2 | 0 | 0 | 0 | 2 | 0 | 2.5
8:10- 8:20 | 0 | 0 | 0 | 5 | 5 | 100 | 1.4 | 0 | 0 | 0 | 0 | 0 | 0 | 0
8:20- 8:30 | 0 | 0 | 0 | 11 | 11 | 100 | 3 | 0 | 0 | 0 | 0 | 0 | 0 | 0
8:30- 8:40 | 0 | 0 | 3 | 4 | 7 | 57.1 | 1.9 | 1 | 0 | 0 | 0 | 1 | 0 | 1.2
8:40- 8:50 | 0 | 0 | 1 | 4 | 5 | 80 | 1.4 | 0 | 0 | 0 | 0 | 0 | 0 | 0
8:50- 9:00 | 1 | 0 | 0 | 5 | 6 | 83.3 | 1.6 | 0 | 0 | 0 | 1 | 1 | 100 | 1.2
１時間計 | 4 | 0 | 4 | 31 | 39 | 79.5 | 10.6 | 3 | 0 | 0 | 1 | 4 | 25 | 4.9
9:00-10:00 | 4 | 0 | 2 | 12 | 18 | 66.7 | 4.9 | 6 | 0 | 1 | 7 | 14 | 50 | 17.3
10:00-11:00 | 7 | 0 | 1 | 15 | 23 | 65.2 | 6.3 | 0 | 0 | 0 | 0 | 0 | 0 | 0
11:00-12:00 | 9 | 0 | 2 | 32 | 43 | 74.4 | 11.7 | 3 | 0 | 1 | 4 | 8 | 50 | 9.9
12:00-13:00 | 8 | 0 | 1 | 13 | 22 | 59.1 | 6 | 3 | 0 | 0 | 0 | 3 | 0 | 3.7
13:00-14:00 | 5 | 0 | 6 | 22 | 33 | 66.7 | 9 | 1 | 0 | 0 | 0 | 1 | 0 | 1.2
14:00-15:00 | 16 | 0 | 6 | 24 | 46 | 52.2 | 12.5 | 0 | 0 | 1 | 3 | 4 | 75 | 4.9
15:00-16:00 | 6 | 0 | 7 | 28 | 41 | 68.3 | 11.2 | 3 | 0 | 1 | 1 | 5 | 20 | 6.2
16:00-17:00 | 15 | 0 | 1 | 17 | 33 | 51.5 | 9 | 2 | 0 | 2 | 1 | 5 | 20 | 6.2
17:00-17:10 | 2 | 0 | 0 | 2 | 4 | 50 | 1.1 | 0 | 0 | 0 | 0 | 0 | 0 | 0
17:10-17:20 | 7 | 0 | 1 | 1 | 9 | 11.1 | 2.5 | 1 | 0 | 0 | 0 | 1 | 0 | 1.2
17:20-17:30 | 5 | 0 | 0 | 3 | 8 | 37.5 | 2.2 | 0 | 0 | 0 | 0 | 0 | 0 | 0
17:30-17:40 | 4 | 0 | 0 | 7 | 11 | 63.6 | 3 | 0 | 0 | 0 | 0 | 0 | 0 | 0
17:40-17:50 | 3 | 0 | 0 | 1 | 4 | 25 | 1.1 | 0 | 0 | 0 | 1 | 1 | 100 | 1.2
17:50-18:00 | 4 | 0 | 0 | 2 | 6 | 33.3 | 1.6 | 0 | 0 | 0 | 0 | 0 | 0 | 0
１時間計 | 25 | 0 | 1 | 16 | 42 | 38.1 | 11.4 | 1 | 0 | 0 | 1 | 2 | 50 | 2.5
18:00-18:10 | 1 | 0 | 0 | 1 | 2 | 50 | 0.5 | 0 | 0 | 0 | 0 | 0 | 0 | 0
18:10-18:20 | 1 | 0 | 0 | 2 | 3 | 66.7 | 0.8 | 1 | 0 | 0 | 0 | 1 | 0 | 1.2
18:20-18:30 | 1 | 0 | 0 | 1 | 2 | 50 | 0.5 | 0 | 0 | 0 | 0 | 0 | 0 | 0
18:30-18:40 | 2 | 0 | 0 | 2 | 4 | 50 | 1.1 | 0 | 0 | 0 | 0 | 0 | 0 | 0
18:40-18:50 | 0 | 0 | 0 | 2 | 2 | 100 | 0.5 | 0 | 0 | 0 | 0 | 0 | 0 | 0
18:50-19:00 | 0 | 0 | 0 | 0 | 0 | 0 | 0 | 0 | 0 | 0 | 0 | 0 | 0 | 0
１時間計 | 5 | 0 | 0 | 8 | 13 | 61.5 | 3.5 | 1 | 0 | 0 | 0 | 1 | 0 | 1.2
全時間合計 | 111 | 0 | 32 | 224 | 367 | 61 | 100 | 47 | 0 | 12 | 22 | 81 | 27.2 | 100

## 方向別(4)
方 向 別 自 動 車 交 通 量 調 査 表
調査地点 ：№10 （仮）雪印種苗前交差点（新港7-1地先）
調査年月日：令和 3年10月21日(木) 天候:晴れのち曇り
方向 | 6 | [6 empty] | B 合計 ( 4+ 5+ 6)
種別時間帯 | 乗用車(台) | バ ス(台) | 小 型貨物車(台) | 大 型貨物車(台) | 合 計(台) | 大型車混入率(％) | 時 間係 数(％) | 乗用車(台) | バ ス(台) | 小 型貨物車(台) | 大 型貨物車(台) | 合 計(台) | 大型車混入率(％) | 時 間係 数(％)
7:00- 7:10 | 3 | 0 | 0 | 0 | 3 | 0 | 0.9 | 8 | 0 | 1 | 2 | 11 | 18.2 | 1.4
7:10- 7:20 | 2 | 0 | 0 | 0 | 2 | 0 | 0.6 | 7 | 0 | 2 | 5 | 14 | 35.7 | 1.8
7:20- 7:30 | 3 | 0 | 1 | 0 | 4 | 0 | 1.2 | 8 | 0 | 4 | 2 | 14 | 14.3 | 1.8
7:30- 7:40 | 2 | 0 | 0 | 0 | 2 | 0 | 0.6 | 11 | 0 | 1 | 0 | 12 | 0 | 1.6
7:40- 7:50 | 1 | 0 | 0 | 0 | 1 | 0 | 0.3 | 6 | 0 | 0 | 0 | 6 | 0 | 0.8
7:50- 8:00 | 2 | 0 | 1 | 3 | 6 | 50 | 1.8 | 4 | 0 | 1 | 4 | 9 | 44.4 | 1.2
１時間計 | 13 | 0 | 2 | 3 | 18 | 16.7 | 5.5 | 44 | 0 | 9 | 13 | 66 | 19.7 | 8.5
8:00- 8:10 | 2 | 0 | 0 | 0 | 2 | 0 | 0.6 | 7 | 0 | 0 | 2 | 9 | 22.2 | 1.2
8:10- 8:20 | 0 | 0 | 0 | 0 | 0 | 0 | 0 | 0 | 0 | 0 | 5 | 5 | 100 | 0.6
8:20- 8:30 | 0 | 0 | 0 | 3 | 3 | 100 | 0.9 | 0 | 0 | 0 | 14 | 14 | 100 | 1.8
8:30- 8:40 | 1 | 0 | 0 | 0 | 1 | 0 | 0.3 | 2 | 0 | 3 | 4 | 9 | 44.4 | 1.2
8:40- 8:50 | 0 | 0 | 0 | 2 | 2 | 100 | 0.6 | 0 | 0 | 1 | 6 | 7 | 85.7 | 0.9
8:50- 9:00 | 0 | 0 | 0 | 2 | 2 | 100 | 0.6 | 1 | 0 | 0 | 8 | 9 | 88.9 | 1.2
１時間計 | 3 | 0 | 0 | 7 | 10 | 70 | 3.1 | 10 | 0 | 4 | 39 | 53 | 73.6 | 6.8
9:00-10:00 | 4 | 0 | 1 | 16 | 21 | 76.2 | 6.4 | 14 | 0 | 4 | 35 | 53 | 66 | 6.8
10:00-11:00 | 5 | 0 | 3 | 19 | 27 | 70.4 | 8.3 | 12 | 0 | 4 | 34 | 50 | 68 | 6.5
11:00-12:00 | 11 | 0 | 3 | 21 | 35 | 60 | 10.7 | 23 | 0 | 6 | 57 | 86 | 66.3 | 11.1
12:00-13:00 | 10 | 0 | 2 | 2 | 14 | 14.3 | 4.3 | 21 | 0 | 3 | 15 | 39 | 38.5 | 5
13:00-14:00 | 4 | 0 | 0 | 13 | 17 | 76.5 | 5.2 | 10 | 0 | 6 | 35 | 51 | 68.6 | 6.6
14:00-15:00 | 2 | 0 | 1 | 22 | 25 | 88 | 7.7 | 18 | 0 | 8 | 49 | 75 | 65.3 | 9.7
15:00-16:00 | 9 | 0 | 2 | 13 | 24 | 54.2 | 7.4 | 18 | 0 | 10 | 42 | 70 | 60 | 9
16:00-17:00 | 18 | 0 | 3 | 18 | 39 | 46.2 | 12 | 35 | 0 | 6 | 36 | 77 | 46.8 | 9.9
17:00-17:10 | 9 | 0 | 0 | 7 | 16 | 43.8 | 4.9 | 11 | 0 | 0 | 9 | 20 | 45 | 2.6
17:10-17:20 | 16 | 0 | 3 | 2 | 21 | 9.5 | 6.4 | 24 | 0 | 4 | 3 | 31 | 9.7 | 4
17:20-17:30 | 10 | 0 | 2 | 1 | 13 | 7.7 | 4 | 15 | 0 | 2 | 4 | 21 | 19 | 2.7
17:30-17:40 | 2 | 0 | 0 | 1 | 3 | 33.3 | 0.9 | 6 | 0 | 0 | 8 | 14 | 57.1 | 1.8
17:40-17:50 | 5 | 0 | 1 | 2 | 8 | 25 | 2.5 | 8 | 0 | 1 | 4 | 13 | 30.8 | 1.7
17:50-18:00 | 5 | 0 | 0 | 2 | 7 | 28.6 | 2.1 | 9 | 0 | 0 | 4 | 13 | 30.8 | 1.7
１時間計 | 47 | 0 | 6 | 15 | 68 | 22.1 | 20.9 | 73 | 0 | 7 | 32 | 112 | 28.6 | 14.5
18:00-18:10 | 4 | 0 | 0 | 3 | 7 | 42.9 | 2.1 | 5 | 0 | 0 | 4 | 9 | 44.4 | 1.2
18:10-18:20 | 3 | 0 | 1 | 2 | 6 | 33.3 | 1.8 | 5 | 0 | 1 | 4 | 10 | 40 | 1.3
18:20-18:30 | 3 | 0 | 0 | 1 | 4 | 25 | 1.2 | 4 | 0 | 0 | 2 | 6 | 33.3 | 0.8
18:30-18:40 | 1 | 0 | 0 | 2 | 3 | 66.7 | 0.9 | 3 | 0 | 0 | 4 | 7 | 57.1 | 0.9
18:40-18:50 | 0 | 0 | 0 | 5 | 5 | 100 | 1.5 | 0 | 0 | 0 | 7 | 7 | 100 | 0.9
18:50-19:00 | 2 | 0 | 0 | 1 | 3 | 33.3 | 0.9 | 2 | 0 | 0 | 1 | 3 | 33.3 | 0.4
１時間計 | 13 | 0 | 1 | 14 | 28 | 50 | 8.6 | 19 | 0 | 1 | 22 | 42 | 52.4 | 5.4
全時間合計 | 139 | 0 | 24 | 163 | 326 | 50 | 100 | 297 | 0 | 68 | 409 | 774 | 52.8 | 100

## 方向別(5)
方 向 別 自 動 車 交 通 量 調 査 表
調査地点 ：№10 （仮）雪印種苗前交差点（新港7-1地先）
調査年月日：令和 3年10月21日(木) 天候:晴れのち曇り
方向 | 7 | [6 empty] | 8
種別時間帯 | 乗用車(台) | バ ス(台) | 小 型貨物車(台) | 大 型貨物車(台) | 合 計(台) | 大型車混入率(％) | 時 間係 数(％) | 乗用車(台) | バ ス(台) | 小 型貨物車(台) | 大 型貨物車(台) | 合 計(台) | 大型車混入率(％) | 時 間係 数(％)
7:00- 7:10 | 3 | 0 | 0 | 0 | 3 | 0 | 0.8 | 63 | 3 | 2 | 11 | 79 | 17.7 | 1.6
7:10- 7:20 | 6 | 0 | 1 | 1 | 8 | 12.5 | 2 | 67 | 1 | 6 | 7 | 81 | 9.9 | 1.6
7:20- 7:30 | 8 | 0 | 0 | 2 | 10 | 20 | 2.6 | 71 | 1 | 11 | 11 | 94 | 12.8 | 1.9
7:30- 7:40 | 9 | 0 | 1 | 4 | 14 | 28.6 | 3.6 | 84 | 1 | 5 | 5 | 95 | 6.3 | 1.9
7:40- 7:50 | 4 | 0 | 0 | 1 | 5 | 20 | 1.3 | 74 | 2 | 4 | 9 | 89 | 12.4 | 1.8
7:50- 8:00 | 4 | 0 | 1 | 0 | 5 | 0 | 1.3 | 77 | 1 | 8 | 13 | 99 | 14.1 | 2
１時間計 | 34 | 0 | 3 | 8 | 45 | 17.8 | 11.5 | 436 | 9 | 36 | 56 | 537 | 12.1 | 10.7
8:00- 8:10 | 8 | 0 | 1 | 0 | 9 | 0 | 2.3 | 87 | 1 | 8 | 14 | 110 | 13.6 | 2.2
8:10- 8:20 | 4 | 0 | 0 | 3 | 7 | 42.9 | 1.8 | 77 | 2 | 16 | 10 | 105 | 11.4 | 2.1
8:20- 8:30 | 3 | 0 | 0 | 8 | 11 | 72.7 | 2.8 | 81 | 2 | 17 | 13 | 113 | 13.3 | 2.3
8:30- 8:40 | 2 | 0 | 0 | 0 | 2 | 0 | 0.5 | 65 | 1 | 6 | 11 | 83 | 14.5 | 1.7
8:40- 8:50 | 1 | 0 | 0 | 1 | 2 | 50 | 0.5 | 69 | 3 | 9 | 15 | 96 | 18.8 | 1.9
8:50- 9:00 | 3 | 0 | 0 | 2 | 5 | 40 | 1.3 | 56 | 0 | 11 | 14 | 81 | 17.3 | 1.6
１時間計 | 21 | 0 | 1 | 14 | 36 | 38.9 | 9.2 | 435 | 9 | 67 | 77 | 588 | 14.6 | 11.7
9:00-10:00 | 9 | 0 | 4 | 22 | 35 | 62.9 | 8.9 | 266 | 5 | 59 | 121 | 451 | 27.9 | 9
10:00-11:00 | 8 | 0 | 1 | 43 | 52 | 82.7 | 13.3 | 251 | 3 | 69 | 123 | 446 | 28.3 | 8.9
11:00-12:00 | 6 | 0 | 2 | 21 | 29 | 72.4 | 7.4 | 251 | 6 | 51 | 122 | 430 | 29.8 | 8.6
12:00-13:00 | 8 | 0 | 0 | 23 | 31 | 74.2 | 7.9 | 294 | 2 | 47 | 84 | 427 | 20.1 | 8.5
13:00-14:00 | 16 | 0 | 2 | 27 | 45 | 60 | 11.5 | 226 | 4 | 64 | 112 | 406 | 28.6 | 8.1
14:00-15:00 | 5 | 0 | 3 | 22 | 30 | 73.3 | 7.7 | 226 | 5 | 87 | 105 | 423 | 26 | 8.4
15:00-16:00 | 3 | 0 | 2 | 19 | 24 | 79.2 | 6.1 | 216 | 3 | 74 | 67 | 360 | 19.4 | 7.2
16:00-17:00 | 6 | 0 | 0 | 14 | 20 | 70 | 5.1 | 247 | 7 | 53 | 83 | 390 | 23.1 | 7.8
17:00-17:10 | 7 | 0 | 0 | 15 | 22 | 68.2 | 5.6 | 40 | 1 | 9 | 9 | 59 | 16.9 | 1.2
17:10-17:20 | 2 | 0 | 0 | 3 | 5 | 60 | 1.3 | 43 | 0 | 7 | 6 | 56 | 10.7 | 1.1
17:20-17:30 | 3 | 0 | 1 | 2 | 6 | 33.3 | 1.5 | 45 | 2 | 7 | 9 | 63 | 17.5 | 1.3
17:30-17:40 | 2 | 0 | 0 | 1 | 3 | 33.3 | 0.8 | 32 | 0 | 6 | 3 | 41 | 7.3 | 0.8
17:40-17:50 | 1 | 0 | 0 | 0 | 1 | 0 | 0.3 | 40 | 1 | 6 | 8 | 55 | 16.4 | 1.1
17:50-18:00 | 2 | 0 | 0 | 0 | 2 | 0 | 0.5 | 41 | 0 | 1 | 5 | 47 | 10.6 | 0.9
１時間計 | 17 | 0 | 1 | 21 | 39 | 53.8 | 9.9 | 241 | 4 | 36 | 40 | 321 | 13.7 | 6.4
18:00-18:10 | 2 | 0 | 0 | 0 | 2 | 0 | 0.5 | 47 | 1 | 1 | 4 | 53 | 9.4 | 1.1
18:10-18:20 | 0 | 0 | 0 | 3 | 3 | 100 | 0.8 | 33 | 2 | 3 | 7 | 45 | 20 | 0.9
18:20-18:30 | 0 | 0 | 0 | 0 | 0 | 0 | 0 | 38 | 1 | 2 | 5 | 46 | 13 | 0.9
18:30-18:40 | 0 | 0 | 0 | 0 | 0 | 0 | 0 | 28 | 1 | 0 | 8 | 37 | 24.3 | 0.7
18:40-18:50 | 0 | 0 | 0 | 0 | 0 | 0 | 0 | 24 | 0 | 2 | 2 | 28 | 7.1 | 0.6
18:50-19:00 | 0 | 0 | 0 | 1 | 1 | 100 | 0.3 | 19 | 0 | 3 | 11 | 33 | 33.3 | 0.7
１時間計 | 2 | 0 | 0 | 4 | 6 | 66.7 | 1.5 | 189 | 5 | 11 | 37 | 242 | 17.4 | 4.8
全時間合計 | 135 | 0 | 19 | 238 | 392 | 60.7 | 100 | 3278 | 62 | 654 | 1027 | 5021 | 21.7 | 100

## 方向別(6)
方 向 別 自 動 車 交 通 量 調 査 表
調査地点 ：№10 （仮）雪印種苗前交差点（新港7-1地先）
調査年月日：令和 3年10月21日(木) 天候:晴れのち曇り
方向 | 9 | [6 empty] | C 合計 ( 7+ 8+ 9)
種別時間帯 | 乗用車(台) | バ ス(台) | 小 型貨物車(台) | 大 型貨物車(台) | 合 計(台) | 大型車混入率(％) | 時 間係 数(％) | 乗用車(台) | バ ス(台) | 小 型貨物車(台) | 大 型貨物車(台) | 合 計(台) | 大型車混入率(％) | 時 間係 数(％)
7:00- 7:10 | 2 | 0 | 0 | 0 | 2 | 0 | 1.1 | 68 | 3 | 2 | 11 | 84 | 16.7 | 1.5
7:10- 7:20 | 5 | 0 | 0 | 0 | 5 | 0 | 2.7 | 78 | 1 | 7 | 8 | 94 | 9.6 | 1.7
7:20- 7:30 | 4 | 0 | 0 | 0 | 4 | 0 | 2.1 | 83 | 1 | 11 | 13 | 108 | 13 | 1.9
7:30- 7:40 | 1 | 0 | 0 | 0 | 1 | 0 | 0.5 | 94 | 1 | 6 | 9 | 110 | 9.1 | 2
7:40- 7:50 | 2 | 0 | 0 | 0 | 2 | 0 | 1.1 | 80 | 2 | 4 | 10 | 96 | 12.5 | 1.7
7:50- 8:00 | 4 | 0 | 0 | 0 | 4 | 0 | 2.1 | 85 | 1 | 9 | 13 | 108 | 13 | 1.9
１時間計 | 18 | 0 | 0 | 0 | 18 | 0 | 9.6 | 488 | 9 | 39 | 64 | 600 | 12.2 | 10.7
8:00- 8:10 | 2 | 0 | 0 | 0 | 2 | 0 | 1.1 | 97 | 1 | 9 | 14 | 121 | 12.4 | 2.2
8:10- 8:20 | 0 | 0 | 0 | 0 | 0 | 0 | 0 | 81 | 2 | 16 | 13 | 112 | 13.4 | 2
8:20- 8:30 | 1 | 0 | 0 | 0 | 1 | 0 | 0.5 | 85 | 2 | 17 | 21 | 125 | 18.4 | 2.2
8:30- 8:40 | 1 | 0 | 0 | 0 | 1 | 0 | 0.5 | 68 | 1 | 6 | 11 | 86 | 14 | 1.5
8:40- 8:50 | 5 | 0 | 0 | 0 | 5 | 0 | 2.7 | 75 | 3 | 9 | 16 | 103 | 18.4 | 1.8
8:50- 9:00 | 2 | 0 | 0 | 0 | 2 | 0 | 1.1 | 61 | 0 | 11 | 16 | 88 | 18.2 | 1.6
１時間計 | 11 | 0 | 0 | 0 | 11 | 0 | 5.9 | 467 | 9 | 68 | 91 | 635 | 15.7 | 11.3
9:00-10:00 | 10 | 1 | 2 | 0 | 13 | 7.7 | 6.9 | 285 | 6 | 65 | 143 | 499 | 29.9 | 8.9
10:00-11:00 | 3 | 0 | 2 | 1 | 6 | 16.7 | 3.2 | 262 | 3 | 72 | 167 | 504 | 33.7 | 9
11:00-12:00 | 7 | 0 | 3 | 2 | 12 | 16.7 | 6.4 | 264 | 6 | 56 | 145 | 471 | 32.1 | 8.4
12:00-13:00 | 9 | 0 | 2 | 1 | 12 | 8.3 | 6.4 | 311 | 2 | 49 | 108 | 470 | 23.4 | 8.4
13:00-14:00 | 14 | 0 | 2 | 2 | 18 | 11.1 | 9.6 | 256 | 4 | 68 | 141 | 469 | 30.9 | 8.4
14:00-15:00 | 9 | 0 | 5 | 3 | 17 | 17.6 | 9 | 240 | 5 | 95 | 130 | 470 | 28.7 | 8.4
15:00-16:00 | 14 | 0 | 4 | 3 | 21 | 14.3 | 11.2 | 233 | 3 | 80 | 89 | 405 | 22.7 | 7.2
16:00-17:00 | 11 | 1 | 8 | 3 | 23 | 17.4 | 12.2 | 264 | 8 | 61 | 100 | 433 | 24.9 | 7.7
17:00-17:10 | 2 | 0 | 1 | 0 | 3 | 0 | 1.6 | 49 | 1 | 10 | 24 | 84 | 29.8 | 1.5
17:10-17:20 | 8 | 0 | 0 | 0 | 8 | 0 | 4.3 | 53 | 0 | 7 | 9 | 69 | 13 | 1.2
17:20-17:30 | 3 | 0 | 0 | 0 | 3 | 0 | 1.6 | 51 | 2 | 8 | 11 | 72 | 18.1 | 1.3
17:30-17:40 | 1 | 0 | 1 | 1 | 3 | 33.3 | 1.6 | 35 | 0 | 7 | 5 | 47 | 10.6 | 0.8
17:40-17:50 | 2 | 0 | 1 | 0 | 3 | 0 | 1.6 | 43 | 1 | 7 | 8 | 59 | 15.3 | 1.1
17:50-18:00 | 3 | 0 | 1 | 0 | 4 | 0 | 2.1 | 46 | 0 | 2 | 5 | 53 | 9.4 | 0.9
１時間計 | 19 | 0 | 4 | 1 | 24 | 4.2 | 12.8 | 277 | 4 | 41 | 62 | 384 | 17.2 | 6.9
18:00-18:10 | 4 | 0 | 0 | 0 | 4 | 0 | 2.1 | 53 | 1 | 1 | 4 | 59 | 8.5 | 1.1
18:10-18:20 | 0 | 0 | 0 | 0 | 0 | 0 | 0 | 33 | 2 | 3 | 10 | 48 | 25 | 0.9
18:20-18:30 | 2 | 0 | 0 | 0 | 2 | 0 | 1.1 | 40 | 1 | 2 | 5 | 48 | 12.5 | 0.9
18:30-18:40 | 3 | 0 | 0 | 0 | 3 | 0 | 1.6 | 31 | 1 | 0 | 8 | 40 | 22.5 | 0.7
18:40-18:50 | 0 | 0 | 2 | 0 | 2 | 0 | 1.1 | 24 | 0 | 4 | 2 | 30 | 6.7 | 0.5
18:50-19:00 | 1 | 0 | 0 | 1 | 2 | 50 | 1.1 | 20 | 0 | 3 | 13 | 36 | 36.1 | 0.6
１時間計 | 10 | 0 | 2 | 1 | 13 | 7.7 | 6.9 | 201 | 5 | 13 | 42 | 261 | 18 | 4.7
全時間合計 | 135 | 2 | 34 | 17 | 188 | 10.1 | 100 | 3548 | 64 | 707 | 1282 | 5601 | 24 | 100

## 方向別(7)
方 向 別 自 動 車 交 通 量 調 査 表
調査地点 ：№10 （仮）雪印種苗前交差点（新港7-1地先）
調査年月日：令和 3年10月21日(木) 天候:晴れのち曇り
方向 | 10 | [6 empty] | 11
種別時間帯 | 乗用車(台) | バ ス(台) | 小 型貨物車(台) | 大 型貨物車(台) | 合 計(台) | 大型車混入率(％) | 時 間係 数(％) | 乗用車(台) | バ ス(台) | 小 型貨物車(台) | 大 型貨物車(台) | 合 計(台) | 大型車混入率(％) | 時 間係 数(％)
7:00- 7:10 | 0 | 0 | 0 | 0 | 0 | 0 | 0 | 1 | 0 | 0 | 0 | 1 | 0 | 1.3
7:10- 7:20 | 0 | 0 | 1 | 0 | 1 | 0 | 0.3 | 0 | 0 | 0 | 1 | 1 | 100 | 1.3
7:20- 7:30 | 0 | 0 | 0 | 0 | 0 | 0 | 0 | 0 | 0 | 0 | 0 | 0 | 0 | 0
7:30- 7:40 | 2 | 0 | 1 | 0 | 3 | 0 | 0.9 | 2 | 0 | 0 | 1 | 3 | 33.3 | 3.8
7:40- 7:50 | 4 | 0 | 0 | 0 | 4 | 0 | 1.1 | 0 | 0 | 0 | 0 | 0 | 0 | 0
7:50- 8:00 | 1 | 0 | 1 | 1 | 3 | 33.3 | 0.9 | 0 | 0 | 0 | 1 | 1 | 100 | 1.3
１時間計 | 7 | 0 | 3 | 1 | 11 | 9.1 | 3.1 | 3 | 0 | 0 | 3 | 6 | 50 | 7.7
8:00- 8:10 | 0 | 0 | 1 | 2 | 3 | 66.7 | 0.9 | 0 | 0 | 0 | 2 | 2 | 100 | 2.6
8:10- 8:20 | 0 | 0 | 0 | 1 | 1 | 100 | 0.3 | 0 | 0 | 0 | 3 | 3 | 100 | 3.8
8:20- 8:30 | 2 | 0 | 1 | 0 | 3 | 0 | 0.9 | 0 | 0 | 0 | 0 | 0 | 0 | 0
8:30- 8:40 | 2 | 0 | 3 | 0 | 5 | 0 | 1.4 | 2 | 0 | 0 | 0 | 2 | 0 | 2.6
8:40- 8:50 | 3 | 0 | 1 | 1 | 5 | 20 | 1.4 | 0 | 0 | 0 | 0 | 0 | 0 | 0
8:50- 9:00 | 1 | 0 | 1 | 0 | 2 | 0 | 0.6 | 2 | 0 | 1 | 0 | 3 | 0 | 3.8
１時間計 | 8 | 0 | 7 | 4 | 19 | 21.1 | 5.4 | 4 | 0 | 1 | 5 | 10 | 50 | 12.8
9:00-10:00 | 6 | 0 | 1 | 2 | 9 | 22.2 | 2.6 | 2 | 0 | 2 | 7 | 11 | 63.6 | 14.1
10:00-11:00 | 8 | 0 | 2 | 1 | 11 | 9.1 | 3.1 | 1 | 0 | 1 | 2 | 4 | 50 | 5.1
11:00-12:00 | 14 | 0 | 1 | 1 | 16 | 6.3 | 4.5 | 0 | 0 | 2 | 2 | 4 | 50 | 5.1
12:00-13:00 | 4 | 0 | 4 | 1 | 9 | 11.1 | 2.6 | 1 | 0 | 3 | 5 | 9 | 55.6 | 11.5
13:00-14:00 | 5 | 0 | 9 | 4 | 18 | 22.2 | 5.1 | 1 | 0 | 3 | 5 | 9 | 55.6 | 11.5
14:00-15:00 | 8 | 0 | 3 | 1 | 12 | 8.3 | 3.4 | 1 | 0 | 2 | 2 | 5 | 40 | 6.4
15:00-16:00 | 14 | 0 | 4 | 3 | 21 | 14.3 | 6 | 2 | 0 | 1 | 4 | 7 | 57.1 | 9
16:00-17:00 | 27 | 0 | 5 | 1 | 33 | 3 | 9.4 | 1 | 0 | 1 | 1 | 3 | 33.3 | 3.8
17:00-17:10 | 9 | 0 | 2 | 0 | 11 | 0 | 3.1 | 0 | 0 | 0 | 1 | 1 | 100 | 1.3
17:10-17:20 | 14 | 0 | 3 | 1 | 18 | 5.6 | 5.1 | 0 | 0 | 0 | 1 | 1 | 100 | 1.3
17:20-17:30 | 15 | 0 | 1 | 0 | 16 | 0 | 4.5 | 0 | 0 | 0 | 0 | 0 | 0 | 0
17:30-17:40 | 16 | 1 | 1 | 1 | 19 | 10.5 | 5.4 | 0 | 0 | 0 | 1 | 1 | 100 | 1.3
17:40-17:50 | 15 | 0 | 2 | 1 | 18 | 5.6 | 5.1 | 0 | 0 | 0 | 2 | 2 | 100 | 2.6
17:50-18:00 | 25 | 1 | 2 | 0 | 28 | 3.6 | 8 | 0 | 0 | 0 | 1 | 1 | 100 | 1.3
１時間計 | 94 | 2 | 11 | 3 | 110 | 4.5 | 31.3 | 0 | 0 | 0 | 6 | 6 | 100 | 7.7
18:00-18:10 | 16 | 0 | 4 | 1 | 21 | 4.8 | 6 | 0 | 0 | 0 | 0 | 0 | 0 | 0
18:10-18:20 | 16 | 1 | 0 | 0 | 17 | 5.9 | 4.8 | 0 | 0 | 0 | 0 | 0 | 0 | 0
18:20-18:30 | 22 | 0 | 0 | 0 | 22 | 0 | 6.3 | 0 | 0 | 0 | 1 | 1 | 100 | 1.3
18:30-18:40 | 10 | 1 | 1 | 0 | 12 | 8.3 | 3.4 | 0 | 0 | 0 | 1 | 1 | 100 | 1.3
18:40-18:50 | 8 | 0 | 0 | 0 | 8 | 0 | 2.3 | 0 | 0 | 0 | 1 | 1 | 100 | 1.3
18:50-19:00 | 3 | 0 | 0 | 0 | 3 | 0 | 0.9 | 0 | 0 | 0 | 1 | 1 | 100 | 1.3
１時間計 | 75 | 2 | 5 | 1 | 83 | 3.6 | 23.6 | 0 | 0 | 0 | 4 | 4 | 100 | 5.1
全時間合計 | 270 | 4 | 55 | 23 | 352 | 7.7 | 100 | 16 | 0 | 16 | 46 | 78 | 59 | 100

## 方向別(8)
方 向 別 自 動 車 交 通 量 調 査 表
調査地点 ：№10 （仮）雪印種苗前交差点（新港7-1地先）
調査年月日：令和 3年10月21日(木) 天候:晴れのち曇り
方向 | 12 | [6 empty] | D 合計 (10+11+12)
種別時間帯 | 乗用車(台) | バ ス(台) | 小 型貨物車(台) | 大 型貨物車(台) | 合 計(台) | 大型車混入率(％) | 時 間係 数(％) | 乗用車(台) | バ ス(台) | 小 型貨物車(台) | 大 型貨物車(台) | 合 計(台) | 大型車混入率(％) | 時 間係 数(％)
7:00- 7:10 | 0 | 0 | 0 | 0 | 0 | 0 | 0 | 1 | 0 | 0 | 0 | 1 | 0 | 0.2
7:10- 7:20 | 0 | 0 | 0 | 0 | 0 | 0 | 0 | 0 | 0 | 1 | 1 | 2 | 50 | 0.4
7:20- 7:30 | 0 | 0 | 0 | 0 | 0 | 0 | 0 | 0 | 0 | 0 | 0 | 0 | 0 | 0
7:30- 7:40 | 0 | 0 | 0 | 0 | 0 | 0 | 0 | 4 | 0 | 1 | 1 | 6 | 16.7 | 1.3
7:40- 7:50 | 0 | 0 | 1 | 0 | 1 | 0 | 2 | 4 | 0 | 1 | 0 | 5 | 0 | 1
7:50- 8:00 | 0 | 0 | 0 | 0 | 0 | 0 | 0 | 1 | 0 | 1 | 2 | 4 | 50 | 0.8
１時間計 | 0 | 0 | 1 | 0 | 1 | 0 | 2 | 10 | 0 | 4 | 4 | 18 | 22.2 | 3.8
8:00- 8:10 | 0 | 0 | 0 | 0 | 0 | 0 | 0 | 0 | 0 | 1 | 4 | 5 | 80 | 1
8:10- 8:20 | 1 | 0 | 1 | 2 | 4 | 50 | 8.2 | 1 | 0 | 1 | 6 | 8 | 75 | 1.7
8:20- 8:30 | 1 | 0 | 0 | 1 | 2 | 50 | 4.1 | 3 | 0 | 1 | 1 | 5 | 20 | 1
8:30- 8:40 | 1 | 0 | 0 | 1 | 2 | 50 | 4.1 | 5 | 0 | 3 | 1 | 9 | 11.1 | 1.9
8:40- 8:50 | 2 | 0 | 1 | 1 | 4 | 25 | 8.2 | 5 | 0 | 2 | 2 | 9 | 22.2 | 1.9
8:50- 9:00 | 3 | 0 | 0 | 0 | 3 | 0 | 6.1 | 6 | 0 | 2 | 0 | 8 | 0 | 1.7
１時間計 | 8 | 0 | 2 | 5 | 15 | 33.3 | 30.6 | 20 | 0 | 10 | 14 | 44 | 31.8 | 9.2
9:00-10:00 | 5 | 0 | 0 | 0 | 5 | 0 | 10.2 | 13 | 0 | 3 | 9 | 25 | 36 | 5.2
10:00-11:00 | 2 | 0 | 0 | 0 | 2 | 0 | 4.1 | 11 | 0 | 3 | 3 | 17 | 17.6 | 3.5
11:00-12:00 | 1 | 0 | 0 | 0 | 1 | 0 | 2 | 15 | 0 | 3 | 3 | 21 | 14.3 | 4.4
12:00-13:00 | 1 | 0 | 1 | 2 | 4 | 50 | 8.2 | 6 | 0 | 8 | 8 | 22 | 36.4 | 4.6
13:00-14:00 | 0 | 0 | 1 | 0 | 1 | 0 | 2 | 6 | 0 | 13 | 9 | 28 | 32.1 | 5.8
14:00-15:00 | 2 | 0 | 1 | 1 | 4 | 25 | 8.2 | 11 | 0 | 6 | 4 | 21 | 19 | 4.4
15:00-16:00 | 0 | 0 | 3 | 2 | 5 | 40 | 10.2 | 16 | 0 | 8 | 9 | 33 | 27.3 | 6.9
16:00-17:00 | 1 | 0 | 0 | 0 | 1 | 0 | 2 | 29 | 0 | 6 | 2 | 37 | 5.4 | 7.7
17:00-17:10 | 0 | 0 | 0 | 1 | 1 | 100 | 2 | 9 | 0 | 2 | 2 | 13 | 15.4 | 2.7
17:10-17:20 | 1 | 0 | 0 | 0 | 1 | 0 | 2 | 15 | 0 | 3 | 2 | 20 | 10 | 4.2
17:20-17:30 | 1 | 0 | 0 | 0 | 1 | 0 | 2 | 16 | 0 | 1 | 0 | 17 | 0 | 3.5
17:30-17:40 | 0 | 0 | 1 | 0 | 1 | 0 | 2 | 16 | 1 | 2 | 2 | 21 | 14.3 | 4.4
17:40-17:50 | 1 | 0 | 0 | 0 | 1 | 0 | 2 | 16 | 0 | 2 | 3 | 21 | 14.3 | 4.4
17:50-18:00 | 2 | 0 | 0 | 0 | 2 | 0 | 4.1 | 27 | 1 | 2 | 1 | 31 | 6.5 | 6.5
１時間計 | 5 | 0 | 1 | 1 | 7 | 14.3 | 14.3 | 99 | 2 | 12 | 10 | 123 | 9.8 | 25.7
18:00-18:10 | 0 | 0 | 0 | 0 | 0 | 0 | 0 | 16 | 0 | 4 | 1 | 21 | 4.8 | 4.4
18:10-18:20 | 0 | 0 | 0 | 0 | 0 | 0 | 0 | 16 | 1 | 0 | 0 | 17 | 5.9 | 3.5
18:20-18:30 | 0 | 0 | 0 | 0 | 0 | 0 | 0 | 22 | 0 | 0 | 1 | 23 | 4.3 | 4.8
18:30-18:40 | 0 | 0 | 0 | 0 | 0 | 0 | 0 | 10 | 1 | 1 | 1 | 13 | 15.4 | 2.7
18:40-18:50 | 1 | 0 | 0 | 0 | 1 | 0 | 2 | 9 | 0 | 0 | 1 | 10 | 10 | 2.1
18:50-19:00 | 2 | 0 | 0 | 0 | 2 | 0 | 4.1 | 5 | 0 | 0 | 1 | 6 | 16.7 | 1.3
１時間計 | 3 | 0 | 0 | 0 | 3 | 0 | 6.1 | 78 | 2 | 5 | 5 | 90 | 7.8 | 18.8
全時間合計 | 28 | 0 | 10 | 11 | 49 | 22.4 | 100 | 314 | 4 | 81 | 80 | 479 | 17.5 | 100

## 断面別(1)
断 面 別 自 動 車 交 通 量 調 査 表
調査地点 ：№10 （仮）雪印種苗前交差点（新港7-1地先）
調査年月日：令和 3年10月21日(木) 天候:晴れのち曇り
方向 | A 流入部(1+ 2+ 3) | [6 empty] | A 流出部(4+ 8+12)
種別時間帯 | 乗用車(台) | バ ス(台) | 小 型貨物車(台) | 大 型貨物車(台) | 合 計(台) | 大型車混入率(％) | 時 間係 数(％) | 乗用車(台) | バ ス(台) | 小 型貨物車(台) | 大 型貨物車(台) | 合 計(台) | 大型車混入率(％) | 時 間係 数(％)
7:00- 7:10 | 40 | 1 | 4 | 18 | 63 | 30.2 | 1.3 | 64 | 3 | 2 | 11 | 80 | 17.5 | 1.5
7:10- 7:20 | 40 | 0 | 5 | 14 | 59 | 23.7 | 1.2 | 67 | 1 | 6 | 11 | 85 | 14.1 | 1.6
7:20- 7:30 | 35 | 1 | 6 | 11 | 53 | 22.6 | 1.1 | 71 | 1 | 11 | 12 | 95 | 13.7 | 1.7
7:30- 7:40 | 28 | 1 | 8 | 13 | 50 | 28 | 1 | 87 | 1 | 6 | 5 | 99 | 6.1 | 1.8
7:40- 7:50 | 28 | 0 | 6 | 13 | 47 | 27.7 | 1 | 76 | 2 | 5 | 9 | 92 | 12 | 1.7
7:50- 8:00 | 25 | 1 | 10 | 20 | 56 | 37.5 | 1.2 | 78 | 1 | 8 | 14 | 101 | 14.9 | 1.9
１時間計 | 196 | 4 | 39 | 89 | 328 | 28.4 | 6.8 | 443 | 9 | 38 | 62 | 552 | 12.9 | 10.2
8:00- 8:10 | 31 | 0 | 5 | 17 | 53 | 32.1 | 1.1 | 90 | 1 | 8 | 16 | 115 | 14.8 | 2.1
8:10- 8:20 | 30 | 0 | 8 | 19 | 57 | 33.3 | 1.2 | 78 | 2 | 17 | 17 | 114 | 16.7 | 2.1
8:20- 8:30 | 28 | 0 | 9 | 14 | 51 | 27.5 | 1.1 | 82 | 2 | 17 | 25 | 126 | 21.4 | 2.3
8:30- 8:40 | 22 | 0 | 7 | 10 | 39 | 25.6 | 0.8 | 66 | 1 | 9 | 16 | 92 | 18.5 | 1.7
8:40- 8:50 | 37 | 0 | 6 | 14 | 57 | 24.6 | 1.2 | 71 | 3 | 11 | 20 | 105 | 21.9 | 1.9
8:50- 9:00 | 25 | 3 | 7 | 20 | 55 | 41.8 | 1.1 | 60 | 0 | 11 | 19 | 90 | 21.1 | 1.7
１時間計 | 173 | 3 | 42 | 94 | 312 | 31.1 | 6.4 | 447 | 9 | 73 | 113 | 642 | 19 | 11.8
9:00-10:00 | 213 | 3 | 58 | 117 | 391 | 30.7 | 8.1 | 275 | 5 | 61 | 133 | 474 | 29.1 | 8.7
10:00-11:00 | 200 | 2 | 71 | 98 | 371 | 27 | 7.7 | 260 | 3 | 70 | 138 | 471 | 29.9 | 8.7
11:00-12:00 | 212 | 3 | 73 | 110 | 398 | 28.4 | 8.2 | 261 | 6 | 53 | 154 | 474 | 33.8 | 8.7
12:00-13:00 | 209 | 7 | 50 | 76 | 342 | 24.3 | 7.1 | 303 | 2 | 49 | 99 | 453 | 22.3 | 8.3
13:00-14:00 | 249 | 3 | 76 | 110 | 438 | 25.8 | 9 | 231 | 4 | 71 | 134 | 440 | 31.4 | 8.1
14:00-15:00 | 246 | 4 | 63 | 97 | 410 | 24.6 | 8.5 | 244 | 5 | 94 | 130 | 473 | 28.5 | 8.7
15:00-16:00 | 260 | 4 | 66 | 83 | 413 | 21.1 | 8.5 | 222 | 3 | 84 | 97 | 406 | 24.6 | 7.5
16:00-17:00 | 362 | 8 | 73 | 63 | 506 | 14 | 10.4 | 263 | 7 | 54 | 100 | 424 | 25.2 | 7.8
17:00-17:10 | 50 | 0 | 9 | 8 | 67 | 11.9 | 1.4 | 42 | 1 | 9 | 12 | 64 | 20.3 | 1.2
17:10-17:20 | 65 | 2 | 7 | 3 | 77 | 6.5 | 1.6 | 51 | 0 | 8 | 7 | 66 | 10.6 | 1.2
17:20-17:30 | 61 | 1 | 4 | 11 | 77 | 15.6 | 1.6 | 51 | 2 | 7 | 12 | 72 | 19.4 | 1.3
17:30-17:40 | 70 | 0 | 8 | 4 | 82 | 4.9 | 1.7 | 36 | 0 | 7 | 10 | 53 | 18.9 | 1
17:40-17:50 | 66 | 2 | 6 | 7 | 81 | 11.1 | 1.7 | 44 | 1 | 6 | 9 | 60 | 16.7 | 1.1
17:50-18:00 | 62 | 1 | 5 | 8 | 76 | 11.8 | 1.6 | 47 | 0 | 1 | 7 | 55 | 12.7 | 1
１時間計 | 374 | 6 | 39 | 41 | 460 | 10.2 | 9.5 | 271 | 4 | 38 | 57 | 370 | 16.5 | 6.8
18:00-18:10 | 58 | 1 | 8 | 4 | 71 | 7 | 1.5 | 48 | 1 | 1 | 5 | 55 | 10.9 | 1
18:10-18:20 | 63 | 1 | 10 | 4 | 78 | 6.4 | 1.6 | 34 | 2 | 3 | 9 | 48 | 22.9 | 0.9
18:20-18:30 | 70 | 0 | 8 | 5 | 83 | 6 | 1.7 | 39 | 1 | 2 | 6 | 48 | 14.6 | 0.9
18:30-18:40 | 79 | 2 | 9 | 8 | 98 | 10.2 | 2 | 30 | 1 | 0 | 10 | 41 | 26.8 | 0.8
18:40-18:50 | 63 | 0 | 7 | 9 | 79 | 11.4 | 1.6 | 25 | 0 | 2 | 4 | 31 | 12.9 | 0.6
18:50-19:00 | 56 | 1 | 6 | 4 | 67 | 7.5 | 1.4 | 21 | 0 | 3 | 11 | 35 | 31.4 | 0.6
１時間計 | 389 | 5 | 48 | 34 | 476 | 8.2 | 9.8 | 197 | 5 | 11 | 45 | 258 | 19.4 | 4.7
全時間合計 | 3083 | 52 | 698 | 1012 | 4845 | 22 | 100 | 3417 | 62 | 696 | 1262 | 5437 | 24.4 | 100

## 断面別(2)
断 面 別 自 動 車 交 通 量 調 査 表
調査地点 ：№10 （仮）雪印種苗前交差点（新港7-1地先）
調査年月日：令和 3年10月21日(木) 天候:晴れのち曇り
方向 | [7 empty] | A 合計 ( 1+ 2+ 3+ 4+ 8+12)
種別時間帯 | 乗用車(台) | バ ス(台) | 小 型貨物車(台) | 大 型貨物車(台) | 合 計(台) | 大型車混入率(％) | 時 間係 数(％) | 乗用車(台) | バ ス(台) | 小 型貨物車(台) | 大 型貨物車(台) | 合 計(台) | 大型車混入率(％) | 時 間係 数(％)
7:00- 7:10 | [7 empty] | 104 | 4 | 6 | 29 | 143 | 23.1 | 1.4
7:10- 7:20 | [7 empty] | 107 | 1 | 11 | 25 | 144 | 18.1 | 1.4
7:20- 7:30 | [7 empty] | 106 | 2 | 17 | 23 | 148 | 16.9 | 1.4
7:30- 7:40 | [7 empty] | 115 | 2 | 14 | 18 | 149 | 13.4 | 1.4
7:40- 7:50 | [7 empty] | 104 | 2 | 11 | 22 | 139 | 17.3 | 1.4
7:50- 8:00 | [7 empty] | 103 | 2 | 18 | 34 | 157 | 22.9 | 1.5
１時間計 | [7 empty] | 639 | 13 | 77 | 151 | 880 | 18.6 | 8.6
8:00- 8:10 | [7 empty] | 121 | 1 | 13 | 33 | 168 | 20.2 | 1.6
8:10- 8:20 | [7 empty] | 108 | 2 | 25 | 36 | 171 | 22.2 | 1.7
8:20- 8:30 | [7 empty] | 110 | 2 | 26 | 39 | 177 | 23.2 | 1.7
8:30- 8:40 | [7 empty] | 88 | 1 | 16 | 26 | 131 | 20.6 | 1.3
8:40- 8:50 | [7 empty] | 108 | 3 | 17 | 34 | 162 | 22.8 | 1.6
8:50- 9:00 | [7 empty] | 85 | 3 | 18 | 39 | 145 | 29 | 1.4
１時間計 | [7 empty] | 620 | 12 | 115 | 207 | 954 | 23 | 9.3
9:00-10:00 | [7 empty] | 488 | 8 | 119 | 250 | 865 | 29.8 | 8.4
10:00-11:00 | [7 empty] | 460 | 5 | 141 | 236 | 842 | 28.6 | 8.2
11:00-12:00 | [7 empty] | 473 | 9 | 126 | 264 | 872 | 31.3 | 8.5
12:00-13:00 | [7 empty] | 512 | 9 | 99 | 175 | 795 | 23.1 | 7.7
13:00-14:00 | [7 empty] | 480 | 7 | 147 | 244 | 878 | 28.6 | 8.5
14:00-15:00 | [7 empty] | 490 | 9 | 157 | 227 | 883 | 26.7 | 8.6
15:00-16:00 | [7 empty] | 482 | 7 | 150 | 180 | 819 | 22.8 | 8
16:00-17:00 | [7 empty] | 625 | 15 | 127 | 163 | 930 | 19.1 | 9
17:00-17:10 | [7 empty] | 92 | 1 | 18 | 20 | 131 | 16 | 1.3
17:10-17:20 | [7 empty] | 116 | 2 | 15 | 10 | 143 | 8.4 | 1.4
17:20-17:30 | [7 empty] | 112 | 3 | 11 | 23 | 149 | 17.4 | 1.4
17:30-17:40 | [7 empty] | 106 | 0 | 15 | 14 | 135 | 10.4 | 1.3
17:40-17:50 | [7 empty] | 110 | 3 | 12 | 16 | 141 | 13.5 | 1.4
17:50-18:00 | [7 empty] | 109 | 1 | 6 | 15 | 131 | 12.2 | 1.3
１時間計 | [7 empty] | 645 | 10 | 77 | 98 | 830 | 13 | 8.1
18:00-18:10 | [7 empty] | 106 | 2 | 9 | 9 | 126 | 8.7 | 1.2
18:10-18:20 | [7 empty] | 97 | 3 | 13 | 13 | 126 | 12.7 | 1.2
18:20-18:30 | [7 empty] | 109 | 1 | 10 | 11 | 131 | 9.2 | 1.3
18:30-18:40 | [7 empty] | 109 | 3 | 9 | 18 | 139 | 15.1 | 1.4
18:40-18:50 | [7 empty] | 88 | 0 | 9 | 13 | 110 | 11.8 | 1.1
18:50-19:00 | [7 empty] | 77 | 1 | 9 | 15 | 102 | 15.7 | 1
１時間計 | [7 empty] | 586 | 10 | 59 | 79 | 734 | 12.1 | 7.1
全時間合計 | [7 empty] | 6500 | 114 | 1394 | 2274 | 10282 | 23.2 | 100

## 断面別(3)
断 面 別 自 動 車 交 通 量 調 査 表
調査地点 ：№10 （仮）雪印種苗前交差点（新港7-1地先）
調査年月日：令和 3年10月21日(木) 天候:晴れのち曇り
方向 | B 流入部(4+ 5+ 6) | [6 empty] | B 流出部(3+ 7+11)
種別時間帯 | 乗用車(台) | バ ス(台) | 小 型貨物車(台) | 大 型貨物車(台) | 合 計(台) | 大型車混入率(％) | 時 間係 数(％) | 乗用車(台) | バ ス(台) | 小 型貨物車(台) | 大 型貨物車(台) | 合 計(台) | 大型車混入率(％) | 時 間係 数(％)
7:00- 7:10 | 8 | 0 | 1 | 2 | 11 | 18.2 | 1.4 | 7 | 0 | 0 | 2 | 9 | 22.2 | 1.2
7:10- 7:20 | 7 | 0 | 2 | 5 | 14 | 35.7 | 1.8 | 8 | 0 | 1 | 2 | 11 | 18.2 | 1.5
7:20- 7:30 | 8 | 0 | 4 | 2 | 14 | 14.3 | 1.8 | 8 | 0 | 0 | 4 | 12 | 33.3 | 1.6
7:30- 7:40 | 11 | 0 | 1 | 0 | 12 | 0 | 1.6 | 15 | 0 | 2 | 8 | 25 | 32 | 3.3
7:40- 7:50 | 6 | 0 | 0 | 0 | 6 | 0 | 0.8 | 9 | 0 | 2 | 7 | 18 | 38.9 | 2.4
7:50- 8:00 | 4 | 0 | 1 | 4 | 9 | 44.4 | 1.2 | 5 | 0 | 1 | 5 | 11 | 45.5 | 1.5
１時間計 | 44 | 0 | 9 | 13 | 66 | 19.7 | 8.5 | 52 | 0 | 6 | 28 | 86 | 32.6 | 11.4
8:00- 8:10 | 7 | 0 | 0 | 2 | 9 | 22.2 | 1.2 | 9 | 0 | 1 | 4 | 14 | 28.6 | 1.8
8:10- 8:20 | 0 | 0 | 0 | 5 | 5 | 100 | 0.6 | 5 | 0 | 0 | 10 | 15 | 66.7 | 2
8:20- 8:30 | 0 | 0 | 0 | 14 | 14 | 100 | 1.8 | 5 | 0 | 2 | 10 | 17 | 58.8 | 2.2
8:30- 8:40 | 2 | 0 | 3 | 4 | 9 | 44.4 | 1.2 | 5 | 0 | 0 | 1 | 6 | 16.7 | 0.8
8:40- 8:50 | 0 | 0 | 1 | 6 | 7 | 85.7 | 0.9 | 1 | 0 | 0 | 4 | 5 | 80 | 0.7
8:50- 9:00 | 1 | 0 | 0 | 8 | 9 | 88.9 | 1.2 | 6 | 0 | 1 | 6 | 13 | 46.2 | 1.7
１時間計 | 10 | 0 | 4 | 39 | 53 | 73.6 | 6.8 | 31 | 0 | 4 | 35 | 70 | 50 | 9.2
9:00-10:00 | 14 | 0 | 4 | 35 | 53 | 66 | 6.8 | 14 | 0 | 9 | 54 | 77 | 70.1 | 10.2
10:00-11:00 | 12 | 0 | 4 | 34 | 50 | 68 | 6.5 | 11 | 0 | 4 | 67 | 82 | 81.7 | 10.8
11:00-12:00 | 23 | 0 | 6 | 57 | 86 | 66.3 | 11.1 | 13 | 0 | 10 | 49 | 72 | 68.1 | 9.5
12:00-13:00 | 21 | 0 | 3 | 15 | 39 | 38.5 | 5 | 13 | 0 | 4 | 39 | 56 | 69.6 | 7.4
13:00-14:00 | 10 | 0 | 6 | 35 | 51 | 68.6 | 6.6 | 19 | 0 | 11 | 44 | 74 | 59.5 | 9.8
14:00-15:00 | 18 | 0 | 8 | 49 | 75 | 65.3 | 9.7 | 11 | 0 | 8 | 43 | 62 | 69.4 | 8.2
15:00-16:00 | 18 | 0 | 10 | 42 | 70 | 60 | 9 | 8 | 0 | 7 | 39 | 54 | 72.2 | 7.1
16:00-17:00 | 35 | 0 | 6 | 36 | 77 | 46.8 | 9.9 | 13 | 0 | 3 | 23 | 39 | 59 | 5.2
17:00-17:10 | 11 | 0 | 0 | 9 | 20 | 45 | 2.6 | 7 | 0 | 0 | 19 | 26 | 73.1 | 3.4
17:10-17:20 | 24 | 0 | 4 | 3 | 31 | 9.7 | 4 | 2 | 0 | 0 | 5 | 7 | 71.4 | 0.9
17:20-17:30 | 15 | 0 | 2 | 4 | 21 | 19 | 2.7 | 3 | 0 | 1 | 8 | 12 | 66.7 | 1.6
17:30-17:40 | 6 | 0 | 0 | 8 | 14 | 57.1 | 1.8 | 3 | 0 | 0 | 4 | 7 | 57.1 | 0.9
17:40-17:50 | 8 | 0 | 1 | 4 | 13 | 30.8 | 1.7 | 1 | 0 | 0 | 3 | 4 | 75 | 0.5
17:50-18:00 | 9 | 0 | 0 | 4 | 13 | 30.8 | 1.7 | 2 | 0 | 0 | 2 | 4 | 50 | 0.5
１時間計 | 73 | 0 | 7 | 32 | 112 | 28.6 | 14.5 | 18 | 0 | 1 | 41 | 60 | 68.3 | 7.9
18:00-18:10 | 5 | 0 | 0 | 4 | 9 | 44.4 | 1.2 | 2 | 0 | 0 | 1 | 3 | 33.3 | 0.4
18:10-18:20 | 5 | 0 | 1 | 4 | 10 | 40 | 1.3 | 0 | 0 | 0 | 5 | 5 | 100 | 0.7
18:20-18:30 | 4 | 0 | 0 | 2 | 6 | 33.3 | 0.8 | 1 | 0 | 0 | 3 | 4 | 75 | 0.5
18:30-18:40 | 3 | 0 | 0 | 4 | 7 | 57.1 | 0.9 | 1 | 0 | 0 | 4 | 5 | 80 | 0.7
18:40-18:50 | 0 | 0 | 0 | 7 | 7 | 100 | 0.9 | 1 | 0 | 0 | 2 | 3 | 66.7 | 0.4
18:50-19:00 | 2 | 0 | 0 | 1 | 3 | 33.3 | 0.4 | 1 | 0 | 0 | 4 | 5 | 80 | 0.7
１時間計 | 19 | 0 | 1 | 22 | 42 | 52.4 | 5.4 | 6 | 0 | 0 | 19 | 25 | 76 | 3.3
全時間合計 | 297 | 0 | 68 | 409 | 774 | 52.8 | 100 | 209 | 0 | 67 | 481 | 757 | 63.5 | 100

## 断面別(4)
断 面 別 自 動 車 交 通 量 調 査 表
調査地点 ：№10 （仮）雪印種苗前交差点（新港7-1地先）
調査年月日：令和 3年10月21日(木) 天候:晴れのち曇り
方向 | [7 empty] | B 合計 ( 3+ 4+ 5+ 6+ 7+11)
種別時間帯 | 乗用車(台) | バ ス(台) | 小 型貨物車(台) | 大 型貨物車(台) | 合 計(台) | 大型車混入率(％) | 時 間係 数(％) | 乗用車(台) | バ ス(台) | 小 型貨物車(台) | 大 型貨物車(台) | 合 計(台) | 大型車混入率(％) | 時 間係 数(％)
7:00- 7:10 | [7 empty] | 15 | 0 | 1 | 4 | 20 | 20 | 1.3
7:10- 7:20 | [7 empty] | 15 | 0 | 3 | 7 | 25 | 28 | 1.6
7:20- 7:30 | [7 empty] | 16 | 0 | 4 | 6 | 26 | 23.1 | 1.7
7:30- 7:40 | [7 empty] | 26 | 0 | 3 | 8 | 37 | 21.6 | 2.4
7:40- 7:50 | [7 empty] | 15 | 0 | 2 | 7 | 24 | 29.2 | 1.6
7:50- 8:00 | [7 empty] | 9 | 0 | 2 | 9 | 20 | 45 | 1.3
１時間計 | [7 empty] | 96 | 0 | 15 | 41 | 152 | 27 | 9.9
8:00- 8:10 | [7 empty] | 16 | 0 | 1 | 6 | 23 | 26.1 | 1.5
8:10- 8:20 | [7 empty] | 5 | 0 | 0 | 15 | 20 | 75 | 1.3
8:20- 8:30 | [7 empty] | 5 | 0 | 2 | 24 | 31 | 77.4 | 2
8:30- 8:40 | [7 empty] | 7 | 0 | 3 | 5 | 15 | 33.3 | 1
8:40- 8:50 | [7 empty] | 1 | 0 | 1 | 10 | 12 | 83.3 | 0.8
8:50- 9:00 | [7 empty] | 7 | 0 | 1 | 14 | 22 | 63.6 | 1.4
１時間計 | [7 empty] | 41 | 0 | 8 | 74 | 123 | 60.2 | 8
9:00-10:00 | [7 empty] | 28 | 0 | 13 | 89 | 130 | 68.5 | 8.5
10:00-11:00 | [7 empty] | 23 | 0 | 8 | 101 | 132 | 76.5 | 8.6
11:00-12:00 | [7 empty] | 36 | 0 | 16 | 106 | 158 | 67.1 | 10.3
12:00-13:00 | [7 empty] | 34 | 0 | 7 | 54 | 95 | 56.8 | 6.2
13:00-14:00 | [7 empty] | 29 | 0 | 17 | 79 | 125 | 63.2 | 8.2
14:00-15:00 | [7 empty] | 29 | 0 | 16 | 92 | 137 | 67.2 | 8.9
15:00-16:00 | [7 empty] | 26 | 0 | 17 | 81 | 124 | 65.3 | 8.1
16:00-17:00 | [7 empty] | 48 | 0 | 9 | 59 | 116 | 50.9 | 7.6
17:00-17:10 | [7 empty] | 18 | 0 | 0 | 28 | 46 | 60.9 | 3
17:10-17:20 | [7 empty] | 26 | 0 | 4 | 8 | 38 | 21.1 | 2.5
17:20-17:30 | [7 empty] | 18 | 0 | 3 | 12 | 33 | 36.4 | 2.2
17:30-17:40 | [7 empty] | 9 | 0 | 0 | 12 | 21 | 57.1 | 1.4
17:40-17:50 | [7 empty] | 9 | 0 | 1 | 7 | 17 | 41.2 | 1.1
17:50-18:00 | [7 empty] | 11 | 0 | 0 | 6 | 17 | 35.3 | 1.1
１時間計 | [7 empty] | 91 | 0 | 8 | 73 | 172 | 42.4 | 11.2
18:00-18:10 | [7 empty] | 7 | 0 | 0 | 5 | 12 | 41.7 | 0.8
18:10-18:20 | [7 empty] | 5 | 0 | 1 | 9 | 15 | 60 | 1
18:20-18:30 | [7 empty] | 5 | 0 | 0 | 5 | 10 | 50 | 0.7
18:30-18:40 | [7 empty] | 4 | 0 | 0 | 8 | 12 | 66.7 | 0.8
18:40-18:50 | [7 empty] | 1 | 0 | 0 | 9 | 10 | 90 | 0.7
18:50-19:00 | [7 empty] | 3 | 0 | 0 | 5 | 8 | 62.5 | 0.5
１時間計 | [7 empty] | 25 | 0 | 1 | 41 | 67 | 61.2 | 4.4
全時間合計 | [7 empty] | 506 | 0 | 135 | 890 | 1531 | 58.1 | 100

## 断面別(5)
断 面 別 自 動 車 交 通 量 調 査 表
調査地点 ：№10 （仮）雪印種苗前交差点（新港7-1地先）
調査年月日：令和 3年10月21日(木) 天候:晴れのち曇り
方向 | C 流入部(7+ 8+ 9) | [6 empty] | C 流出部(2+ 6+10)
種別時間帯 | 乗用車(台) | バ ス(台) | 小 型貨物車(台) | 大 型貨物車(台) | 合 計(台) | 大型車混入率(％) | 時 間係 数(％) | 乗用車(台) | バ ス(台) | 小 型貨物車(台) | 大 型貨物車(台) | 合 計(台) | 大型車混入率(％) | 時 間係 数(％)
7:00- 7:10 | 68 | 3 | 2 | 11 | 84 | 16.7 | 1.5 | 39 | 1 | 4 | 16 | 60 | 28.3 | 1.2
7:10- 7:20 | 78 | 1 | 7 | 8 | 94 | 9.6 | 1.7 | 40 | 0 | 6 | 14 | 60 | 23.3 | 1.2
7:20- 7:30 | 83 | 1 | 11 | 13 | 108 | 13 | 1.9 | 38 | 1 | 7 | 7 | 53 | 15.1 | 1
7:30- 7:40 | 94 | 1 | 6 | 9 | 110 | 9.1 | 2 | 26 | 1 | 8 | 10 | 45 | 24.4 | 0.9
7:40- 7:50 | 80 | 2 | 4 | 10 | 96 | 12.5 | 1.7 | 28 | 0 | 4 | 7 | 39 | 17.9 | 0.8
7:50- 8:00 | 85 | 1 | 9 | 13 | 108 | 13 | 1.9 | 27 | 1 | 11 | 18 | 57 | 33.3 | 1.1
１時間計 | 488 | 9 | 39 | 64 | 600 | 12.2 | 10.7 | 198 | 4 | 40 | 72 | 314 | 24.2 | 6.1
8:00- 8:10 | 97 | 1 | 9 | 14 | 121 | 12.4 | 2.2 | 32 | 0 | 6 | 15 | 53 | 28.3 | 1
8:10- 8:20 | 81 | 2 | 16 | 13 | 112 | 13.4 | 2 | 29 | 0 | 8 | 16 | 53 | 30.2 | 1
8:20- 8:30 | 85 | 2 | 17 | 21 | 125 | 18.4 | 2.2 | 28 | 0 | 8 | 15 | 51 | 29.4 | 1
8:30- 8:40 | 68 | 1 | 6 | 11 | 86 | 14 | 1.5 | 24 | 0 | 9 | 8 | 41 | 19.5 | 0.8
8:40- 8:50 | 75 | 3 | 9 | 16 | 103 | 18.4 | 1.8 | 39 | 0 | 7 | 13 | 59 | 22 | 1.2
8:50- 9:00 | 61 | 0 | 11 | 16 | 88 | 18.2 | 1.6 | 23 | 3 | 7 | 18 | 51 | 41.2 | 1
１時間計 | 467 | 9 | 68 | 91 | 635 | 15.7 | 11.3 | 175 | 3 | 45 | 85 | 308 | 28.6 | 6
9:00-10:00 | 285 | 6 | 65 | 143 | 499 | 29.9 | 8.9 | 216 | 3 | 54 | 109 | 382 | 29.3 | 7.5
10:00-11:00 | 262 | 3 | 72 | 167 | 504 | 33.7 | 9 | 209 | 2 | 69 | 93 | 373 | 25.5 | 7.3
11:00-12:00 | 264 | 6 | 56 | 145 | 471 | 32.1 | 8.4 | 224 | 3 | 68 | 100 | 395 | 26.1 | 7.7
12:00-13:00 | 311 | 2 | 49 | 108 | 470 | 23.4 | 8.4 | 218 | 7 | 55 | 67 | 347 | 21.3 | 6.8
13:00-14:00 | 256 | 4 | 68 | 141 | 469 | 30.9 | 8.4 | 256 | 3 | 76 | 114 | 449 | 26.1 | 8.8
14:00-15:00 | 240 | 5 | 95 | 130 | 470 | 28.7 | 8.4 | 247 | 4 | 61 | 99 | 411 | 25.1 | 8
15:00-16:00 | 233 | 3 | 80 | 89 | 405 | 22.7 | 7.2 | 278 | 4 | 66 | 82 | 430 | 20 | 8.4
16:00-17:00 | 264 | 8 | 61 | 100 | 433 | 24.9 | 7.7 | 387 | 8 | 78 | 71 | 544 | 14.5 | 10.6
17:00-17:10 | 49 | 1 | 10 | 24 | 84 | 29.8 | 1.5 | 63 | 0 | 9 | 12 | 84 | 14.3 | 1.6
17:10-17:20 | 53 | 0 | 7 | 9 | 69 | 13 | 1.2 | 93 | 2 | 13 | 5 | 113 | 6.2 | 2.2
17:20-17:30 | 51 | 2 | 8 | 11 | 72 | 18.1 | 1.3 | 85 | 1 | 7 | 6 | 99 | 7.1 | 1.9
17:30-17:40 | 35 | 0 | 7 | 5 | 47 | 10.6 | 0.8 | 85 | 1 | 8 | 4 | 98 | 5.1 | 1.9
17:40-17:50 | 43 | 1 | 7 | 8 | 59 | 15.3 | 1.1 | 84 | 2 | 9 | 9 | 104 | 10.6 | 2
17:50-18:00 | 46 | 0 | 2 | 5 | 53 | 9.4 | 0.9 | 91 | 2 | 7 | 9 | 109 | 10.1 | 2.1
１時間計 | 277 | 4 | 41 | 62 | 384 | 17.2 | 6.9 | 501 | 8 | 53 | 45 | 607 | 8.7 | 11.9
18:00-18:10 | 53 | 1 | 1 | 4 | 59 | 8.5 | 1.1 | 78 | 1 | 12 | 6 | 97 | 7.2 | 1.9
18:10-18:20 | 33 | 2 | 3 | 10 | 48 | 25 | 0.9 | 79 | 2 | 11 | 3 | 95 | 5.3 | 1.9
18:20-18:30 | 40 | 1 | 2 | 5 | 48 | 12.5 | 0.9 | 90 | 0 | 8 | 3 | 101 | 3 | 2
18:30-18:40 | 31 | 1 | 0 | 8 | 40 | 22.5 | 0.7 | 89 | 3 | 10 | 6 | 108 | 8.3 | 2.1
18:40-18:50 | 24 | 0 | 4 | 2 | 30 | 6.7 | 0.5 | 70 | 0 | 7 | 13 | 90 | 14.4 | 1.8
18:50-19:00 | 20 | 0 | 3 | 13 | 36 | 36.1 | 0.6 | 60 | 1 | 6 | 3 | 70 | 5.7 | 1.4
１時間計 | 201 | 5 | 13 | 42 | 261 | 18 | 4.7 | 466 | 7 | 54 | 34 | 561 | 7.3 | 11
全時間合計 | 3548 | 64 | 707 | 1282 | 5601 | 24 | 100 | 3375 | 56 | 719 | 971 | 5121 | 20.1 | 100

## 断面別(6)
断 面 別 自 動 車 交 通 量 調 査 表
調査地点 ：№10 （仮）雪印種苗前交差点（新港7-1地先）
調査年月日：令和 3年10月21日(木) 天候:晴れのち曇り
方向 | [7 empty] | C 合計 ( 2+ 6+ 7+ 8+ 9+10)
種別時間帯 | 乗用車(台) | バ ス(台) | 小 型貨物車(台) | 大 型貨物車(台) | 合 計(台) | 大型車混入率(％) | 時 間係 数(％) | 乗用車(台) | バ ス(台) | 小 型貨物車(台) | 大 型貨物車(台) | 合 計(台) | 大型車混入率(％) | 時 間係 数(％)
7:00- 7:10 | [7 empty] | 107 | 4 | 6 | 27 | 144 | 21.5 | 1.3
7:10- 7:20 | [7 empty] | 118 | 1 | 13 | 22 | 154 | 14.9 | 1.4
7:20- 7:30 | [7 empty] | 121 | 2 | 18 | 20 | 161 | 13.7 | 1.5
7:30- 7:40 | [7 empty] | 120 | 2 | 14 | 19 | 155 | 13.5 | 1.4
7:40- 7:50 | [7 empty] | 108 | 2 | 8 | 17 | 135 | 14.1 | 1.3
7:50- 8:00 | [7 empty] | 112 | 2 | 20 | 31 | 165 | 20 | 1.5
１時間計 | [7 empty] | 686 | 13 | 79 | 136 | 914 | 16.3 | 8.5
8:00- 8:10 | [7 empty] | 129 | 1 | 15 | 29 | 174 | 17.2 | 1.6
8:10- 8:20 | [7 empty] | 110 | 2 | 24 | 29 | 165 | 18.8 | 1.5
8:20- 8:30 | [7 empty] | 113 | 2 | 25 | 36 | 176 | 21.6 | 1.6
8:30- 8:40 | [7 empty] | 92 | 1 | 15 | 19 | 127 | 15.7 | 1.2
8:40- 8:50 | [7 empty] | 114 | 3 | 16 | 29 | 162 | 19.8 | 1.5
8:50- 9:00 | [7 empty] | 84 | 3 | 18 | 34 | 139 | 26.6 | 1.3
１時間計 | [7 empty] | 642 | 12 | 113 | 176 | 943 | 19.9 | 8.8
9:00-10:00 | [7 empty] | 501 | 9 | 119 | 252 | 881 | 29.6 | 8.2
10:00-11:00 | [7 empty] | 471 | 5 | 141 | 260 | 877 | 30.2 | 8.2
11:00-12:00 | [7 empty] | 488 | 9 | 124 | 245 | 866 | 29.3 | 8.1
12:00-13:00 | [7 empty] | 529 | 9 | 104 | 175 | 817 | 22.5 | 7.6
13:00-14:00 | [7 empty] | 512 | 7 | 144 | 255 | 918 | 28.5 | 8.6
14:00-15:00 | [7 empty] | 487 | 9 | 156 | 229 | 881 | 27 | 8.2
15:00-16:00 | [7 empty] | 511 | 7 | 146 | 171 | 835 | 21.3 | 7.8
16:00-17:00 | [7 empty] | 651 | 16 | 139 | 171 | 977 | 19.1 | 9.1
17:00-17:10 | [7 empty] | 112 | 1 | 19 | 36 | 168 | 22 | 1.6
17:10-17:20 | [7 empty] | 146 | 2 | 20 | 14 | 182 | 8.8 | 1.7
17:20-17:30 | [7 empty] | 136 | 3 | 15 | 17 | 171 | 11.7 | 1.6
17:30-17:40 | [7 empty] | 120 | 1 | 15 | 9 | 145 | 6.9 | 1.4
17:40-17:50 | [7 empty] | 127 | 3 | 16 | 17 | 163 | 12.3 | 1.5
17:50-18:00 | [7 empty] | 137 | 2 | 9 | 14 | 162 | 9.9 | 1.5
１時間計 | [7 empty] | 778 | 12 | 94 | 107 | 991 | 12 | 9.2
18:00-18:10 | [7 empty] | 131 | 2 | 13 | 10 | 156 | 7.7 | 1.5
18:10-18:20 | [7 empty] | 112 | 4 | 14 | 13 | 143 | 11.9 | 1.3
18:20-18:30 | [7 empty] | 130 | 1 | 10 | 8 | 149 | 6 | 1.4
18:30-18:40 | [7 empty] | 120 | 4 | 10 | 14 | 148 | 12.2 | 1.4
18:40-18:50 | [7 empty] | 94 | 0 | 11 | 15 | 120 | 12.5 | 1.1
18:50-19:00 | [7 empty] | 80 | 1 | 9 | 16 | 106 | 16 | 1
１時間計 | [7 empty] | 667 | 12 | 67 | 76 | 822 | 10.7 | 7.7
全時間合計 | [7 empty] | 6923 | 120 | 1426 | 2253 | 10722 | 22.1 | 100

## 断面別(7)
断 面 別 自 動 車 交 通 量 調 査 表
調査地点 ：№10 （仮）雪印種苗前交差点（新港7-1地先）
調査年月日：令和 3年10月21日(木) 天候:晴れのち曇り
方向 | D 流入部(10+11+12) | [6 empty] | D 流出部(1+ 5+ 9)
種別時間帯 | 乗用車(台) | バ ス(台) | 小 型貨物車(台) | 大 型貨物車(台) | 合 計(台) | 大型車混入率(％) | 時 間係 数(％) | 乗用車(台) | バ ス(台) | 小 型貨物車(台) | 大 型貨物車(台) | 合 計(台) | 大型車混入率(％) | 時 間係 数(％)
7:00- 7:10 | 1 | 0 | 0 | 0 | 1 | 0 | 0.2 | 7 | 0 | 1 | 2 | 10 | 20 | 2.6
7:10- 7:20 | 0 | 0 | 1 | 1 | 2 | 50 | 0.4 | 10 | 0 | 2 | 1 | 13 | 7.7 | 3.4
7:20- 7:30 | 0 | 0 | 0 | 0 | 0 | 0 | 0 | 9 | 0 | 3 | 3 | 15 | 20 | 3.9
7:30- 7:40 | 4 | 0 | 1 | 1 | 6 | 16.7 | 1.3 | 9 | 0 | 0 | 0 | 9 | 0 | 2.3
7:40- 7:50 | 4 | 0 | 1 | 0 | 5 | 0 | 1 | 5 | 0 | 0 | 0 | 5 | 0 | 1.3
7:50- 8:00 | 1 | 0 | 1 | 2 | 4 | 50 | 0.8 | 5 | 0 | 1 | 2 | 8 | 25 | 2.1
１時間計 | 10 | 0 | 4 | 4 | 18 | 22.2 | 3.8 | 45 | 0 | 7 | 8 | 60 | 13.3 | 15.6
8:00- 8:10 | 0 | 0 | 1 | 4 | 5 | 80 | 1 | 4 | 0 | 0 | 2 | 6 | 33.3 | 1.6
8:10- 8:20 | 1 | 0 | 1 | 6 | 8 | 75 | 1.7 | 0 | 0 | 0 | 0 | 0 | 0 | 0
8:20- 8:30 | 3 | 0 | 1 | 1 | 5 | 20 | 1 | 1 | 0 | 0 | 0 | 1 | 0 | 0.3
8:30- 8:40 | 5 | 0 | 3 | 1 | 9 | 11.1 | 1.9 | 2 | 0 | 1 | 1 | 4 | 25 | 1
8:40- 8:50 | 5 | 0 | 2 | 2 | 9 | 22.2 | 1.9 | 6 | 0 | 0 | 1 | 7 | 14.3 | 1.8
8:50- 9:00 | 6 | 0 | 2 | 0 | 8 | 0 | 1.7 | 4 | 0 | 1 | 1 | 6 | 16.7 | 1.6
１時間計 | 20 | 0 | 10 | 14 | 44 | 31.8 | 9.2 | 17 | 0 | 2 | 5 | 24 | 20.8 | 6.3
9:00-10:00 | 13 | 0 | 3 | 9 | 25 | 36 | 5.2 | 20 | 1 | 6 | 8 | 35 | 25.7 | 9.1
10:00-11:00 | 11 | 0 | 3 | 3 | 17 | 17.6 | 3.5 | 5 | 0 | 7 | 4 | 16 | 25 | 4.2
11:00-12:00 | 15 | 0 | 3 | 3 | 21 | 14.3 | 4.4 | 16 | 0 | 7 | 12 | 35 | 34.3 | 9.1
12:00-13:00 | 6 | 0 | 8 | 8 | 22 | 36.4 | 4.6 | 13 | 0 | 2 | 2 | 17 | 11.8 | 4.4
13:00-14:00 | 6 | 0 | 13 | 9 | 28 | 32.1 | 5.8 | 15 | 0 | 5 | 3 | 23 | 13 | 6
14:00-15:00 | 11 | 0 | 6 | 4 | 21 | 19 | 4.4 | 13 | 0 | 9 | 8 | 30 | 26.7 | 7.8
15:00-16:00 | 16 | 0 | 8 | 9 | 33 | 27.3 | 6.9 | 19 | 0 | 7 | 5 | 31 | 16.1 | 8.1
16:00-17:00 | 29 | 0 | 6 | 2 | 37 | 5.4 | 7.7 | 27 | 1 | 11 | 7 | 46 | 17.4 | 12
17:00-17:10 | 9 | 0 | 2 | 2 | 13 | 15.4 | 2.7 | 7 | 0 | 3 | 0 | 10 | 0 | 2.6
17:10-17:20 | 15 | 0 | 3 | 2 | 20 | 10 | 4.2 | 11 | 0 | 0 | 0 | 11 | 0 | 2.9
17:20-17:30 | 16 | 0 | 1 | 0 | 17 | 0 | 3.5 | 4 | 0 | 0 | 0 | 4 | 0 | 1
17:30-17:40 | 16 | 1 | 2 | 2 | 21 | 14.3 | 4.4 | 3 | 0 | 2 | 1 | 6 | 16.7 | 1.6
17:40-17:50 | 16 | 0 | 2 | 3 | 21 | 14.3 | 4.4 | 4 | 0 | 1 | 1 | 6 | 16.7 | 1.6
17:50-18:00 | 27 | 1 | 2 | 1 | 31 | 6.5 | 6.5 | 4 | 0 | 1 | 0 | 5 | 0 | 1.3
１時間計 | 99 | 2 | 12 | 10 | 123 | 9.8 | 25.7 | 33 | 0 | 7 | 2 | 42 | 4.8 | 10.9
18:00-18:10 | 16 | 0 | 4 | 1 | 21 | 4.8 | 4.4 | 4 | 0 | 0 | 1 | 5 | 20 | 1.3
18:10-18:20 | 16 | 1 | 0 | 0 | 17 | 5.9 | 3.5 | 4 | 0 | 0 | 1 | 5 | 20 | 1.3
18:20-18:30 | 22 | 0 | 0 | 1 | 23 | 4.3 | 4.8 | 6 | 0 | 0 | 1 | 7 | 14.3 | 1.8
18:30-18:40 | 10 | 1 | 1 | 1 | 13 | 15.4 | 2.7 | 3 | 0 | 0 | 1 | 4 | 25 | 1
18:40-18:50 | 9 | 0 | 0 | 1 | 10 | 10 | 2.1 | 0 | 0 | 2 | 0 | 2 | 0 | 0.5
18:50-19:00 | 5 | 0 | 0 | 1 | 6 | 16.7 | 1.3 | 1 | 0 | 0 | 1 | 2 | 50 | 0.5
１時間計 | 78 | 2 | 5 | 5 | 90 | 7.8 | 18.8 | 18 | 0 | 2 | 5 | 25 | 20 | 6.5
全時間合計 | 314 | 4 | 81 | 80 | 479 | 17.5 | 100 | 241 | 2 | 72 | 69 | 384 | 18.5 | 100

## 断面別(8)
断 面 別 自 動 車 交 通 量 調 査 表
調査地点 ：№10 （仮）雪印種苗前交差点（新港7-1地先）
調査年月日：令和 3年10月21日(木) 天候:晴れのち曇り
方向 | [7 empty] | D 合計 ( 1+ 5+ 9+10+11+12)
種別時間帯 | 乗用車(台) | バ ス(台) | 小 型貨物車(台) | 大 型貨物車(台) | 合 計(台) | 大型車混入率(％) | 時 間係 数(％) | 乗用車(台) | バ ス(台) | 小 型貨物車(台) | 大 型貨物車(台) | 合 計(台) | 大型車混入率(％) | 時 間係 数(％)
7:00- 7:10 | [7 empty] | 8 | 0 | 1 | 2 | 11 | 18.2 | 1.3
7:10- 7:20 | [7 empty] | 10 | 0 | 3 | 2 | 15 | 13.3 | 1.7
7:20- 7:30 | [7 empty] | 9 | 0 | 3 | 3 | 15 | 20 | 1.7
7:30- 7:40 | [7 empty] | 13 | 0 | 1 | 1 | 15 | 6.7 | 1.7
7:40- 7:50 | [7 empty] | 9 | 0 | 1 | 0 | 10 | 0 | 1.2
7:50- 8:00 | [7 empty] | 6 | 0 | 2 | 4 | 12 | 33.3 | 1.4
１時間計 | [7 empty] | 55 | 0 | 11 | 12 | 78 | 15.4 | 9
8:00- 8:10 | [7 empty] | 4 | 0 | 1 | 6 | 11 | 54.5 | 1.3
8:10- 8:20 | [7 empty] | 1 | 0 | 1 | 6 | 8 | 75 | 0.9
8:20- 8:30 | [7 empty] | 4 | 0 | 1 | 1 | 6 | 16.7 | 0.7
8:30- 8:40 | [7 empty] | 7 | 0 | 4 | 2 | 13 | 15.4 | 1.5
8:40- 8:50 | [7 empty] | 11 | 0 | 2 | 3 | 16 | 18.8 | 1.9
8:50- 9:00 | [7 empty] | 10 | 0 | 3 | 1 | 14 | 7.1 | 1.6
１時間計 | [7 empty] | 37 | 0 | 12 | 19 | 68 | 27.9 | 7.9
9:00-10:00 | [7 empty] | 33 | 1 | 9 | 17 | 60 | 30 | 7
10:00-11:00 | [7 empty] | 16 | 0 | 10 | 7 | 33 | 21.2 | 3.8
11:00-12:00 | [7 empty] | 31 | 0 | 10 | 15 | 56 | 26.8 | 6.5
12:00-13:00 | [7 empty] | 19 | 0 | 10 | 10 | 39 | 25.6 | 4.5
13:00-14:00 | [7 empty] | 21 | 0 | 18 | 12 | 51 | 23.5 | 5.9
14:00-15:00 | [7 empty] | 24 | 0 | 15 | 12 | 51 | 23.5 | 5.9
15:00-16:00 | [7 empty] | 35 | 0 | 15 | 14 | 64 | 21.9 | 7.4
16:00-17:00 | [7 empty] | 56 | 1 | 17 | 9 | 83 | 12 | 9.6
17:00-17:10 | [7 empty] | 16 | 0 | 5 | 2 | 23 | 8.7 | 2.7
17:10-17:20 | [7 empty] | 26 | 0 | 3 | 2 | 31 | 6.5 | 3.6
17:20-17:30 | [7 empty] | 20 | 0 | 1 | 0 | 21 | 0 | 2.4
17:30-17:40 | [7 empty] | 19 | 1 | 4 | 3 | 27 | 14.8 | 3.1
17:40-17:50 | [7 empty] | 20 | 0 | 3 | 4 | 27 | 14.8 | 3.1
17:50-18:00 | [7 empty] | 31 | 1 | 3 | 1 | 36 | 5.6 | 4.2
１時間計 | [7 empty] | 132 | 2 | 19 | 12 | 165 | 8.5 | 19.1
18:00-18:10 | [7 empty] | 20 | 0 | 4 | 2 | 26 | 7.7 | 3
18:10-18:20 | [7 empty] | 20 | 1 | 0 | 1 | 22 | 9.1 | 2.5
18:20-18:30 | [7 empty] | 28 | 0 | 0 | 2 | 30 | 6.7 | 3.5
18:30-18:40 | [7 empty] | 13 | 1 | 1 | 2 | 17 | 17.6 | 2
18:40-18:50 | [7 empty] | 9 | 0 | 2 | 1 | 12 | 8.3 | 1.4
18:50-19:00 | [7 empty] | 6 | 0 | 0 | 2 | 8 | 25 | 0.9
１時間計 | [7 empty] | 96 | 2 | 7 | 10 | 115 | 10.4 | 13.3
全時間合計 | [7 empty] | 555 | 6 | 153 | 149 | 863 | 18 | 100

## 歩行者(1)
歩 行 者 通 行 量 調 査 表
調査地点 ：№10 （仮）雪印種苗前交差点（新港7-1地先）
調査年月日：令和 3年10月21日(木) 天候:晴れのち曇り
方向 | ｱ |  |  |  | ｲ |  |  |  | 合計
種別時間帯 | 歩行者(人) | 自転車(台) | 合 計(人･台) | 時 間係 数(％) | 歩行者(人) | 自転車(台) | 合 計(人･台) | 時 間係 数(％) | 歩行者(人) | 自転車(台) | 合 計(人･台) | 時 間係 数(％)
7:00- 7:10 | 1 | 0 | 1 | 1.9 | 1 | 0 | 1 | 1.4 | 2 | 0 | 2 | 1.6
7:10- 7:20 | 0 | 0 | 0 | 0 | 2 | 0 | 2 | 2.7 | 2 | 0 | 2 | 1.6
7:20- 7:30 | 1 | 0 | 1 | 1.9 | 7 | 0 | 7 | 9.5 | 8 | 0 | 8 | 6.3
7:30- 7:40 | 1 | 0 | 1 | 1.9 | 2 | 0 | 2 | 2.7 | 3 | 0 | 3 | 2.4
7:40- 7:50 | 0 | 0 | 0 | 0 | 7 | 0 | 7 | 9.5 | 7 | 0 | 7 | 5.5
7:50- 8:00 | 1 | 0 | 1 | 1.9 | 4 | 0 | 4 | 5.4 | 5 | 0 | 5 | 3.9
１時間計 | 4 | 0 | 4 | 7.5 | 23 | 0 | 23 | 31.1 | 27 | 0 | 27 | 21.3
8:00- 8:10 | 2 | 0 | 2 | 3.8 | 3 | 2 | 5 | 6.8 | 5 | 2 | 7 | 5.5
8:10- 8:20 | 0 | 0 | 0 | 0 | 5 | 1 | 6 | 8.1 | 5 | 1 | 6 | 4.7
8:20- 8:30 | 1 | 0 | 1 | 1.9 | 7 | 2 | 9 | 12.2 | 8 | 2 | 10 | 7.9
8:30- 8:40 | 1 | 0 | 1 | 1.9 | 3 | 2 | 5 | 6.8 | 4 | 2 | 6 | 4.7
8:40- 8:50 | 0 | 0 | 0 | 0 | 2 | 0 | 2 | 2.7 | 2 | 0 | 2 | 1.6
8:50- 9:00 | 0 | 0 | 0 | 0 | 1 | 0 | 1 | 1.4 | 1 | 0 | 1 | 0.8
１時間計 | 4 | 0 | 4 | 7.5 | 21 | 7 | 28 | 37.8 | 25 | 7 | 32 | 25.2
9:00-10:00 | 0 | 3 | 3 | 5.7 | 2 | 0 | 2 | 2.7 | 2 | 3 | 5 | 3.9
10:00-11:00 | 1 | 0 | 1 | 1.9 | 0 | 1 | 1 | 1.4 | 1 | 1 | 2 | 1.6
11:00-12:00 | 1 | 0 | 1 | 1.9 | 0 | 0 | 0 | 0 | 1 | 0 | 1 | 0.8
12:00-13:00 | 3 | 0 | 3 | 5.7 | 1 | 0 | 1 | 1.4 | 4 | 0 | 4 | 3.1
13:00-14:00 | 0 | 2 | 2 | 3.8 | 2 | 0 | 2 | 2.7 | 2 | 2 | 4 | 3.1
14:00-15:00 | 3 | 1 | 4 | 7.5 | 1 | 0 | 1 | 1.4 | 4 | 1 | 5 | 3.9
15:00-16:00 | 2 | 1 | 3 | 5.7 | 1 | 1 | 2 | 2.7 | 3 | 2 | 5 | 3.9
16:00-17:00 | 7 | 1 | 8 | 15.1 | 5 | 0 | 5 | 6.8 | 12 | 1 | 13 | 10.2
17:00-17:10 | 1 | 1 | 2 | 3.8 | 2 | 1 | 3 | 4.1 | 3 | 2 | 5 | 3.9
17:10-17:20 | 4 | 1 | 5 | 9.4 | 1 | 0 | 1 | 1.4 | 5 | 1 | 6 | 4.7
17:20-17:30 | 0 | 0 | 0 | 0 | 0 | 1 | 1 | 1.4 | 0 | 1 | 1 | 0.8
17:30-17:40 | 2 | 1 | 3 | 5.7 | 1 | 0 | 1 | 1.4 | 3 | 1 | 4 | 3.1
17:40-17:50 | 2 | 1 | 3 | 5.7 | 0 | 2 | 2 | 2.7 | 2 | 3 | 5 | 3.9
17:50-18:00 | 1 | 1 | 2 | 3.8 | 0 | 0 | 0 | 0 | 1 | 1 | 2 | 1.6
１時間計 | 10 | 5 | 15 | 28.3 | 4 | 4 | 8 | 10.8 | 14 | 9 | 23 | 18.1
18:00-18:10 | 0 | 0 | 0 | 0 | 0 | 0 | 0 | 0 | 0 | 0 | 0 | 0
18:10-18:20 | 1 | 1 | 2 | 3.8 | 1 | 0 | 1 | 1.4 | 2 | 1 | 3 | 2.4
18:20-18:30 | 1 | 1 | 2 | 3.8 | 0 | 0 | 0 | 0 | 1 | 1 | 2 | 1.6
18:30-18:40 | 0 | 0 | 0 | 0 | 0 | 0 | 0 | 0 | 0 | 0 | 0 | 0
18:40-18:50 | 1 | 0 | 1 | 1.9 | 0 | 0 | 0 | 0 | 1 | 0 | 1 | 0.8
18:50-19:00 | 0 | 0 | 0 | 0 | 0 | 0 | 0 | 0 | 0 | 0 | 0 | 0
１時間計 | 3 | 2 | 5 | 9.4 | 1 | 0 | 1 | 1.4 | 4 | 2 | 6 | 4.7
全時間合計 | 38 | 15 | 53 | 100 | 61 | 13 | 74 | 100 | 99 | 28 | 127 | 100

## 歩行者(2)
歩 行 者 通 行 量 調 査 表
調査地点 ：№10 （仮）雪印種苗前交差点（新港7-1地先）
調査年月日：令和 3年10月21日(木) 天候:晴れのち曇り
方向 | ｳ |  |  |  | ｴ |  |  |  | 合計
種別時間帯 | 歩行者(人) | 自転車(台) | 合 計(人･台) | 時 間係 数(％) | 歩行者(人) | 自転車(台) | 合 計(人･台) | 時 間係 数(％) | 歩行者(人) | 自転車(台) | 合 計(人･台) | 時 間係 数(％)
7:00- 7:10 | 12 | 3 | 15 | 4.1 | 0 | 0 | 0 | 0 | 12 | 3 | 15 | 2.8
7:10- 7:20 | 14 | 6 | 20 | 5.5 | 1 | 0 | 1 | 0.6 | 15 | 6 | 21 | 4
7:20- 7:30 | 20 | 9 | 29 | 8 | 3 | 0 | 3 | 1.8 | 23 | 9 | 32 | 6.1
7:30- 7:40 | 18 | 6 | 24 | 6.6 | 2 | 0 | 2 | 1.2 | 20 | 6 | 26 | 4.9
7:40- 7:50 | 15 | 5 | 20 | 5.5 | 1 | 0 | 1 | 0.6 | 16 | 5 | 21 | 4
7:50- 8:00 | 11 | 3 | 14 | 3.9 | 1 | 0 | 1 | 0.6 | 12 | 3 | 15 | 2.8
１時間計 | 90 | 32 | 122 | 33.6 | 8 | 0 | 8 | 4.9 | 98 | 32 | 130 | 24.7
8:00- 8:10 | 23 | 6 | 29 | 8 | 3 | 0 | 3 | 1.8 | 26 | 6 | 32 | 6.1
8:10- 8:20 | 16 | 3 | 19 | 5.2 | 1 | 1 | 2 | 1.2 | 17 | 4 | 21 | 4
8:20- 8:30 | 11 | 3 | 14 | 3.9 | 2 | 0 | 2 | 1.2 | 13 | 3 | 16 | 3
8:30- 8:40 | 17 | 2 | 19 | 5.2 | 1 | 1 | 2 | 1.2 | 18 | 3 | 21 | 4
8:40- 8:50 | 7 | 2 | 9 | 2.5 | 1 | 0 | 1 | 0.6 | 8 | 2 | 10 | 1.9
8:50- 9:00 | 4 | 1 | 5 | 1.4 | 1 | 0 | 1 | 0.6 | 5 | 1 | 6 | 1.1
１時間計 | 78 | 17 | 95 | 26.2 | 9 | 2 | 11 | 6.7 | 87 | 19 | 106 | 20.1
9:00-10:00 | 5 | 4 | 9 | 2.5 | 3 | 3 | 6 | 3.7 | 8 | 7 | 15 | 2.8
10:00-11:00 | 3 | 7 | 10 | 2.8 | 4 | 3 | 7 | 4.3 | 7 | 10 | 17 | 3.2
11:00-12:00 | 1 | 2 | 3 | 0.8 | 1 | 3 | 4 | 2.4 | 2 | 5 | 7 | 1.3
12:00-13:00 | 5 | 9 | 14 | 3.9 | 1 | 2 | 3 | 1.8 | 6 | 11 | 17 | 3.2
13:00-14:00 | 10 | 6 | 16 | 4.4 | 2 | 4 | 6 | 3.7 | 12 | 10 | 22 | 4.2
14:00-15:00 | 4 | 12 | 16 | 4.4 | 9 | 5 | 14 | 8.5 | 13 | 17 | 30 | 5.7
15:00-16:00 | 8 | 10 | 18 | 5 | 3 | 1 | 4 | 2.4 | 11 | 11 | 22 | 4.2
16:00-17:00 | 16 | 10 | 26 | 7.2 | 25 | 6 | 31 | 18.9 | 41 | 16 | 57 | 10.8
17:00-17:10 | 1 | 0 | 1 | 0.3 | 2 | 1 | 3 | 1.8 | 3 | 1 | 4 | 0.8
17:10-17:20 | 9 | 1 | 10 | 2.8 | 1 | 1 | 2 | 1.2 | 10 | 2 | 12 | 2.3
17:20-17:30 | 3 | 2 | 5 | 1.4 | 3 | 1 | 4 | 2.4 | 6 | 3 | 9 | 1.7
17:30-17:40 | 2 | 1 | 3 | 0.8 | 1 | 3 | 4 | 2.4 | 3 | 4 | 7 | 1.3
17:40-17:50 | 1 | 0 | 1 | 0.3 | 6 | 0 | 6 | 3.7 | 7 | 0 | 7 | 1.3
17:50-18:00 | 2 | 0 | 2 | 0.6 | 8 | 2 | 10 | 6.1 | 10 | 2 | 12 | 2.3
１時間計 | 18 | 4 | 22 | 6.1 | 21 | 8 | 29 | 17.7 | 39 | 12 | 51 | 9.7
18:00-18:10 | 4 | 1 | 5 | 1.4 | 2 | 1 | 3 | 1.8 | 6 | 2 | 8 | 1.5
18:10-18:20 | 2 | 0 | 2 | 0.6 | 10 | 1 | 11 | 6.7 | 12 | 1 | 13 | 2.5
18:20-18:30 | 1 | 0 | 1 | 0.3 | 12 | 0 | 12 | 7.3 | 13 | 0 | 13 | 2.5
18:30-18:40 | 1 | 0 | 1 | 0.3 | 6 | 0 | 6 | 3.7 | 7 | 0 | 7 | 1.3
18:40-18:50 | 2 | 0 | 2 | 0.6 | 4 | 2 | 6 | 3.7 | 6 | 2 | 8 | 1.5
18:50-19:00 | 0 | 1 | 1 | 0.3 | 2 | 1 | 3 | 1.8 | 2 | 2 | 4 | 0.8
１時間計 | 10 | 2 | 12 | 3.3 | 36 | 5 | 41 | 25 | 46 | 7 | 53 | 10.1
全時間合計 | 248 | 115 | 363 | 100 | 122 | 42 | 164 | 100 | 370 | 157 | 527 | 100

## 歩行者(3)
歩 行 者 通 行 量 調 査 表
調査地点 ：№10 （仮）雪印種苗前交差点（新港7-1地先）
調査年月日：令和 3年10月21日(木) 天候:晴れのち曇り
方向 | ｵ |  |  |  | ｶ |  |  |  | 合計
種別時間帯 | 歩行者(人) | 自転車(台) | 合 計(人･台) | 時 間係 数(％) | 歩行者(人) | 自転車(台) | 合 計(人･台) | 時 間係 数(％) | 歩行者(人) | 自転車(台) | 合 計(人･台) | 時 間係 数(％)
7:00- 7:10 | 8 | 1 | 9 | 9.5 | 7 | 0 | 7 | 5.6 | 15 | 1 | 16 | 7.3
7:10- 7:20 | 6 | 0 | 6 | 6.3 | 2 | 0 | 2 | 1.6 | 8 | 0 | 8 | 3.6
7:20- 7:30 | 4 | 0 | 4 | 4.2 | 7 | 0 | 7 | 5.6 | 11 | 0 | 11 | 5
7:30- 7:40 | 15 | 0 | 15 | 15.8 | 7 | 0 | 7 | 5.6 | 22 | 0 | 22 | 10
7:40- 7:50 | 0 | 1 | 1 | 1.1 | 0 | 0 | 0 | 0 | 0 | 1 | 1 | 0.5
7:50- 8:00 | 3 | 1 | 4 | 4.2 | 1 | 0 | 1 | 0.8 | 4 | 1 | 5 | 2.3
１時間計 | 36 | 3 | 39 | 41.1 | 24 | 0 | 24 | 19.2 | 60 | 3 | 63 | 28.6
8:00- 8:10 | 0 | 0 | 0 | 0 | 0 | 0 | 0 | 0 | 0 | 0 | 0 | 0
8:10- 8:20 | 2 | 1 | 3 | 3.2 | 1 | 0 | 1 | 0.8 | 3 | 1 | 4 | 1.8
8:20- 8:30 | 5 | 1 | 6 | 6.3 | 0 | 1 | 1 | 0.8 | 5 | 2 | 7 | 3.2
8:30- 8:40 | 3 | 2 | 5 | 5.3 | 0 | 0 | 0 | 0 | 3 | 2 | 5 | 2.3
8:40- 8:50 | 1 | 0 | 1 | 1.1 | 1 | 0 | 1 | 0.8 | 2 | 0 | 2 | 0.9
8:50- 9:00 | 0 | 2 | 2 | 2.1 | 0 | 1 | 1 | 0.8 | 0 | 3 | 3 | 1.4
１時間計 | 11 | 6 | 17 | 17.9 | 2 | 2 | 4 | 3.2 | 13 | 8 | 21 | 9.5
9:00-10:00 | 2 | 3 | 5 | 5.3 | 1 | 0 | 1 | 0.8 | 3 | 3 | 6 | 2.7
10:00-11:00 | 2 | 1 | 3 | 3.2 | 1 | 3 | 4 | 3.2 | 3 | 4 | 7 | 3.2
11:00-12:00 | 1 | 0 | 1 | 1.1 | 2 | 0 | 2 | 1.6 | 3 | 0 | 3 | 1.4
12:00-13:00 | 1 | 1 | 2 | 2.1 | 2 | 2 | 4 | 3.2 | 3 | 3 | 6 | 2.7
13:00-14:00 | 5 | 0 | 5 | 5.3 | 4 | 0 | 4 | 3.2 | 9 | 0 | 9 | 4.1
14:00-15:00 | 3 | 1 | 4 | 4.2 | 1 | 0 | 1 | 0.8 | 4 | 1 | 5 | 2.3
15:00-16:00 | 1 | 0 | 1 | 1.1 | 4 | 2 | 6 | 4.8 | 5 | 2 | 7 | 3.2
16:00-17:00 | 8 | 0 | 8 | 8.4 | 15 | 1 | 16 | 12.8 | 23 | 1 | 24 | 10.9
17:00-17:10 | 1 | 0 | 1 | 1.1 | 3 | 0 | 3 | 2.4 | 4 | 0 | 4 | 1.8
17:10-17:20 | 1 | 0 | 1 | 1.1 | 0 | 0 | 0 | 0 | 1 | 0 | 1 | 0.5
17:20-17:30 | 0 | 0 | 0 | 0 | 4 | 1 | 5 | 4 | 4 | 1 | 5 | 2.3
17:30-17:40 | 2 | 0 | 2 | 2.1 | 9 | 1 | 10 | 8 | 11 | 1 | 12 | 5.5
17:40-17:50 | 0 | 0 | 0 | 0 | 15 | 1 | 16 | 12.8 | 15 | 1 | 16 | 7.3
17:50-18:00 | 0 | 0 | 0 | 0 | 8 | 0 | 8 | 6.4 | 8 | 0 | 8 | 3.6
１時間計 | 4 | 0 | 4 | 4.2 | 39 | 3 | 42 | 33.6 | 43 | 3 | 46 | 20.9
18:00-18:10 | 0 | 0 | 0 | 0 | 0 | 0 | 0 | 0 | 0 | 0 | 0 | 0
18:10-18:20 | 0 | 0 | 0 | 0 | 9 | 0 | 9 | 7.2 | 9 | 0 | 9 | 4.1
18:20-18:30 | 2 | 0 | 2 | 2.1 | 2 | 0 | 2 | 1.6 | 4 | 0 | 4 | 1.8
18:30-18:40 | 4 | 0 | 4 | 4.2 | 3 | 0 | 3 | 2.4 | 7 | 0 | 7 | 3.2
18:40-18:50 | 0 | 0 | 0 | 0 | 2 | 0 | 2 | 1.6 | 2 | 0 | 2 | 0.9
18:50-19:00 | 0 | 0 | 0 | 0 | 1 | 0 | 1 | 0.8 | 1 | 0 | 1 | 0.5
１時間計 | 6 | 0 | 6 | 6.3 | 17 | 0 | 17 | 13.6 | 23 | 0 | 23 | 10.5
全時間合計 | 80 | 15 | 95 | 100 | 112 | 13 | 125 | 100 | 192 | 28 | 220 | 100

## 歩行者(4)
歩 行 者 通 行 量 調 査 表
調査地点 ：№10 （仮）雪印種苗前交差点（新港7-1地先）
調査年月日：令和 3年10月21日(木) 天候:晴れのち曇り
方向 | ｷ |  |  |  | ｸ |  |  |  | 合計
種別時間帯 | 歩行者(人) | 自転車(台) | 合 計(人･台) | 時 間係 数(％) | 歩行者(人) | 自転車(台) | 合 計(人･台) | 時 間係 数(％) | 歩行者(人) | 自転車(台) | 合 計(人･台) | 時 間係 数(％)
7:00- 7:10 | 3 | 1 | 4 | 1.4 | 16 | 0 | 16 | 7.7 | 19 | 1 | 20 | 4
7:10- 7:20 | 1 | 0 | 1 | 0.3 | 12 | 0 | 12 | 5.8 | 13 | 0 | 13 | 2.6
7:20- 7:30 | 2 | 0 | 2 | 0.7 | 15 | 0 | 15 | 7.2 | 17 | 0 | 17 | 3.4
7:30- 7:40 | 1 | 1 | 2 | 0.7 | 28 | 2 | 30 | 14.5 | 29 | 3 | 32 | 6.5
7:40- 7:50 | 1 | 2 | 3 | 1 | 12 | 0 | 12 | 5.8 | 13 | 2 | 15 | 3
7:50- 8:00 | 1 | 1 | 2 | 0.7 | 13 | 1 | 14 | 6.8 | 14 | 2 | 16 | 3.2
１時間計 | 9 | 5 | 14 | 4.9 | 96 | 3 | 99 | 47.8 | 105 | 8 | 113 | 22.9
8:00- 8:10 | 2 | 0 | 2 | 0.7 | 5 | 0 | 5 | 2.4 | 7 | 0 | 7 | 1.4
8:10- 8:20 | 2 | 2 | 4 | 1.4 | 3 | 2 | 5 | 2.4 | 5 | 4 | 9 | 1.8
8:20- 8:30 | 2 | 0 | 2 | 0.7 | 4 | 0 | 4 | 1.9 | 6 | 0 | 6 | 1.2
8:30- 8:40 | 2 | 0 | 2 | 0.7 | 3 | 0 | 3 | 1.4 | 5 | 0 | 5 | 1
8:40- 8:50 | 3 | 0 | 3 | 1 | 1 | 1 | 2 | 1 | 4 | 1 | 5 | 1
8:50- 9:00 | 0 | 1 | 1 | 0.3 | 1 | 0 | 1 | 0.5 | 1 | 1 | 2 | 0.4
１時間計 | 11 | 3 | 14 | 4.9 | 17 | 3 | 20 | 9.7 | 28 | 6 | 34 | 6.9
9:00-10:00 | 3 | 3 | 6 | 2.1 | 8 | 1 | 9 | 4.3 | 11 | 4 | 15 | 3
10:00-11:00 | 6 | 3 | 9 | 3.1 | 6 | 1 | 7 | 3.4 | 12 | 4 | 16 | 3.2
11:00-12:00 | 6 | 3 | 9 | 3.1 | 2 | 1 | 3 | 1.4 | 8 | 4 | 12 | 2.4
12:00-13:00 | 11 | 4 | 15 | 5.2 | 9 | 3 | 12 | 5.8 | 20 | 7 | 27 | 5.5
13:00-14:00 | 7 | 3 | 10 | 3.5 | 9 | 2 | 11 | 5.3 | 16 | 5 | 21 | 4.3
14:00-15:00 | 11 | 1 | 12 | 4.2 | 4 | 0 | 4 | 1.9 | 15 | 1 | 16 | 3.2
15:00-16:00 | 8 | 4 | 12 | 4.2 | 2 | 0 | 2 | 1 | 10 | 4 | 14 | 2.8
16:00-17:00 | 26 | 10 | 36 | 12.5 | 12 | 1 | 13 | 6.3 | 38 | 11 | 49 | 9.9
17:00-17:10 | 5 | 1 | 6 | 2.1 | 1 | 1 | 2 | 1 | 6 | 2 | 8 | 1.6
17:10-17:20 | 11 | 1 | 12 | 4.2 | 4 | 0 | 4 | 1.9 | 15 | 1 | 16 | 3.2
17:20-17:30 | 12 | 3 | 15 | 5.2 | 5 | 0 | 5 | 2.4 | 17 | 3 | 20 | 4
17:30-17:40 | 7 | 4 | 11 | 3.8 | 1 | 0 | 1 | 0.5 | 8 | 4 | 12 | 2.4
17:40-17:50 | 9 | 1 | 10 | 3.5 | 2 | 0 | 2 | 1 | 11 | 1 | 12 | 2.4
17:50-18:00 | 5 | 5 | 10 | 3.5 | 1 | 1 | 2 | 1 | 6 | 6 | 12 | 2.4
１時間計 | 49 | 15 | 64 | 22.3 | 14 | 2 | 16 | 7.7 | 63 | 17 | 80 | 16.2
18:00-18:10 | 0 | 1 | 1 | 0.3 | 1 | 0 | 1 | 0.5 | 1 | 1 | 2 | 0.4
18:10-18:20 | 15 | 4 | 19 | 6.6 | 2 | 0 | 2 | 1 | 17 | 4 | 21 | 4.3
18:20-18:30 | 18 | 2 | 20 | 7 | 2 | 1 | 3 | 1.4 | 20 | 3 | 23 | 4.7
18:30-18:40 | 21 | 2 | 23 | 8 | 1 | 0 | 1 | 0.5 | 22 | 2 | 24 | 4.9
18:40-18:50 | 10 | 1 | 11 | 3.8 | 0 | 0 | 0 | 0 | 10 | 1 | 11 | 2.2
18:50-19:00 | 5 | 7 | 12 | 4.2 | 4 | 0 | 4 | 1.9 | 9 | 7 | 16 | 3.2
１時間計 | 69 | 17 | 86 | 30 | 10 | 1 | 11 | 5.3 | 79 | 18 | 97 | 19.6
全時間合計 | 216 | 71 | 287 | 100 | 189 | 18 | 207 | 100 | 405 | 89 | 494 | 100

## 渋滞長
滞留長・渋滞長・通過時間調査表
調査地点 ：№10 （仮）雪印種苗前交差点（新港7-1地先）
調査年月日：令和 3年10月21日(木) 天候:晴れのち曇り
１：車線減少 ２：信号現示不適（現示不足） ３：信号現示不適（系統性） ４：踏切
渋滞原因凡例 | ５：橋梁 ６：右折、対向直進 ７：左折車 ８：大型車 ９：二輪車 10：歩行者・自転車
11：駐車車両 12：バス停 13：工事、事故 14：沿道出入車両 15：道路線形 16：交差点形状
17：直進先詰まり 18：右折先詰まり 19：左折先詰まり 20：その他
| 方向 ａ |  |  |  | 方向 ｂ |  |  |  | 方向 ｃ |  |  |  | 方向 ｄ
観測時間 | 滞留長 (m) | 渋滞長 (m) | 通過 時間 (分:秒) | 渋滞 原因 | 滞留長 (m) | 渋滞長 (m) | 通過 時間 (分:秒) | 渋滞 原因 | 滞留長 (m) | 渋滞長 (m) | 通過 時間 (分:秒) | 渋滞 原因 | 滞留長 (m) | 渋滞長 (m) | 通過 時間 (分:秒) | 渋滞 原因
7:00- 7:10 | 30 | 0 | 0:00 |  | 20 | 0 | 0:00 |  | 110 | 0 | 0:01 |  | 0 | 0
7:10- 7:20 | 10 | 0 | 0:00 |  | 30 | 0 | 0:00 |  | 110 | 0 | 0:01 |  | 0 | 0
7:20- 7:30 | 40 | 0 | 0:00 |  | 10 | 0 | 0:00 |  | 90 | 0 | 0:00 |  | 0 | 0
7:30- 7:40 | 40 | 0 | 0:00 |  | 20 | 0 | 0:00 |  | 110 | 0 | 0:01 |  | 20 | 0 | 0:00
7:40- 7:50 | 40 | 0 | 0:00 |  | 0 | 0 |  |  | 50 | 0 | 0:00 |  | 0 | 0
7:50- 8:00 | 20 | 0 | 0:01 |  | 30 | 0 | 0:00 |  | 180 | 0 | 0:01 |  | 10 | 0 | 0:00
8:00- 8:10 | 120 | 0 | 0:01 |  | 20 | 0 | 0:00 |  | 200 | 30 | 0:02 | 7,10 | 10 | 0 | 0:00
8:10- 8:20 | 120 | 0 | 0:01 |  | 10 | 0 | 0:00 |  | 80 | 0 | 0:01 |  | 10 | 0 | 0:00
8:20- 8:30 | 90 | 0 | 0:01 |  | 40 | 20 | 0:02 | 6,20 | 190 | 0 | 0:01 |  | 20 | 0 | 0:00
8:30- 8:40 | 60 | 0 | 0:00 |  | 10 | 0 | 0:00 |  | 200 | 10 | 0:02 | 2,17 | 0 | 0
8:40- 8:50 | 90 | 0 | 0:01 |  | 10 | 0 | 0:00 |  | 190 | 0 | 0:01 |  | 0 | 0
8:50- 9:00 | 70 | 0 | 0:01 |  | 50 | 0 | 0:00 |  | 30 | 0 | 0:00 |  | 0 | 0
9:00-10:00 | 30 | 0 | 0:00 |  | 40 | 0 | 0:00 |  | 120 | 0 | 0:01 |  | 20 | 0 | 0:00
10:00-11:00 | 60 | 0 | 0:00 |  | 40 | 0 | 0:00 |  | 110 | 10 | 0:01 | 8 | 10 | 0 | 0:00
11:00-12:00 | 10 | 0 | 0:00 |  | 30 | 0 | 0:00 |  | 30 | 0 | 0:00 |  | 10 | 0 | 0:00
12:00-13:00 | 50 | 0 | 0:00 |  | 10 | 0 | 0:00 |  | 60 | 0 | 0:00 |  | 10 | 0 | 0:00
13:00-14:00 | 40 | 0 | 0:00 |  | 30 | 0 | 0:00 |  | 110 | 0 | 0:01 |  | 20 | 0 | 0:00
14:00-15:00 | 70 | 0 | 0:00 |  | 40 | 0 | 0:00 |  | 80 | 10 | 0:02 | 6 | 10 | 0 | 0:00
15:00-16:00 | 90 | 0 | 0:00 |  | 30 | 0 | 0:00 |  | 100 | 0 | 0:01 |  | 20 | 0 | 0:00
16:00-17:00 | 50 | 0 | 0:01 |  | 30 | 0 | 0:00 |  | 90 | 0 | 0:01 |  | 10 | 0 | 0:00
17:00-17:10 | 30 | 0 | 0:00 |  | 60 | 10 | 0:02 | 6,8 | 10 | 0 | 0:00 |  | 50 | 10 | 0:02 | 7
17:10-17:20 | 90 | 0 | 0:01 |  | 30 | 0 | 0:00 |  | 20 | 0 | 0:00 |  | 20 | 0 | 0:00
17:20-17:30 | 120 | 20 | 0:02 | 2,17 | 50 | 0 | 0:00 |  | 10 | 0 | 0:00 |  | 70 | 20 | 0:02 | 7
17:30-17:40 | 320 | 180 | 0:03 | 2,17 | 40 | 0 | 0:00 |  | 30 | 0 | 0:00 |  | 80 | 30 | 0:02 | 7
17:40-17:50 | 400 | 350 | 0:05 | 2,17 | 40 | 10 | 0:02 | 6,8 | 50 | 0 | 0:00 |  | 50 | 10 | 0:02 | 7
17:50-18:00 | 370 | 350 | 0:07 | 2,17 | 0 | 0 |  |  | 0 | 0 |  |  | 50 | 20 | 0:02 | 7
18:00-18:10 | 420 | 360 | 0:06 | 2,17 | 40 | 20 | 0:02 | 6,8 | 30 | 0 | 0:00 |  | 50 | 0 | 0:00
18:10-18:20 | 450 | 350 | 0:06 | 2,17 | 40 | 0 | 0:00 |  | 10 | 0 | 0:00 |  | 90 | 30 | 0:02 | 7
18:20-18:30 | 230 | 120 | 0:03 | 2,17 | 10 | 0 | 0:00 |  | 20 | 0 | 0:00 |  | 20 | 0 | 0:00
18:30-18:40 | 20 | 0 | 0:00 |  | 10 | 0 | 0:00 |  | 0 | 0 |  |  | 20 | 0 | 0:00
18:40-18:50 | 20 | 0 | 0:00 |  | 10 | 0 | 0:00 |  | 30 | 0 | 0:00 |  | 20 | 0 | 0:00
18:50-19:00 | 20 | 0 | 0:00 |  | 20 | 0 | 0:00 |  | 30 | 0 | 0:00 |  | 10 | 0 | 0:00

## 信号現示
信 号 現 示 調 査 表 | [15 empty] | 表示する凡例をダブルクリック
調査地点 ：№10（仮）雪印種苗前交差点（新港7-1地先）
調査年月日：令和3年10月21日（木）
現示 | １φ |  |  |  |  | ２φ
灯器 階梯 | １ | ２ | ３ | ４ | ５ | ６ | ７ | ８ | ９ | １０ | １１ | １２ | １３ | １４ | 合計
Ａ
Ｂ
ａ
ｂ
朝 | 69 | 5 | 2 | 3 | 3 | 16 | 4 | 2 | 3 | 3 |  |  |  |  | 110
昼 | 48 | 5 | 2 | 3 | 3 | 17 | 4 | 2 | 3 | 3 |  |  |  |  | 90
夕 | 62 | 5 | 2 | 3 | 3 | 13 | 4 | 2 | 3 | 3 |  |  |  |  | 100
単位：秒
| １φ |  |  | ２φ
現 示