## 自動車交通量時間変動図_A
自 動 車 交 通 量 時 間 変 動 図 | [13 empty] | 3 | 1017100
調査地点：№ 3 大木戸インターチェンジ | [14 empty] | A 流入部(1+ 2+ 3) |  |  | A 流出部(4+ 8+12) |  |  | A 合計 ( 1+ 2+ 3+ 4+ 8+12)
[14 empty] | 7 | 141 | 25 | 17.7 | 75 | 10 | 13.3 | 216 | 35 | 16.2
調査年月日：令和 5年10月17日(火) 天候:晴れ | [13 empty] | 8 | 187 | 25 | 13.4 | 96 | 29 | 30.2 | 283 | 54 | 19.1
[14 empty] | 9 | 82 | 28 | 34.1 | 96 | 45 | 46.9 | 178 | 73 | 41
[14 empty] | 10 | 69 | 31 | 44.9 | 77 | 35 | 45.5 | 146 | 66 | 45.2
[14 empty] | 11 | 69 | 29 | 42 | 80 | 37 | 46.3 | 149 | 66 | 44.3
[14 empty] | 12 | 82 | 35 | 42.7 | 54 | 19 | 35.2 | 136 | 54 | 39.7
[14 empty] | 13 | 58 | 24 | 41.4 | 80 | 33 | 41.3 | 138 | 57 | 41.3
[14 empty] | 14 | 65 | 21 | 32.3 | 79 | 29 | 36.7 | 144 | 50 | 34.7
[14 empty] | 15 | 64 | 20 | 31.3 | 83 | 25 | 30.1 | 147 | 45 | 30.6
[14 empty] | 16 | 77 | 10 | 13 | 84 | 26 | 31 | 161 | 36 | 22.4
凡 例 | [13 empty] | 17 | 59 | 4 | 6.8 | 157 | 12 | 7.6 | 216 | 16 | 7.4
| 小型車 | [12 empty] | 18 | 45 | 0 | 0 | 89 | 3 | 3.4 | 134 | 3 | 2.2
大型車
大型車混入率
時間帯 | 7 | 8 | 9 | 10 | 11 | 12 | 13 | 14 | 15 | 16 | 17 | 18 | 計
全車合計 | 141 | 187 | 82 | 69 | 69 | 82 | 58 | 65 | 64 | 77 | 59 | 45 | 998
小型車 | 116 | 162 | 54 | 38 | 40 | 47 | 34 | 44 | 44 | 67 | 55 | 45 | 746
大型車 | 25 | 25 | 28 | 31 | 29 | 35 | 24 | 21 | 20 | 10 | 4 | 0 | 252
大型車混入率 | 17.7 | 13.4 | 34.1 | 44.9 | 42 | 42.7 | 41.4 | 32.3 | 31.3 | 13 | 6.8 | 0 | 25.2505
時間帯 | 7 | 8 | 9 | 10 | 11 | 12 | 13 | 14 | 15 | 16 | 17 | 18 | 計
全車合計 | 75 | 96 | 96 | 77 | 80 | 54 | 80 | 79 | 83 | 84 | 157 | 89 | 1050
小型車 | 65 | 67 | 51 | 42 | 43 | 35 | 47 | 50 | 58 | 58 | 145 | 86 | 747
大型車 | 10 | 29 | 45 | 35 | 37 | 19 | 33 | 29 | 25 | 26 | 12 | 3 | 303
大型車混入率 | 13.3 | 30.2 | 46.9 | 45.5 | 46.3 | 35.2 | 41.3 | 36.7 | 30.1 | 31 | 7.6 | 3.4 | 28.8571
時間帯 | 7 | 8 | 9 | 10 | 11 | 12 | 13 | 14 | 15 | 16 | 17 | 18 | 計
全車合計 | 216 | 283 | 178 | 146 | 149 | 136 | 138 | 144 | 147 | 161 | 216 | 134 | 2048
小型車 | 181 | 229 | 105 | 80 | 83 | 82 | 81 | 94 | 102 | 125 | 200 | 131 | 1493
大型車 | 35 | 54 | 73 | 66 | 66 | 54 | 57 | 50 | 45 | 36 | 16 | 3 | 555
大型車混入率 | 16.2 | 19.1 | 41 | 45.2 | 44.3 | 39.7 | 41.3 | 34.7 | 30.6 | 22.4 | 7.4 | 2.2 | 27.0996

## 自動車交通量時間変動図_B
自 動 車 交 通 量 時 間 変 動 図 | [13 empty] | 3 | 1017100
調査地点：№ 3 大木戸インターチェンジ | [14 empty] | B 流入部(4+ 5+ 6) |  |  | B 流出部(3+ 7+11) |  |  | B 合計 ( 3+ 4+ 5+ 6+ 7+11)
[14 empty] | 7 | 275 | 40 | 14.5 | 753 | 61 | 8.1 | 1028 | 101 | 9.8
調査年月日：令和 5年10月17日(火) 天候:晴れ | [13 empty] | 8 | 328 | 63 | 19.2 | 902 | 60 | 6.7 | 1230 | 123 | 10
[14 empty] | 9 | 233 | 72 | 30.9 | 321 | 54 | 16.8 | 554 | 126 | 22.7
[14 empty] | 10 | 199 | 59 | 29.6 | 295 | 60 | 20.3 | 494 | 119 | 24.1
[14 empty] | 11 | 253 | 58 | 22.9 | 204 | 52 | 25.5 | 457 | 110 | 24.1
[14 empty] | 12 | 297 | 41 | 13.8 | 272 | 56 | 20.6 | 569 | 97 | 17
[14 empty] | 13 | 275 | 53 | 19.3 | 266 | 44 | 16.5 | 541 | 97 | 17.9
[14 empty] | 14 | 287 | 54 | 18.8 | 279 | 45 | 16.1 | 566 | 99 | 17.5
[14 empty] | 15 | 305 | 40 | 13.1 | 223 | 43 | 19.3 | 528 | 83 | 15.7
[14 empty] | 16 | 377 | 32 | 8.5 | 219 | 27 | 12.3 | 596 | 59 | 9.9
凡 例 | [13 empty] | 17 | 791 | 35 | 4.4 | 271 | 18 | 6.6 | 1062 | 53 | 5
| 小型車 | [12 empty] | 18 | 566 | 13 | 2.3 | 255 | 14 | 5.5 | 821 | 27 | 3.3
大型車
大型車混入率
時間帯 | 7 | 8 | 9 | 10 | 11 | 12 | 13 | 14 | 15 | 16 | 17 | 18 | 計
全車合計 | 275 | 328 | 233 | 199 | 253 | 297 | 275 | 287 | 305 | 377 | 791 | 566 | 4186
小型車 | 235 | 265 | 161 | 140 | 195 | 256 | 222 | 233 | 265 | 345 | 756 | 553 | 3626
大型車 | 40 | 63 | 72 | 59 | 58 | 41 | 53 | 54 | 40 | 32 | 35 | 13 | 560
大型車混入率 | 14.5 | 19.2 | 30.9 | 29.6 | 22.9 | 13.8 | 19.3 | 18.8 | 13.1 | 8.5 | 4.4 | 2.3 | 13.3779
時間帯 | 7 | 8 | 9 | 10 | 11 | 12 | 13 | 14 | 15 | 16 | 17 | 18 | 計
全車合計 | 753 | 902 | 321 | 295 | 204 | 272 | 266 | 279 | 223 | 219 | 271 | 255 | 4260
小型車 | 692 | 842 | 267 | 235 | 152 | 216 | 222 | 234 | 180 | 192 | 253 | 241 | 3726
大型車 | 61 | 60 | 54 | 60 | 52 | 56 | 44 | 45 | 43 | 27 | 18 | 14 | 534
大型車混入率 | 8.1 | 6.7 | 16.8 | 20.3 | 25.5 | 20.6 | 16.5 | 16.1 | 19.3 | 12.3 | 6.6 | 5.5 | 12.5352
時間帯 | 7 | 8 | 9 | 10 | 11 | 12 | 13 | 14 | 15 | 16 | 17 | 18 | 計
全車合計 | 1028 | 1230 | 554 | 494 | 457 | 569 | 541 | 566 | 528 | 596 | 1062 | 821 | 8446
小型車 | 927 | 1107 | 428 | 375 | 347 | 472 | 444 | 467 | 445 | 537 | 1009 | 794 | 7352
大型車 | 101 | 123 | 126 | 119 | 110 | 97 | 97 | 99 | 83 | 59 | 53 | 27 | 1094
大型車混入率 | 9.8 | 10 | 22.7 | 24.1 | 24.1 | 17 | 17.9 | 17.5 | 15.7 | 9.9 | 5 | 3.3 | 12.9529

## 自動車交通量時間変動図_C
自 動 車 交 通 量 時 間 変 動 図 | [13 empty] | 3 | 1017100
調査地点：№ 3 大木戸インターチェンジ | [14 empty] | C 流入部(7+ 8+ 9) |  |  | C 流出部(2+ 6+10) |  |  | C 合計 ( 2+ 6+ 7+ 8+ 9+10)
[14 empty] | 7 | 221 | 10 | 4.5 | 93 | 8 | 8.6 | 314 | 18 | 5.7
調査年月日：令和 5年10月17日(火) 天候:晴れ | [13 empty] | 8 | 267 | 7 | 2.6 | 89 | 10 | 11.2 | 356 | 17 | 4.8
[14 empty] | 9 | 73 | 19 | 26 | 61 | 16 | 26.2 | 134 | 35 | 26.1
[14 empty] | 10 | 80 | 19 | 23.8 | 65 | 19 | 29.2 | 145 | 38 | 26.2
[14 empty] | 11 | 52 | 14 | 26.9 | 51 | 8 | 15.7 | 103 | 22 | 21.4
[14 empty] | 12 | 55 | 11 | 20 | 63 | 11 | 17.5 | 118 | 22 | 18.6
[14 empty] | 13 | 55 | 7 | 12.7 | 58 | 11 | 19 | 113 | 18 | 15.9
[14 empty] | 14 | 83 | 16 | 19.3 | 61 | 9 | 14.8 | 144 | 25 | 17.4
[14 empty] | 15 | 74 | 13 | 17.6 | 70 | 10 | 14.3 | 144 | 23 | 16
[14 empty] | 16 | 79 | 4 | 5.1 | 84 | 5 | 6 | 163 | 9 | 5.5
凡 例 | [13 empty] | 17 | 80 | 3 | 3.8 | 251 | 6 | 2.4 | 331 | 9 | 2.7
| 小型車 | [12 empty] | 18 | 100 | 1 | 1 | 168 | 0 | 0 | 268 | 1 | 0.4
大型車
大型車混入率
時間帯 | 7 | 8 | 9 | 10 | 11 | 12 | 13 | 14 | 15 | 16 | 17 | 18 | 計
全車合計 | 221 | 267 | 73 | 80 | 52 | 55 | 55 | 83 | 74 | 79 | 80 | 100 | 1219
小型車 | 211 | 260 | 54 | 61 | 38 | 44 | 48 | 67 | 61 | 75 | 77 | 99 | 1095
大型車 | 10 | 7 | 19 | 19 | 14 | 11 | 7 | 16 | 13 | 4 | 3 | 1 | 124
大型車混入率 | 4.5 | 2.6 | 26 | 23.8 | 26.9 | 20 | 12.7 | 19.3 | 17.6 | 5.1 | 3.8 | 1 | 10.1723
時間帯 | 7 | 8 | 9 | 10 | 11 | 12 | 13 | 14 | 15 | 16 | 17 | 18 | 計
全車合計 | 93 | 89 | 61 | 65 | 51 | 63 | 58 | 61 | 70 | 84 | 251 | 168 | 1114
小型車 | 85 | 79 | 45 | 46 | 43 | 52 | 47 | 52 | 60 | 79 | 245 | 168 | 1001
大型車 | 8 | 10 | 16 | 19 | 8 | 11 | 11 | 9 | 10 | 5 | 6 | 0 | 113
大型車混入率 | 8.6 | 11.2 | 26.2 | 29.2 | 15.7 | 17.5 | 19 | 14.8 | 14.3 | 6 | 2.4 | 0 | 10.1436
時間帯 | 7 | 8 | 9 | 10 | 11 | 12 | 13 | 14 | 15 | 16 | 17 | 18 | 計
全車合計 | 314 | 356 | 134 | 145 | 103 | 118 | 113 | 144 | 144 | 163 | 331 | 268 | 2333
小型車 | 296 | 339 | 99 | 107 | 81 | 96 | 95 | 119 | 121 | 154 | 322 | 267 | 2096
大型車 | 18 | 17 | 35 | 38 | 22 | 22 | 18 | 25 | 23 | 9 | 9 | 1 | 237
大型車混入率 | 5.7 | 4.8 | 26.1 | 26.2 | 21.4 | 18.6 | 15.9 | 17.4 | 16 | 5.5 | 2.7 | 0.4 | 10.1586

## 自動車交通量時間変動図_D
自 動 車 交 通 量 時 間 変 動 図 | [13 empty] | 3 | 1017100
調査地点：№ 3 大木戸インターチェンジ | [14 empty] | D 流入部(10+11+12) |  |  | D 流出部(1+ 5+ 9) |  |  | D 合計 ( 1+ 5+ 9+10+11+12)
[14 empty] | 7 | 553 | 34 | 6.1 | 269 | 30 | 11.2 | 822 | 64 | 7.8
調査年月日：令和 5年10月17日(火) 天候:晴れ | [13 empty] | 8 | 635 | 39 | 6.1 | 330 | 35 | 10.6 | 965 | 74 | 7.7
[14 empty] | 9 | 283 | 30 | 10.6 | 193 | 34 | 17.6 | 476 | 64 | 13.4
[14 empty] | 10 | 259 | 35 | 13.5 | 170 | 30 | 17.6 | 429 | 65 | 15.2
[14 empty] | 11 | 167 | 21 | 12.6 | 206 | 25 | 12.1 | 373 | 46 | 12.3
[14 empty] | 12 | 219 | 20 | 9.1 | 264 | 21 | 8 | 483 | 41 | 8.5
[14 empty] | 13 | 237 | 25 | 10.5 | 221 | 21 | 9.5 | 458 | 46 | 10
[14 empty] | 14 | 224 | 19 | 8.5 | 240 | 27 | 11.3 | 464 | 46 | 9.9
[14 empty] | 15 | 202 | 27 | 13.4 | 269 | 22 | 8.2 | 471 | 49 | 10.4
[14 empty] | 16 | 200 | 26 | 13 | 346 | 14 | 4 | 546 | 40 | 7.3
凡 例 | [13 empty] | 17 | 330 | 20 | 6.1 | 581 | 26 | 4.5 | 911 | 46 | 5
| 小型車 | [12 empty] | 18 | 240 | 13 | 5.4 | 439 | 10 | 2.3 | 679 | 23 | 3.4
大型車
大型車混入率
時間帯 | 7 | 8 | 9 | 10 | 11 | 12 | 13 | 14 | 15 | 16 | 17 | 18 | 計
全車合計 | 553 | 635 | 283 | 259 | 167 | 219 | 237 | 224 | 202 | 200 | 330 | 240 | 3549
小型車 | 519 | 596 | 253 | 224 | 146 | 199 | 212 | 205 | 175 | 174 | 310 | 227 | 3240
大型車 | 34 | 39 | 30 | 35 | 21 | 20 | 25 | 19 | 27 | 26 | 20 | 13 | 309
大型車混入率 | 6.1 | 6.1 | 10.6 | 13.5 | 12.6 | 9.1 | 10.5 | 8.5 | 13.4 | 13 | 6.1 | 5.4 | 8.7067
時間帯 | 7 | 8 | 9 | 10 | 11 | 12 | 13 | 14 | 15 | 16 | 17 | 18 | 計
全車合計 | 269 | 330 | 193 | 170 | 206 | 264 | 221 | 240 | 269 | 346 | 581 | 439 | 3528
小型車 | 239 | 295 | 159 | 140 | 181 | 243 | 200 | 213 | 247 | 332 | 555 | 429 | 3233
大型車 | 30 | 35 | 34 | 30 | 25 | 21 | 21 | 27 | 22 | 14 | 26 | 10 | 295
大型車混入率 | 11.2 | 10.6 | 17.6 | 17.6 | 12.1 | 8 | 9.5 | 11.3 | 8.2 | 4 | 4.5 | 2.3 | 8.3617
時間帯 | 7 | 8 | 9 | 10 | 11 | 12 | 13 | 14 | 15 | 16 | 17 | 18 | 計
全車合計 | 822 | 965 | 476 | 429 | 373 | 483 | 458 | 464 | 471 | 546 | 911 | 679 | 7077
小型車 | 758 | 891 | 412 | 364 | 327 | 442 | 412 | 418 | 422 | 506 | 865 | 656 | 6473
大型車 | 64 | 74 | 64 | 65 | 46 | 41 | 46 | 46 | 49 | 40 | 46 | 23 | 604
大型車混入率 | 7.8 | 7.7 | 13.4 | 15.2 | 12.3 | 8.5 | 10 | 9.9 | 10.4 | 7.3 | 5 | 3.4 | 8.5347

## 歩行者通行量時間変動図_1
歩 行 者 通 行 量 時 間 変 動 図 | [13 empty] | 3 | 1017100
調査地点：№ 3 大木戸インターチェンジ | [14 empty] | 方 向(ｱ) |  |  | 方 向(ｲ) |  |  | 合計 ( ｱ+ ｲ)
[14 empty] | 7 | 1 | 1 | 0 | 0 | 0 | 0 | 1 | 1 | 0
調査年月日：令和 5年10月17日(火) 天候:晴れ | [13 empty] | 8 | 2 | 2 | 0 | 1 | 1 | 0 | 3 | 3 | 0
[14 empty] | 9 | 0 | 0 | 0 | 1 | 1 | 0 | 1 | 1 | 0
[14 empty] | 10 | 0 | 0 | 0 | 0 | 0 | 0 | 0 | 0 | 0
[14 empty] | 11 | 3 | 0 | 3 | 3 | 0 | 3 | 6 | 0 | 6
[14 empty] | 12 | 0 | 0 | 0 | 0 | 0 | 0 | 0 | 0 | 0
[14 empty] | 13 | 0 | 0 | 0 | 1 | 0 | 1 | 1 | 0 | 1
[14 empty] | 14 | 4 | 2 | 2 | 4 | 2 | 2 | 8 | 4 | 4
[14 empty] | 15 | 0 | 0 | 0 | 0 | 0 | 0 | 0 | 0 | 0
[14 empty] | 16 | 3 | 3 | 0 | 0 | 0 | 0 | 3 | 3 | 0
凡 例 | [13 empty] | 17 | 12 | 12 | 0 | 0 | 0 | 0 | 12 | 12 | 0
| 歩行者 | [12 empty] | 18 | 6 | 6 | 0 | 0 | 0 | 0 | 6 | 6 | 0
自転車
時間帯 | 7 | 8 | 9 | 10 | 11 | 12 | 13 | 14 | 15 | 16 | 17 | 18 | 計
合計人数 | 1 | 2 | 0 | 0 | 3 | 0 | 0 | 4 | 0 | 3 | 12 | 6 | 31
歩行者 | 0 | 0 | 0 | 0 | 3 | 0 | 0 | 2 | 0 | 0 | 0 | 0 | 5
自転車 | 1 | 2 | 0 | 0 | 0 | 0 | 0 | 2 | 0 | 3 | 12 | 6 | 26
時間帯 | 7 | 8 | 9 | 10 | 11 | 12 | 13 | 14 | 15 | 16 | 17 | 18 | 計
合計人数 | 0 | 1 | 1 | 0 | 3 | 0 | 1 | 4 | 0 | 0 | 0 | 0 | 10
歩行者 | 0 | 0 | 0 | 0 | 3 | 0 | 1 | 2 | 0 | 0 | 0 | 0 | 6
自転車 | 0 | 1 | 1 | 0 | 0 | 0 | 0 | 2 | 0 | 0 | 0 | 0 | 4
時間帯 | 7 | 8 | 9 | 10 | 11 | 12 | 13 | 14 | 15 | 16 | 17 | 18 | 計
合計人数 | 1 | 3 | 1 | 0 | 6 | 0 | 1 | 8 | 0 | 3 | 12 | 6 | 41
歩行者 | 0 | 0 | 0 | 0 | 6 | 0 | 1 | 4 | 0 | 0 | 0 | 0 | 11
自転車 | 1 | 3 | 1 | 0 | 0 | 0 | 0 | 4 | 0 | 3 | 12 | 6 | 30

## 歩行者通行量時間変動図_2
歩 行 者 通 行 量 時 間 変 動 図 | [13 empty] | 3 | 1017100
調査地点：№ 3 大木戸インターチェンジ | [14 empty] | 方 向(ｳ) |  |  | 方 向(ｴ) |  |  | 合計 ( ｳ+ ｴ)
[14 empty] | 7 | 1 | 1 | 0 | 0 | 0 | 0 | 1 | 1 | 0
調査年月日：令和 5年10月17日(火) 天候:晴れ | [13 empty] | 8 | 2 | 2 | 0 | 1 | 1 | 0 | 3 | 3 | 0
[14 empty] | 9 | 0 | 0 | 0 | 1 | 1 | 0 | 1 | 1 | 0
[14 empty] | 10 | 0 | 0 | 0 | 0 | 0 | 0 | 0 | 0 | 0
[14 empty] | 11 | 3 | 0 | 3 | 3 | 0 | 3 | 6 | 0 | 6
[14 empty] | 12 | 0 | 0 | 0 | 0 | 0 | 0 | 0 | 0 | 0
[14 empty] | 13 | 0 | 0 | 0 | 1 | 0 | 1 | 1 | 0 | 1
[14 empty] | 14 | 4 | 2 | 2 | 4 | 2 | 2 | 8 | 4 | 4
[14 empty] | 15 | 0 | 0 | 0 | 0 | 0 | 0 | 0 | 0 | 0
[14 empty] | 16 | 3 | 3 | 0 | 0 | 0 | 0 | 3 | 3 | 0
凡 例 | [13 empty] | 17 | 12 | 12 | 0 | 0 | 0 | 0 | 12 | 12 | 0
| 歩行者 | [12 empty] | 18 | 6 | 6 | 0 | 0 | 0 | 0 | 6 | 6 | 0
自転車
時間帯 | 7 | 8 | 9 | 10 | 11 | 12 | 13 | 14 | 15 | 16 | 17 | 18 | 計
合計人数 | 1 | 2 | 0 | 0 | 3 | 0 | 0 | 4 | 0 | 3 | 12 | 6 | 31
歩行者 | 0 | 0 | 0 | 0 | 3 | 0 | 0 | 2 | 0 | 0 | 0 | 0 | 5
自転車 | 1 | 2 | 0 | 0 | 0 | 0 | 0 | 2 | 0 | 3 | 12 | 6 | 26
時間帯 | 7 | 8 | 9 | 10 | 11 | 12 | 13 | 14 | 15 | 16 | 17 | 18 | 計
合計人数 | 0 | 1 | 1 | 0 | 3 | 0 | 1 | 4 | 0 | 0 | 0 | 0 | 10
歩行者 | 0 | 0 | 0 | 0 | 3 | 0 | 1 | 2 | 0 | 0 | 0 | 0 | 6
自転車 | 0 | 1 | 1 | 0 | 0 | 0 | 0 | 2 | 0 | 0 | 0 | 0 | 4
時間帯 | 7 | 8 | 9 | 10 | 11 | 12 | 13 | 14 | 15 | 16 | 17 | 18 | 計
合計人数 | 1 | 3 | 1 | 0 | 6 | 0 | 1 | 8 | 0 | 3 | 12 | 6 | 41
歩行者 | 0 | 0 | 0 | 0 | 6 | 0 | 1 | 4 | 0 | 0 | 0 | 0 | 11
自転車 | 1 | 3 | 1 | 0 | 0 | 0 | 0 | 4 | 0 | 3 | 12 | 6 | 30

## 歩行者通行量時間変動図_3
歩 行 者 通 行 量 時 間 変 動 図 | [13 empty] | 3 | 1017100
調査地点：№ 3 大木戸インターチェンジ | [14 empty] | 方 向(ｵ) |  |  | 方 向(ｶ) |  |  | 合計 ( ｵ+ ｶ)
[14 empty] | 7 | 4 | 3 | 1 | 0 | 0 | 0 | 4 | 3 | 1
調査年月日：令和 5年10月17日(火) 天候:晴れ | [13 empty] | 8 | 9 | 6 | 3 | 0 | 0 | 0 | 9 | 6 | 3
[14 empty] | 9 | 0 | 0 | 0 | 0 | 0 | 0 | 0 | 0 | 0
[14 empty] | 10 | 1 | 1 | 0 | 0 | 0 | 0 | 1 | 1 | 0
[14 empty] | 11 | 1 | 1 | 0 | 1 | 0 | 1 | 2 | 1 | 1
[14 empty] | 12 | 6 | 1 | 5 | 5 | 0 | 5 | 11 | 1 | 10
[14 empty] | 13 | 0 | 0 | 0 | 0 | 0 | 0 | 0 | 0 | 0
[14 empty] | 14 | 0 | 0 | 0 | 0 | 0 | 0 | 0 | 0 | 0
[14 empty] | 15 | 2 | 2 | 0 | 0 | 0 | 0 | 2 | 2 | 0
[14 empty] | 16 | 4 | 4 | 0 | 10 | 10 | 0 | 14 | 14 | 0
凡 例 | [13 empty] | 17 | 0 | 0 | 0 | 6 | 5 | 1 | 6 | 5 | 1
| 歩行者 | [12 empty] | 18 | 1 | 1 | 0 | 0 | 0 | 0 | 1 | 1 | 0
自転車
時間帯 | 7 | 8 | 9 | 10 | 11 | 12 | 13 | 14 | 15 | 16 | 17 | 18 | 計
合計人数 | 4 | 9 | 0 | 1 | 1 | 6 | 0 | 0 | 2 | 4 | 0 | 1 | 28
歩行者 | 1 | 3 | 0 | 0 | 0 | 5 | 0 | 0 | 0 | 0 | 0 | 0 | 9
自転車 | 3 | 6 | 0 | 1 | 1 | 1 | 0 | 0 | 2 | 4 | 0 | 1 | 19
時間帯 | 7 | 8 | 9 | 10 | 11 | 12 | 13 | 14 | 15 | 16 | 17 | 18 | 計
合計人数 | 0 | 0 | 0 | 0 | 1 | 5 | 0 | 0 | 0 | 10 | 6 | 0 | 22
歩行者 | 0 | 0 | 0 | 0 | 1 | 5 | 0 | 0 | 0 | 0 | 1 | 0 | 7
自転車 | 0 | 0 | 0 | 0 | 0 | 0 | 0 | 0 | 0 | 10 | 5 | 0 | 15
時間帯 | 7 | 8 | 9 | 10 | 11 | 12 | 13 | 14 | 15 | 16 | 17 | 18 | 計
合計人数 | 4 | 9 | 0 | 1 | 2 | 11 | 0 | 0 | 2 | 14 | 6 | 1 | 50
歩行者 | 1 | 3 | 0 | 0 | 1 | 10 | 0 | 0 | 0 | 0 | 1 | 0 | 16
自転車 | 3 | 6 | 0 | 1 | 1 | 1 | 0 | 0 | 2 | 14 | 5 | 1 | 34

## 歩行者通行量時間変動図_4
歩 行 者 通 行 量 時 間 変 動 図 | [13 empty] | 3 | 1017100
調査地点：№ 3 大木戸インターチェンジ | [14 empty] | 方 向(ｷ) |  |  | 方 向(ｸ) |  |  | 合計 ( ｷ+ ｸ)
[14 empty] | 7 | 4 | 3 | 1 | 0 | 0 | 0 | 4 | 3 | 1
調査年月日：令和 5年10月17日(火) 天候:晴れ | [13 empty] | 8 | 9 | 6 | 3 | 0 | 0 | 0 | 9 | 6 | 3
[14 empty] | 9 | 0 | 0 | 0 | 0 | 0 | 0 | 0 | 0 | 0
[14 empty] | 10 | 1 | 1 | 0 | 0 | 0 | 0 | 1 | 1 | 0
[14 empty] | 11 | 1 | 1 | 0 | 1 | 0 | 1 | 2 | 1 | 1
[14 empty] | 12 | 6 | 1 | 5 | 5 | 0 | 5 | 11 | 1 | 10
[14 empty] | 13 | 0 | 0 | 0 | 0 | 0 | 0 | 0 | 0 | 0
[14 empty] | 14 | 0 | 0 | 0 | 0 | 0 | 0 | 0 | 0 | 0
[14 empty] | 15 | 2 | 2 | 0 | 0 | 0 | 0 | 2 | 2 | 0
[14 empty] | 16 | 4 | 4 | 0 | 10 | 10 | 0 | 14 | 14 | 0
凡 例 | [13 empty] | 17 | 0 | 0 | 0 | 6 | 5 | 1 | 6 | 5 | 1
| 歩行者 | [12 empty] | 18 | 1 | 1 | 0 | 0 | 0 | 0 | 1 | 1 | 0
自転車
時間帯 | 7 | 8 | 9 | 10 | 11 | 12 | 13 | 14 | 15 | 16 | 17 | 18 | 計
合計人数 | 4 | 9 | 0 | 1 | 1 | 6 | 0 | 0 | 2 | 4 | 0 | 1 | 28
歩行者 | 1 | 3 | 0 | 0 | 0 | 5 | 0 | 0 | 0 | 0 | 0 | 0 | 9
自転車 | 3 | 6 | 0 | 1 | 1 | 1 | 0 | 0 | 2 | 4 | 0 | 1 | 19
時間帯 | 7 | 8 | 9 | 10 | 11 | 12 | 13 | 14 | 15 | 16 | 17 | 18 | 計
合計人数 | 0 | 0 | 0 | 0 | 1 | 5 | 0 | 0 | 0 | 10 | 6 | 0 | 22
歩行者 | 0 | 0 | 0 | 0 | 1 | 5 | 0 | 0 | 0 | 0 | 1 | 0 | 7
自転車 | 0 | 0 | 0 | 0 | 0 | 0 | 0 | 0 | 0 | 10 | 5 | 0 | 15
時間帯 | 7 | 8 | 9 | 10 | 11 | 12 | 13 | 14 | 15 | 16 | 17 | 18 | 計
合計人数 | 4 | 9 | 0 | 1 | 2 | 11 | 0 | 0 | 2 | 14 | 6 | 1 | 50
歩行者 | 1 | 3 | 0 | 0 | 1 | 10 | 0 | 0 | 0 | 0 | 1 | 0 | 16
自転車 | 3 | 6 | 0 | 1 | 1 | 1 | 0 | 0 | 2 | 14 | 5 | 1 | 34

## 滞留長・渋滞長時間変動図_(1)
月日 | 1017100 |  | 開始 | 8 | 単位 | (ｍ) | 滞留長・渋滞長時間変動図
地点 | 72:00 |  | ﾋﾟｯﾁ | 15
方向 | a | [5 empty] | 調査地点：№ 3 大木戸インターチェンジ
|  | 滞留長 | 渋滞長 | 0
1 | 7:00- 7:10 | 40 | 0 |  |  |  | 調査年月日：令和 5年10月17日(火) 天候:晴れ
2 | 7:10- 7:20 | 40 | 0
3 | 7:20- 7:30 | 50 | 10
4 | 7:30- 7:40 | 30 | 0
5 | 7:40- 7:50 | 50 | 10
6 | 7:50- 8:00 | 60 | 20
7 | 8:00- 8:10 | 60 | 20
8 | 8:10- 8:20 | 40 | 0
9 | 8:20- 8:30 | 20 | 0
10 | 8:30- 8:40 | 60 | 20
11 | 8:40- 8:50 | 60 | 20
12 | 8:50- 9:00 | 60 | 20
13 | 9:00-10:00 | 50 | 10
14 | 10:00-11:00 | 60 | 20
15 | 11:00-12:00 | 30 | 0 |  |  |  | 【方向 a】 | 【方向 b】
16 | 12:00-13:00 | 40 | 0
17 | 13:00-14:00 | 60 | 10
18 | 14:00-15:00 | 60 | 20
19 | 15:00-16:00 | 50 | 0
20 | 16:00-17:00 | 20 | 0
21 | 17:00-17:10 | 10 | 0
22 | 17:10-17:20 | 30 | 0
23 | 17:20-17:30 | 20 | 0
24 | 17:30-17:40 | 20 | 10
25 | 17:40-17:50 | 10 | 0
26 | 17:50-18:00 | 20 | 0
27 | 18:00-18:10 | 10 | 0
28 | 18:10-18:20 | 10 | 0
29 | 18:20-18:30 | 10 | 0
30 | 18:30-18:40 | 10 | 0
31 | 18:40-18:50 | 20 | 0
32 | 18:50-19:00 | 20 | 0
1 | 7:00- 7:10 | 20 | 0
2 | 7:10- 7:20 | 20 | 0
3 | 7:20- 7:30 | 20 | 0
4 | 7:30- 7:40 | 30 | 0
5 | 7:40- 7:50 | 60 | 0
6 | 7:50- 8:00 | 20 | 0
7 | 8:00- 8:10 | 40 | 0
8 | 8:10- 8:20 | 30 | 0
9 | 8:20- 8:30 | 30 | 0
10 | 8:30- 8:40 | 40 | 0
11 | 8:40- 8:50 | 40 | 0
12 | 8:50- 9:00 | 30 | 0
13 | 9:00-10:00 | 30 | 0
14 | 10:00-11:00 | 30 | 0
15 | 11:00-12:00 | 40 | 0
16 | 12:00-13:00 | 30 | 0
17 | 13:00-14:00 | 70 | 0
18 | 14:00-15:00 | 40 | 0
19 | 15:00-16:00 | 60 | 0
20 | 16:00-17:00 | 70 | 0
21 | 17:00-17:10 | 50 | 0
22 | 17:10-17:20 | 60 | 0
23 | 17:20-17:30 | 60 | 0
24 | 17:30-17:40 | 70 | 20
25 | 17:40-17:50 | 60 | 10
26 | 17:50-18:00 | 50 | 0
27 | 18:00-18:10 | 40 | 0
28 | 18:10-18:20 | 30 | 0
29 | 18:20-18:30 | 50 | 0
30 | 18:30-18:40 | 40 | 0
31 | 18:40-18:50 | 50 | 0
32 | 18:50-19:00 | 40 | 0

## 滞留長・渋滞長時間変動図_(2)
月日 | 1017100 |  | 開始 | 8 | 単位 | (ｍ) | 滞留長・渋滞長時間変動図
地点 | 72:00 |  | ﾋﾟｯﾁ | 15
方向 | c | [5 empty] | 調査地点：№ 3 大木戸インターチェンジ
|  | 滞留長 | 渋滞長 | 0
1 | 7:00- 7:10 | 30 | 0 |  |  |  | 調査年月日：令和 5年10月17日(火) 天候:晴れ
2 | 7:10- 7:20 | 30 | 0
3 | 7:20- 7:30 | 50 | 0
4 | 7:30- 7:40 | 20 | 0
5 | 7:40- 7:50 | 50 | 0
6 | 7:50- 8:00 | 60 | 0
7 | 8:00- 8:10 | 90 | 10
8 | 8:10- 8:20 | 80 | 20
9 | 8:20- 8:30 | 60 | 0
10 | 8:30- 8:40 | 40 | 0
11 | 8:40- 8:50 | 70 | 10
12 | 8:50- 9:00 | 50 | 0
13 | 9:00-10:00 | 50 | 0
14 | 10:00-11:00 | 30 | 0
15 | 11:00-12:00 | 40 | 0 |  |  |  | 【方向 c】 | 【方向 d】
16 | 12:00-13:00 | 30 | 0
17 | 13:00-14:00 | 40 | 0
18 | 14:00-15:00 | 30 | 0
19 | 15:00-16:00 | 20 | 0
20 | 16:00-17:00 | 20 | 0
21 | 17:00-17:10 | 20 | 0
22 | 17:10-17:20 | 20 | 0
23 | 17:20-17:30 | 10 | 0
24 | 17:30-17:40 | 40 | 0
25 | 17:40-17:50 | 10 | 0
26 | 17:50-18:00 | 20 | 0
27 | 18:00-18:10 | 30 | 0
28 | 18:10-18:20 | 20 | 0
29 | 18:20-18:30 | 20 | 0
30 | 18:30-18:40 | 10 | 0
31 | 18:40-18:50 | 20 | 0
32 | 18:50-19:00 | 10 | 0
1 | 7:00- 7:10 | 70 | 0
2 | 7:10- 7:20 | 70 | 0
3 | 7:20- 7:30 | 40 | 0
4 | 7:30- 7:40 | 70 | 0
5 | 7:40- 7:50 | 100 | 0
6 | 7:50- 8:00 | 100 | 0
7 | 8:00- 8:10 | 110 | 0
8 | 8:10- 8:20 | 200 | 10
9 | 8:20- 8:30 | 40 | 0
10 | 8:30- 8:40 | 80 | 0
11 | 8:40- 8:50 | 80 | 0
12 | 8:50- 9:00 | 70 | 0
13 | 9:00-10:00 | 30 | 0
14 | 10:00-11:00 | 60 | 0
15 | 11:00-12:00 | 30 | 0
16 | 12:00-13:00 | 40 | 0
17 | 13:00-14:00 | 40 | 0
18 | 14:00-15:00 | 30 | 0
19 | 15:00-16:00 | 50 | 0
20 | 16:00-17:00 | 30 | 0
21 | 17:00-17:10 | 20 | 0
22 | 17:10-17:20 | 30 | 0
23 | 17:20-17:30 | 50 | 0
24 | 17:30-17:40 | 40 | 0
25 | 17:40-17:50 | 70 | 0
26 | 17:50-18:00 | 30 | 0
27 | 18:00-18:10 | 40 | 0
28 | 18:10-18:20 | 50 | 0
29 | 18:20-18:30 | 30 | 0
30 | 18:30-18:40 | 30 | 0
31 | 18:40-18:50 | 60 | 0
32 | 18:50-19:00 | 40 | 0

## 信号現示調査表
信 号 現 示 調 査 表 | [17 empty] | 表示する凡例をダブルクリック
調査地点 ：№3 大木戸インターチェンジ
調査年月日：令和5年10月17日（火）
現示 | １φ |  |  | ２φ |  |  | ３φ |  |  |  |  | ４φ |  | ５φ
灯器 階梯 | １ | ２ | ３ | ４ | ５ | ６ | ７ | ８ | ９ | １０ | １１ | １２ | １３ | １４ | １５ | １６ | 合計
Ａ
Ｂ
Ｃ
ａ
ｂ
朝 | 12 | 3 | 4 | 19 | 3 | 4 | 34 | 6 | 2 | 3 | 3 | 5 | 8 | 2 | 3 | 4 | 115
昼 | 12 | 3 | 4 | 14 | 3 | 4 | 34 | 6 | 2 | 3 | 3 | 5 | 8 | 2 | 3 | 4 | 110
夕 | 12 | 3 | 4 | 14 | 3 | 4 | 34 | 6 | 2 | 3 | 3 | 5 | 8 | 2 | 3 | 4 | 110
単位：秒
| １φ |  |  | ２φ |  |  | ３φ |  |  | ４φ |  |  | ５φ
現 示

## 方向別自動車交通量調査表(1)
方 向 別 自 動 車 交 通 量 調 査 表
調査地点 ：№3 大木戸インターチェンジ
調査年月日：令和 5年10月17日(火) 天候:晴れ
方向 | 1 | [7 empty] | 2
種別時間帯 | 乗用車(台) | バ ス(台) | 小 型貨物車(台) | 大 型貨物車(台) | 合 計(台) | 大型車混入率(％) | 時 間係 数(％) | 二輪車(台) | 乗用車(台) | バ ス(台) | 小 型貨物車(台) | 大 型貨物車(台) | 合 計(台) | 大型車混入率(％) | 時 間係 数(％) | 二輪車(台)
7:00- 7:10 | 3 | 1 | 0 | 0 | 4 | 25 | 1 | 0 | 0 | 0 | 0 | 0 | 0 | 0 | 0 | 0
7:10- 7:20 | 4 | 0 | 0 | 0 | 4 | 0 | 1 | 0 | 0 | 0 | 0 | 0 | 0 | 0 | 0 | 0
7:20- 7:30 | 3 | 0 | 1 | 0 | 4 | 0 | 1 | 0 | 0 | 0 | 0 | 0 | 0 | 0 | 0 | 0
7:30- 7:40 | 7 | 0 | 0 | 0 | 7 | 0 | 1.7 | 0 | 0 | 0 | 0 | 0 | 0 | 0 | 0 | 0
7:40- 7:50 | 7 | 0 | 0 | 0 | 7 | 0 | 1.7 | 0 | 0 | 0 | 0 | 0 | 0 | 0 | 0 | 0
7:50- 8:00 | 3 | 0 | 1 | 0 | 4 | 0 | 1 | 0 | 0 | 0 | 0 | 0 | 0 | 0 | 0 | 0
１時間計 | 27 | 1 | 2 | 0 | 30 | 3.3 | 7.3 | 0 | 0 | 0 | 0 | 0 | 0 | 0 | 0 | 0
8:00- 8:10 | 10 | 0 | 0 | 0 | 10 | 0 | 2.4 | 0 | 0 | 0 | 0 | 0 | 0 | 0 | 0 | 0
8:10- 8:20 | 6 | 0 | 1 | 0 | 7 | 0 | 1.7 | 0 | 0 | 0 | 0 | 0 | 0 | 0 | 0 | 0
8:20- 8:30 | 7 | 0 | 0 | 1 | 8 | 12.5 | 2 | 0 | 0 | 0 | 0 | 0 | 0 | 0 | 0 | 0
8:30- 8:40 | 4 | 0 | 2 | 0 | 6 | 0 | 1.5 | 0 | 0 | 0 | 0 | 0 | 0 | 0 | 0 | 0
8:40- 8:50 | 2 | 0 | 0 | 1 | 3 | 33.3 | 0.7 | 0 | 0 | 0 | 0 | 0 | 0 | 0 | 0 | 0
8:50- 9:00 | 3 | 0 | 0 | 0 | 3 | 0 | 0.7 | 0 | 0 | 0 | 0 | 0 | 0 | 0 | 0 | 0
１時間計 | 32 | 0 | 3 | 2 | 37 | 5.4 | 9 | 0 | 0 | 0 | 0 | 0 | 0 | 0 | 0 | 0
9:00-10:00 | 23 | 0 | 1 | 4 | 28 | 14.3 | 6.8 | 0 | 0 | 0 | 0 | 0 | 0 | 0 | 0 | 0
10:00-11:00 | 14 | 0 | 6 | 1 | 21 | 4.8 | 5.1 | 1 | 0 | 0 | 0 | 0 | 0 | 0 | 0 | 0
11:00-12:00 | 22 | 0 | 2 | 3 | 27 | 11.1 | 6.6 | 0 | 0 | 0 | 0 | 0 | 0 | 0 | 0 | 0
12:00-13:00 | 27 | 0 | 3 | 2 | 32 | 6.3 | 7.8 | 1 | 1 | 0 | 0 | 0 | 1 | 0 | 50 | 0
13:00-14:00 | 14 | 0 | 5 | 4 | 23 | 17.4 | 5.6 | 0 | 0 | 0 | 0 | 0 | 0 | 0 | 0 | 0
14:00-15:00 | 22 | 0 | 8 | 3 | 33 | 9.1 | 8 | 0 | 0 | 0 | 0 | 0 | 0 | 0 | 0 | 0
15:00-16:00 | 21 | 0 | 12 | 3 | 36 | 8.3 | 8.8 | 0 | 0 | 0 | 0 | 0 | 0 | 0 | 0 | 0
16:00-17:00 | 45 | 0 | 7 | 3 | 55 | 5.5 | 13.4 | 0 | 1 | 0 | 0 | 0 | 1 | 0 | 50 | 0
17:00-17:10 | 7 | 0 | 3 | 0 | 10 | 0 | 2.4 | 0 | 0 | 0 | 0 | 0 | 0 | 0 | 0 | 0
17:10-17:20 | 9 | 0 | 0 | 2 | 11 | 18.2 | 2.7 | 1 | 0 | 0 | 0 | 0 | 0 | 0 | 0 | 0
17:20-17:30 | 7 | 0 | 1 | 0 | 8 | 0 | 2 | 0 | 0 | 0 | 0 | 0 | 0 | 0 | 0 | 0
17:30-17:40 | 3 | 0 | 1 | 1 | 5 | 20 | 1.2 | 0 | 0 | 0 | 0 | 0 | 0 | 0 | 0 | 0
17:40-17:50 | 5 | 0 | 0 | 0 | 5 | 0 | 1.2 | 1 | 0 | 0 | 0 | 0 | 0 | 0 | 0 | 0
17:50-18:00 | 9 | 0 | 0 | 0 | 9 | 0 | 2.2 | 0 | 0 | 0 | 0 | 0 | 0 | 0 | 0 | 0
１時間計 | 40 | 0 | 5 | 3 | 48 | 6.3 | 11.7 | 2 | 0 | 0 | 0 | 0 | 0 | 0 | 0 | 0
18:00-18:10 | 4 | 0 | 1 | 0 | 5 | 0 | 1.2 | 0 | 0 | 0 | 0 | 0 | 0 | 0 | 0 | 0
18:10-18:20 | 8 | 0 | 0 | 0 | 8 | 0 | 2 | 0 | 0 | 0 | 0 | 0 | 0 | 0 | 0 | 0
18:20-18:30 | 4 | 0 | 1 | 0 | 5 | 0 | 1.2 | 1 | 0 | 0 | 0 | 0 | 0 | 0 | 0 | 0
18:30-18:40 | 5 | 0 | 1 | 0 | 6 | 0 | 1.5 | 0 | 0 | 0 | 0 | 0 | 0 | 0 | 0 | 0
18:40-18:50 | 3 | 0 | 0 | 0 | 3 | 0 | 0.7 | 0 | 0 | 0 | 0 | 0 | 0 | 0 | 0 | 0
18:50-19:00 | 12 | 0 | 1 | 0 | 13 | 0 | 3.2 | 0 | 0 | 0 | 0 | 0 | 0 | 0 | 0 | 0
１時間計 | 36 | 0 | 4 | 0 | 40 | 0 | 9.8 | 1 | 0 | 0 | 0 | 0 | 0 | 0 | 0 | 0
全時間合計 | 323 | 1 | 58 | 28 | 410 | 7.1 | 100 | 5 | 2 | 0 | 0 | 0 | 2 | 0 | 100 | 0

## 方向別自動車交通量調査表(2)
方 向 別 自 動 車 交 通 量 調 査 表
調査地点 ：№3 大木戸インターチェンジ
調査年月日：令和 5年10月17日(火) 天候:晴れ
方向 | 3 | [7 empty] | A 合計 ( 1+ 2+ 3)
種別時間帯 | 乗用車(台) | バ ス(台) | 小 型貨物車(台) | 大 型貨物車(台) | 合 計(台) | 大型車混入率(％) | 時 間係 数(％) | 二輪車(台) | 乗用車(台) | バ ス(台) | 小 型貨物車(台) | 大 型貨物車(台) | 合 計(台) | 大型車混入率(％) | 時 間係 数(％) | 二輪車(台)
7:00- 7:10 | 7 | 0 | 1 | 6 | 14 | 42.9 | 2.4 | 0 | 10 | 1 | 1 | 6 | 18 | 38.9 | 1.8 | 0
7:10- 7:20 | 14 | 0 | 3 | 3 | 20 | 15 | 3.4 | 0 | 18 | 0 | 3 | 3 | 24 | 12.5 | 2.4 | 0
7:20- 7:30 | 12 | 1 | 1 | 3 | 17 | 23.5 | 2.9 | 0 | 15 | 1 | 2 | 3 | 21 | 19 | 2.1 | 0
7:30- 7:40 | 15 | 0 | 5 | 0 | 20 | 0 | 3.4 | 0 | 22 | 0 | 5 | 0 | 27 | 0 | 2.7 | 0
7:40- 7:50 | 11 | 0 | 2 | 6 | 19 | 31.6 | 3.2 | 0 | 18 | 0 | 2 | 6 | 26 | 23.1 | 2.6 | 0
7:50- 8:00 | 15 | 0 | 1 | 5 | 21 | 23.8 | 3.6 | 0 | 18 | 0 | 2 | 5 | 25 | 20 | 2.5 | 0
１時間計 | 74 | 1 | 13 | 23 | 111 | 21.6 | 18.9 | 0 | 101 | 2 | 15 | 23 | 141 | 17.7 | 14.1 | 0
8:00- 8:10 | 27 | 0 | 2 | 4 | 33 | 12.1 | 5.6 | 0 | 37 | 0 | 2 | 4 | 43 | 9.3 | 4.3 | 0
8:10- 8:20 | 19 | 0 | 2 | 7 | 28 | 25 | 4.8 | 0 | 25 | 0 | 3 | 7 | 35 | 20 | 3.5 | 0
8:20- 8:30 | 17 | 0 | 3 | 0 | 20 | 0 | 3.4 | 1 | 24 | 0 | 3 | 1 | 28 | 3.6 | 2.8 | 1
8:30- 8:40 | 17 | 0 | 0 | 4 | 21 | 19 | 3.6 | 0 | 21 | 0 | 2 | 4 | 27 | 14.8 | 2.7 | 0
8:40- 8:50 | 20 | 0 | 1 | 4 | 25 | 16 | 4.3 | 0 | 22 | 0 | 1 | 5 | 28 | 17.9 | 2.8 | 0
8:50- 9:00 | 19 | 0 | 0 | 4 | 23 | 17.4 | 3.9 | 0 | 22 | 0 | 0 | 4 | 26 | 15.4 | 2.6 | 0
１時間計 | 119 | 0 | 8 | 23 | 150 | 15.3 | 25.6 | 1 | 151 | 0 | 11 | 25 | 187 | 13.4 | 18.7 | 1
9:00-10:00 | 19 | 0 | 11 | 24 | 54 | 44.4 | 9.2 | 0 | 42 | 0 | 12 | 28 | 82 | 34.1 | 8.2 | 0
10:00-11:00 | 12 | 1 | 6 | 29 | 48 | 62.5 | 8.2 | 0 | 26 | 1 | 12 | 30 | 69 | 44.9 | 6.9 | 1
11:00-12:00 | 5 | 2 | 11 | 24 | 42 | 61.9 | 7.2 | 1 | 27 | 2 | 13 | 27 | 69 | 42 | 6.9 | 1
12:00-13:00 | 10 | 0 | 6 | 33 | 49 | 67.3 | 8.4 | 0 | 38 | 0 | 9 | 35 | 82 | 42.7 | 8.2 | 1
13:00-14:00 | 8 | 0 | 7 | 20 | 35 | 57.1 | 6 | 0 | 22 | 0 | 12 | 24 | 58 | 41.4 | 5.8 | 0
14:00-15:00 | 7 | 0 | 7 | 18 | 32 | 56.3 | 5.5 | 1 | 29 | 0 | 15 | 21 | 65 | 32.3 | 6.5 | 1
15:00-16:00 | 8 | 0 | 3 | 17 | 28 | 60.7 | 4.8 | 1 | 29 | 0 | 15 | 20 | 64 | 31.3 | 6.4 | 1
16:00-17:00 | 11 | 0 | 3 | 7 | 21 | 33.3 | 3.6 | 0 | 57 | 0 | 10 | 10 | 77 | 13 | 7.7 | 0
17:00-17:10 | 0 | 1 | 1 | 0 | 2 | 50 | 0.3 | 0 | 7 | 1 | 4 | 0 | 12 | 8.3 | 1.2 | 0
17:10-17:20 | 3 | 0 | 0 | 0 | 3 | 0 | 0.5 | 0 | 12 | 0 | 0 | 2 | 14 | 14.3 | 1.4 | 1
17:20-17:30 | 1 | 0 | 0 | 0 | 1 | 0 | 0.2 | 0 | 8 | 0 | 1 | 0 | 9 | 0 | 0.9 | 0
17:30-17:40 | 2 | 0 | 0 | 0 | 2 | 0 | 0.3 | 0 | 5 | 0 | 1 | 1 | 7 | 14.3 | 0.7 | 0
17:40-17:50 | 0 | 0 | 0 | 0 | 0 | 0 | 0 | 0 | 5 | 0 | 0 | 0 | 5 | 0 | 0.5 | 1
17:50-18:00 | 3 | 0 | 0 | 0 | 3 | 0 | 0.5 | 0 | 12 | 0 | 0 | 0 | 12 | 0 | 1.2 | 0
１時間計 | 9 | 1 | 1 | 0 | 11 | 9.1 | 1.9 | 0 | 49 | 1 | 6 | 3 | 59 | 6.8 | 5.9 | 2
18:00-18:10 | 1 | 0 | 0 | 0 | 1 | 0 | 0.2 | 0 | 5 | 0 | 1 | 0 | 6 | 0 | 0.6 | 0
18:10-18:20 | 0 | 0 | 0 | 0 | 0 | 0 | 0 | 0 | 8 | 0 | 0 | 0 | 8 | 0 | 0.8 | 0
18:20-18:30 | 1 | 0 | 0 | 0 | 1 | 0 | 0.2 | 0 | 5 | 0 | 1 | 0 | 6 | 0 | 0.6 | 1
18:30-18:40 | 0 | 0 | 0 | 0 | 0 | 0 | 0 | 0 | 5 | 0 | 1 | 0 | 6 | 0 | 0.6 | 0
18:40-18:50 | 1 | 0 | 0 | 0 | 1 | 0 | 0.2 | 0 | 4 | 0 | 0 | 0 | 4 | 0 | 0.4 | 0
18:50-19:00 | 2 | 0 | 0 | 0 | 2 | 0 | 0.3 | 0 | 14 | 0 | 1 | 0 | 15 | 0 | 1.5 | 0
１時間計 | 5 | 0 | 0 | 0 | 5 | 0 | 0.9 | 0 | 41 | 0 | 4 | 0 | 45 | 0 | 4.5 | 1
全時間合計 | 287 | 5 | 76 | 218 | 586 | 38.1 | 100 | 4 | 612 | 6 | 134 | 246 | 998 | 25.3 | 100 | 9

## 方向別自動車交通量調査表(3)
方 向 別 自 動 車 交 通 量 調 査 表
調査地点 ：№3 大木戸インターチェンジ
調査年月日：令和 5年10月17日(火) 天候:晴れ
方向 | 4 | [7 empty] | 5
種別時間帯 | 乗用車(台) | バ ス(台) | 小 型貨物車(台) | 大 型貨物車(台) | 合 計(台) | 大型車混入率(％) | 時 間係 数(％) | 二輪車(台) | 乗用車(台) | バ ス(台) | 小 型貨物車(台) | 大 型貨物車(台) | 合 計(台) | 大型車混入率(％) | 時 間係 数(％) | 二輪車(台)
7:00- 7:10 | 3 | 0 | 0 | 0 | 3 | 0 | 0.5 | 0 | 21 | 0 | 5 | 2 | 28 | 7.1 | 1 | 2
7:10- 7:20 | 0 | 0 | 0 | 1 | 1 | 100 | 0.2 | 0 | 19 | 2 | 3 | 4 | 28 | 21.4 | 1 | 1
7:20- 7:30 | 1 | 0 | 0 | 1 | 2 | 50 | 0.3 | 0 | 25 | 1 | 4 | 3 | 33 | 12.1 | 1.2 | 1
7:30- 7:40 | 0 | 0 | 0 | 0 | 0 | 0 | 0 | 0 | 31 | 3 | 5 | 1 | 40 | 10 | 1.4 | 0
7:40- 7:50 | 1 | 0 | 1 | 5 | 7 | 71.4 | 1.1 | 0 | 23 | 2 | 1 | 2 | 28 | 14.3 | 1 | 0
7:50- 8:00 | 2 | 0 | 1 | 1 | 4 | 25 | 0.6 | 0 | 35 | 2 | 3 | 5 | 45 | 15.6 | 1.6 | 0
１時間計 | 7 | 0 | 2 | 8 | 17 | 47.1 | 2.7 | 0 | 154 | 10 | 21 | 17 | 202 | 13.4 | 7.3 | 4
8:00- 8:10 | 2 | 0 | 1 | 3 | 6 | 50 | 1 | 0 | 37 | 2 | 2 | 3 | 44 | 11.4 | 1.6 | 1
8:10- 8:20 | 5 | 0 | 1 | 2 | 8 | 25 | 1.3 | 0 | 26 | 0 | 6 | 1 | 33 | 3 | 1.2 | 3
8:20- 8:30 | 0 | 1 | 0 | 3 | 4 | 100 | 0.6 | 0 | 29 | 3 | 5 | 4 | 41 | 17.1 | 1.5 | 1
8:30- 8:40 | 1 | 0 | 0 | 8 | 9 | 88.9 | 1.4 | 0 | 39 | 0 | 6 | 4 | 49 | 8.2 | 1.8 | 1
8:40- 8:50 | 2 | 1 | 2 | 3 | 8 | 50 | 1.3 | 0 | 27 | 2 | 5 | 5 | 39 | 17.9 | 1.4 | 1
8:50- 9:00 | 1 | 0 | 0 | 7 | 8 | 87.5 | 1.3 | 0 | 18 | 1 | 5 | 5 | 29 | 20.7 | 1 | 0
１時間計 | 11 | 2 | 4 | 26 | 43 | 65.1 | 6.9 | 0 | 176 | 8 | 29 | 22 | 235 | 12.8 | 8.5 | 7
9:00-10:00 | 6 | 0 | 7 | 39 | 52 | 75 | 8.3 | 1 | 96 | 5 | 25 | 15 | 141 | 14.2 | 5.1 | 1
10:00-11:00 | 6 | 0 | 7 | 28 | 41 | 68.3 | 6.6 | 0 | 81 | 2 | 23 | 17 | 123 | 15.4 | 4.4 | 1
11:00-12:00 | 17 | 0 | 7 | 34 | 58 | 58.6 | 9.3 | 0 | 107 | 2 | 32 | 17 | 158 | 12 | 5.7 | 2
12:00-13:00 | 13 | 0 | 5 | 18 | 36 | 50 | 5.8 | 0 | 166 | 5 | 35 | 10 | 216 | 6.9 | 7.8 | 1
13:00-14:00 | 14 | 0 | 9 | 30 | 53 | 56.6 | 8.5 | 0 | 144 | 2 | 24 | 14 | 184 | 8.7 | 6.6 | 0
14:00-15:00 | 17 | 0 | 10 | 27 | 54 | 50 | 8.7 | 1 | 135 | 7 | 32 | 13 | 187 | 10.7 | 6.7 | 0
15:00-16:00 | 16 | 0 | 13 | 23 | 52 | 44.2 | 8.3 | 1 | 166 | 4 | 27 | 8 | 205 | 5.9 | 7.4 | 4
16:00-17:00 | 28 | 0 | 4 | 20 | 52 | 38.5 | 8.3 | 0 | 214 | 3 | 35 | 6 | 258 | 3.5 | 9.3 | 2
17:00-17:10 | 13 | 0 | 1 | 3 | 17 | 17.6 | 2.7 | 2 | 59 | 0 | 3 | 3 | 65 | 4.6 | 2.3 | 1
17:10-17:20 | 15 | 0 | 3 | 1 | 19 | 5.3 | 3 | 0 | 68 | 4 | 4 | 0 | 76 | 5.3 | 2.7 | 1
17:20-17:30 | 12 | 0 | 1 | 0 | 13 | 0 | 2.1 | 0 | 55 | 3 | 8 | 2 | 68 | 7.4 | 2.4 | 2
17:30-17:40 | 9 | 0 | 3 | 1 | 13 | 7.7 | 2.1 | 0 | 102 | 1 | 9 | 1 | 113 | 1.8 | 4.1 | 2
17:40-17:50 | 25 | 0 | 1 | 4 | 30 | 13.3 | 4.8 | 1 | 85 | 2 | 5 | 1 | 93 | 3.2 | 3.4 | 1
17:50-18:00 | 13 | 0 | 1 | 1 | 15 | 6.7 | 2.4 | 0 | 72 | 3 | 9 | 1 | 85 | 4.7 | 3.1 | 1
１時間計 | 87 | 0 | 10 | 10 | 107 | 9.3 | 17.2 | 3 | 441 | 13 | 38 | 8 | 500 | 4.2 | 18 | 8
18:00-18:10 | 11 | 0 | 1 | 1 | 13 | 7.7 | 2.1 | 0 | 64 | 2 | 7 | 0 | 73 | 2.7 | 2.6 | 2
18:10-18:20 | 10 | 0 | 0 | 0 | 10 | 0 | 1.6 | 0 | 47 | 2 | 11 | 0 | 60 | 3.3 | 2.2 | 2
18:20-18:30 | 5 | 0 | 3 | 1 | 9 | 11.1 | 1.4 | 0 | 60 | 0 | 6 | 2 | 68 | 2.9 | 2.4 | 1
18:30-18:40 | 5 | 0 | 1 | 0 | 6 | 0 | 1 | 0 | 58 | 1 | 7 | 1 | 67 | 3 | 2.4 | 0
18:40-18:50 | 9 | 0 | 1 | 1 | 11 | 9.1 | 1.8 | 0 | 41 | 1 | 8 | 0 | 50 | 2 | 1.8 | 1
18:50-19:00 | 9 | 0 | 0 | 0 | 9 | 0 | 1.4 | 0 | 43 | 1 | 5 | 0 | 49 | 2 | 1.8 | 0
１時間計 | 49 | 0 | 6 | 3 | 58 | 5.2 | 9.3 | 0 | 313 | 7 | 44 | 3 | 367 | 2.7 | 13.2 | 6
全時間合計 | 271 | 2 | 84 | 266 | 623 | 43 | 100 | 6 | 2193 | 68 | 365 | 150 | 2776 | 7.9 | 100 | 36

## 方向別自動車交通量調査表(4)
方 向 別 自 動 車 交 通 量 調 査 表
調査地点 ：№3 大木戸インターチェンジ
調査年月日：令和 5年10月17日(火) 天候:晴れ
方向 | 6 | [7 empty] | B 合計 ( 4+ 5+ 6)
種別時間帯 | 乗用車(台) | バ ス(台) | 小 型貨物車(台) | 大 型貨物車(台) | 合 計(台) | 大型車混入率(％) | 時 間係 数(％) | 二輪車(台) | 乗用車(台) | バ ス(台) | 小 型貨物車(台) | 大 型貨物車(台) | 合 計(台) | 大型車混入率(％) | 時 間係 数(％) | 二輪車(台)
7:00- 7:10 | 13 | 0 | 0 | 1 | 14 | 7.1 | 1.8 | 0 | 37 | 0 | 5 | 3 | 45 | 6.7 | 1.1 | 2
7:10- 7:20 | 5 | 0 | 2 | 2 | 9 | 22.2 | 1.1 | 0 | 24 | 2 | 5 | 7 | 38 | 23.7 | 0.9 | 1
7:20- 7:30 | 10 | 0 | 0 | 0 | 10 | 0 | 1.3 | 0 | 36 | 1 | 4 | 4 | 45 | 11.1 | 1.1 | 1
7:30- 7:40 | 11 | 0 | 0 | 0 | 11 | 0 | 1.4 | 0 | 42 | 3 | 5 | 1 | 51 | 7.8 | 1.2 | 0
7:40- 7:50 | 3 | 0 | 0 | 1 | 4 | 25 | 0.5 | 0 | 27 | 2 | 2 | 8 | 39 | 25.6 | 0.9 | 0
7:50- 8:00 | 7 | 1 | 0 | 0 | 8 | 12.5 | 1 | 0 | 44 | 3 | 4 | 6 | 57 | 15.8 | 1.4 | 0
１時間計 | 49 | 1 | 2 | 4 | 56 | 8.9 | 7.1 | 0 | 210 | 11 | 25 | 29 | 275 | 14.5 | 6.6 | 4
8:00- 8:10 | 3 | 0 | 2 | 1 | 6 | 16.7 | 0.8 | 0 | 42 | 2 | 5 | 7 | 56 | 16.1 | 1.3 | 1
8:10- 8:20 | 5 | 0 | 2 | 1 | 8 | 12.5 | 1 | 0 | 36 | 0 | 9 | 4 | 49 | 8.2 | 1.2 | 3
8:20- 8:30 | 11 | 0 | 3 | 0 | 14 | 0 | 1.8 | 0 | 40 | 4 | 8 | 7 | 59 | 18.6 | 1.4 | 1
8:30- 8:40 | 6 | 0 | 2 | 1 | 9 | 11.1 | 1.1 | 0 | 46 | 0 | 8 | 13 | 67 | 19.4 | 1.6 | 1
8:40- 8:50 | 5 | 0 | 2 | 1 | 8 | 12.5 | 1 | 0 | 34 | 3 | 9 | 9 | 55 | 21.8 | 1.3 | 1
8:50- 9:00 | 4 | 0 | 0 | 1 | 5 | 20 | 0.6 | 0 | 23 | 1 | 5 | 13 | 42 | 33.3 | 1 | 0
１時間計 | 34 | 0 | 11 | 5 | 50 | 10 | 6.4 | 0 | 221 | 10 | 44 | 53 | 328 | 19.2 | 7.8 | 7
9:00-10:00 | 20 | 0 | 7 | 13 | 40 | 32.5 | 5.1 | 1 | 122 | 5 | 39 | 67 | 233 | 30.9 | 5.6 | 3
10:00-11:00 | 19 | 1 | 4 | 11 | 35 | 34.3 | 4.4 | 0 | 106 | 3 | 34 | 56 | 199 | 29.6 | 4.8 | 1
11:00-12:00 | 27 | 0 | 5 | 5 | 37 | 13.5 | 4.7 | 0 | 151 | 2 | 44 | 56 | 253 | 22.9 | 6 | 2
12:00-13:00 | 27 | 0 | 10 | 8 | 45 | 17.8 | 5.7 | 1 | 206 | 5 | 50 | 36 | 297 | 13.8 | 7.1 | 2
13:00-14:00 | 29 | 0 | 2 | 7 | 38 | 18.4 | 4.8 | 0 | 187 | 2 | 35 | 51 | 275 | 19.3 | 6.6 | 0
14:00-15:00 | 24 | 0 | 15 | 7 | 46 | 15.2 | 5.8 | 1 | 176 | 7 | 57 | 47 | 287 | 18.8 | 6.9 | 2
15:00-16:00 | 38 | 0 | 5 | 5 | 48 | 10.4 | 6.1 | 0 | 220 | 4 | 45 | 36 | 305 | 13.1 | 7.3 | 5
16:00-17:00 | 54 | 0 | 10 | 3 | 67 | 4.5 | 8.5 | 2 | 296 | 3 | 49 | 29 | 377 | 8.5 | 9 | 4
17:00-17:10 | 24 | 0 | 7 | 0 | 31 | 0 | 3.9 | 0 | 96 | 0 | 11 | 6 | 113 | 5.3 | 2.7 | 3
17:10-17:20 | 22 | 0 | 4 | 0 | 26 | 0 | 3.3 | 0 | 105 | 4 | 11 | 1 | 121 | 4.1 | 2.9 | 1
17:20-17:30 | 21 | 0 | 3 | 1 | 25 | 4 | 3.2 | 0 | 88 | 3 | 12 | 3 | 106 | 5.7 | 2.5 | 2
17:30-17:40 | 25 | 0 | 1 | 1 | 27 | 3.7 | 3.4 | 1 | 136 | 1 | 13 | 3 | 153 | 2.6 | 3.7 | 3
17:40-17:50 | 28 | 0 | 7 | 2 | 37 | 5.4 | 4.7 | 0 | 138 | 2 | 13 | 7 | 160 | 5.6 | 3.8 | 2
17:50-18:00 | 36 | 0 | 2 | 0 | 38 | 0 | 4.8 | 0 | 121 | 3 | 12 | 2 | 138 | 3.6 | 3.3 | 1
１時間計 | 156 | 0 | 24 | 4 | 184 | 2.2 | 23.4 | 1 | 684 | 13 | 72 | 22 | 791 | 4.4 | 18.9 | 12
18:00-18:10 | 19 | 0 | 2 | 0 | 21 | 0 | 2.7 | 0 | 94 | 2 | 10 | 1 | 107 | 2.8 | 2.6 | 2
18:10-18:20 | 27 | 0 | 2 | 0 | 29 | 0 | 3.7 | 1 | 84 | 2 | 13 | 0 | 99 | 2 | 2.4 | 3
18:20-18:30 | 17 | 0 | 1 | 0 | 18 | 0 | 2.3 | 0 | 82 | 0 | 10 | 3 | 95 | 3.2 | 2.3 | 1
18:30-18:40 | 26 | 0 | 1 | 0 | 27 | 0 | 3.4 | 0 | 89 | 1 | 9 | 1 | 100 | 2 | 2.4 | 0
18:40-18:50 | 22 | 0 | 3 | 0 | 25 | 0 | 3.2 | 0 | 72 | 1 | 12 | 1 | 86 | 2.3 | 2.1 | 1
18:50-19:00 | 19 | 0 | 2 | 0 | 21 | 0 | 2.7 | 1 | 71 | 1 | 7 | 0 | 79 | 1.3 | 1.9 | 1
１時間計 | 130 | 0 | 11 | 0 | 141 | 0 | 17.9 | 2 | 492 | 7 | 61 | 6 | 566 | 2.3 | 13.5 | 8
全時間合計 | 607 | 2 | 106 | 72 | 787 | 9.4 | 100 | 8 | 3071 | 72 | 555 | 488 | 4186 | 13.4 | 100 | 50

## 方向別自動車交通量調査表(5)
方 向 別 自 動 車 交 通 量 調 査 表
調査地点 ：№3 大木戸インターチェンジ
調査年月日：令和 5年10月17日(火) 天候:晴れ
方向 | 7 | [7 empty] | 8
種別時間帯 | 乗用車(台) | バ ス(台) | 小 型貨物車(台) | 大 型貨物車(台) | 合 計(台) | 大型車混入率(％) | 時 間係 数(％) | 二輪車(台) | 乗用車(台) | バ ス(台) | 小 型貨物車(台) | 大 型貨物車(台) | 合 計(台) | 大型車混入率(％) | 時 間係 数(％) | 二輪車(台)
7:00- 7:10 | 10 | 0 | 6 | 1 | 17 | 5.9 | 1.9 | 0 | 0 | 0 | 0 | 0 | 0 | 0 | 0 | 0
7:10- 7:20 | 18 | 0 | 4 | 2 | 24 | 8.3 | 2.7 | 0 | 0 | 0 | 0 | 0 | 0 | 0 | 0 | 0
7:20- 7:30 | 35 | 0 | 3 | 2 | 40 | 5 | 4.6 | 2 | 0 | 0 | 0 | 0 | 0 | 0 | 0 | 0
7:30- 7:40 | 17 | 0 | 3 | 2 | 22 | 9.1 | 2.5 | 1 | 0 | 0 | 0 | 0 | 0 | 0 | 0 | 0
7:40- 7:50 | 32 | 0 | 3 | 1 | 36 | 2.8 | 4.1 | 0 | 0 | 0 | 0 | 0 | 0 | 0 | 0 | 0
7:50- 8:00 | 43 | 0 | 2 | 0 | 45 | 0 | 5.1 | 0 | 0 | 0 | 0 | 0 | 0 | 0 | 0 | 0
１時間計 | 155 | 0 | 21 | 8 | 184 | 4.3 | 21.1 | 3 | 0 | 0 | 0 | 0 | 0 | 0 | 0 | 0
8:00- 8:10 | 47 | 1 | 2 | 0 | 50 | 2 | 5.7 | 0 | 0 | 0 | 0 | 0 | 0 | 0 | 0 | 0
8:10- 8:20 | 37 | 0 | 3 | 0 | 40 | 0 | 4.6 | 0 | 0 | 0 | 0 | 0 | 0 | 0 | 0 | 0
8:20- 8:30 | 25 | 0 | 1 | 0 | 26 | 0 | 3 | 0 | 0 | 0 | 0 | 0 | 0 | 0 | 0 | 0
8:30- 8:40 | 26 | 0 | 4 | 2 | 32 | 6.3 | 3.7 | 0 | 1 | 0 | 0 | 0 | 1 | 0 | 33.3 | 0
8:40- 8:50 | 39 | 0 | 2 | 1 | 42 | 2.4 | 4.8 | 1 | 0 | 0 | 0 | 0 | 0 | 0 | 0 | 0
8:50- 9:00 | 18 | 0 | 0 | 0 | 18 | 0 | 2.1 | 0 | 0 | 0 | 0 | 0 | 0 | 0 | 0 | 0
１時間計 | 192 | 1 | 12 | 3 | 208 | 1.9 | 23.8 | 1 | 1 | 0 | 0 | 0 | 1 | 0 | 33.3 | 0
9:00-10:00 | 33 | 0 | 7 | 9 | 49 | 18.4 | 5.6 | 1 | 0 | 0 | 0 | 0 | 0 | 0 | 0 | 0
10:00-11:00 | 40 | 0 | 5 | 9 | 54 | 16.7 | 6.2 | 2 | 0 | 0 | 0 | 0 | 0 | 0 | 0 | 0
11:00-12:00 | 15 | 0 | 5 | 11 | 31 | 35.5 | 3.5 | 1 | 0 | 0 | 0 | 0 | 0 | 0 | 0 | 0
12:00-13:00 | 27 | 0 | 4 | 7 | 38 | 18.4 | 4.3 | 0 | 1 | 0 | 0 | 0 | 1 | 0 | 33.3 | 0
13:00-14:00 | 29 | 0 | 6 | 6 | 41 | 14.6 | 4.7 | 0 | 0 | 0 | 0 | 0 | 0 | 0 | 0 | 0
14:00-15:00 | 43 | 0 | 7 | 12 | 62 | 19.4 | 7.1 | 1 | 1 | 0 | 0 | 0 | 1 | 0 | 33.3 | 0
15:00-16:00 | 36 | 0 | 4 | 6 | 46 | 13 | 5.3 | 0 | 0 | 0 | 0 | 0 | 0 | 0 | 0 | 0
16:00-17:00 | 40 | 1 | 4 | 1 | 46 | 4.3 | 5.3 | 1 | 0 | 0 | 0 | 0 | 0 | 0 | 0 | 0
17:00-17:10 | 5 | 0 | 0 | 0 | 5 | 0 | 0.6 | 0 | 0 | 0 | 0 | 0 | 0 | 0 | 0 | 0
17:10-17:20 | 4 | 0 | 0 | 0 | 4 | 0 | 0.5 | 0 | 0 | 0 | 0 | 0 | 0 | 0 | 0 | 0
17:20-17:30 | 13 | 0 | 0 | 0 | 13 | 0 | 1.5 | 0 | 0 | 0 | 0 | 0 | 0 | 0 | 0 | 0
17:30-17:40 | 8 | 0 | 0 | 0 | 8 | 0 | 0.9 | 0 | 0 | 0 | 0 | 0 | 0 | 0 | 0 | 0
17:40-17:50 | 5 | 0 | 0 | 1 | 6 | 16.7 | 0.7 | 0 | 0 | 0 | 0 | 0 | 0 | 0 | 0 | 0
17:50-18:00 | 10 | 0 | 1 | 0 | 11 | 0 | 1.3 | 0 | 0 | 0 | 0 | 0 | 0 | 0 | 0 | 0
１時間計 | 45 | 0 | 1 | 1 | 47 | 2.1 | 5.4 | 0 | 0 | 0 | 0 | 0 | 0 | 0 | 0 | 0
18:00-18:10 | 9 | 0 | 2 | 0 | 11 | 0 | 1.3 | 0 | 0 | 0 | 0 | 0 | 0 | 0 | 0 | 0
18:10-18:20 | 17 | 0 | 4 | 0 | 21 | 0 | 2.4 | 1 | 0 | 0 | 0 | 0 | 0 | 0 | 0 | 0
18:20-18:30 | 11 | 0 | 1 | 0 | 12 | 0 | 1.4 | 0 | 0 | 0 | 0 | 0 | 0 | 0 | 0 | 0
18:30-18:40 | 3 | 0 | 0 | 0 | 3 | 0 | 0.3 | 0 | 0 | 0 | 0 | 0 | 0 | 0 | 0 | 0
18:40-18:50 | 4 | 0 | 0 | 0 | 4 | 0 | 0.5 | 0 | 0 | 0 | 0 | 0 | 0 | 0 | 0 | 0
18:50-19:00 | 15 | 1 | 1 | 0 | 17 | 5.9 | 1.9 | 0 | 0 | 0 | 0 | 0 | 0 | 0 | 0 | 0
１時間計 | 59 | 1 | 8 | 0 | 68 | 1.5 | 7.8 | 1 | 0 | 0 | 0 | 0 | 0 | 0 | 0 | 0
全時間合計 | 714 | 3 | 84 | 73 | 874 | 8.7 | 100 | 11 | 3 | 0 | 0 | 0 | 3 | 0 | 100 | 0

## 方向別自動車交通量調査表(6)
方 向 別 自 動 車 交 通 量 調 査 表
調査地点 ：№3 大木戸インターチェンジ
調査年月日：令和 5年10月17日(火) 天候:晴れ
方向 | 9 | [7 empty] | C 合計 ( 7+ 8+ 9)
種別時間帯 | 乗用車(台) | バ ス(台) | 小 型貨物車(台) | 大 型貨物車(台) | 合 計(台) | 大型車混入率(％) | 時 間係 数(％) | 二輪車(台) | 乗用車(台) | バ ス(台) | 小 型貨物車(台) | 大 型貨物車(台) | 合 計(台) | 大型車混入率(％) | 時 間係 数(％) | 二輪車(台)
7:00- 7:10 | 6 | 1 | 2 | 1 | 10 | 20 | 2.9 | 3 | 16 | 1 | 8 | 2 | 27 | 11.1 | 2.2 | 3
7:10- 7:20 | 6 | 0 | 0 | 0 | 6 | 0 | 1.8 | 0 | 24 | 0 | 4 | 2 | 30 | 6.7 | 2.5 | 0
7:20- 7:30 | 4 | 0 | 0 | 0 | 4 | 0 | 1.2 | 0 | 39 | 0 | 3 | 2 | 44 | 4.5 | 3.6 | 2
7:30- 7:40 | 8 | 0 | 0 | 0 | 8 | 0 | 2.3 | 0 | 25 | 0 | 3 | 2 | 30 | 6.7 | 2.5 | 1
7:40- 7:50 | 4 | 0 | 0 | 0 | 4 | 0 | 1.2 | 0 | 36 | 0 | 3 | 1 | 40 | 2.5 | 3.3 | 0
7:50- 8:00 | 5 | 0 | 0 | 0 | 5 | 0 | 1.5 | 0 | 48 | 0 | 2 | 0 | 50 | 0 | 4.1 | 0
１時間計 | 33 | 1 | 2 | 1 | 37 | 5.4 | 10.8 | 3 | 188 | 1 | 23 | 9 | 221 | 4.5 | 18.1 | 6
8:00- 8:10 | 6 | 0 | 0 | 0 | 6 | 0 | 1.8 | 0 | 53 | 1 | 2 | 0 | 56 | 1.8 | 4.6 | 0
8:10- 8:20 | 13 | 0 | 0 | 0 | 13 | 0 | 3.8 | 0 | 50 | 0 | 3 | 0 | 53 | 0 | 4.3 | 0
8:20- 8:30 | 14 | 0 | 0 | 2 | 16 | 12.5 | 4.7 | 0 | 39 | 0 | 1 | 2 | 42 | 4.8 | 3.4 | 0
8:30- 8:40 | 10 | 0 | 3 | 1 | 14 | 7.1 | 4.1 | 1 | 37 | 0 | 7 | 3 | 47 | 6.4 | 3.9 | 1
8:40- 8:50 | 6 | 0 | 0 | 0 | 6 | 0 | 1.8 | 0 | 45 | 0 | 2 | 1 | 48 | 2.1 | 3.9 | 1
8:50- 9:00 | 3 | 0 | 0 | 0 | 3 | 0 | 0.9 | 0 | 21 | 0 | 0 | 0 | 21 | 0 | 1.7 | 0
１時間計 | 52 | 0 | 3 | 3 | 58 | 5.2 | 17 | 1 | 245 | 1 | 15 | 6 | 267 | 2.6 | 21.9 | 2
9:00-10:00 | 13 | 0 | 1 | 10 | 24 | 41.7 | 7 | 0 | 46 | 0 | 8 | 19 | 73 | 26 | 6 | 1
10:00-11:00 | 12 | 0 | 4 | 10 | 26 | 38.5 | 7.6 | 0 | 52 | 0 | 9 | 19 | 80 | 23.8 | 6.6 | 2
11:00-12:00 | 15 | 0 | 3 | 3 | 21 | 14.3 | 6.1 | 0 | 30 | 0 | 8 | 14 | 52 | 26.9 | 4.3 | 1
12:00-13:00 | 9 | 0 | 3 | 4 | 16 | 25 | 4.7 | 0 | 37 | 0 | 7 | 11 | 55 | 20 | 4.5 | 0
13:00-14:00 | 8 | 0 | 5 | 1 | 14 | 7.1 | 4.1 | 0 | 37 | 0 | 11 | 7 | 55 | 12.7 | 4.5 | 0
14:00-15:00 | 10 | 0 | 6 | 4 | 20 | 20 | 5.8 | 0 | 54 | 0 | 13 | 16 | 83 | 19.3 | 6.8 | 1
15:00-16:00 | 16 | 0 | 5 | 7 | 28 | 25 | 8.2 | 1 | 52 | 0 | 9 | 13 | 74 | 17.6 | 6.1 | 1
16:00-17:00 | 23 | 0 | 8 | 2 | 33 | 6.1 | 9.6 | 0 | 63 | 1 | 12 | 3 | 79 | 5.1 | 6.5 | 1
17:00-17:10 | 7 | 0 | 0 | 1 | 8 | 12.5 | 2.3 | 0 | 12 | 0 | 0 | 1 | 13 | 7.7 | 1.1 | 0
17:10-17:20 | 6 | 0 | 2 | 0 | 8 | 0 | 2.3 | 0 | 10 | 0 | 2 | 0 | 12 | 0 | 1 | 0
17:20-17:30 | 0 | 0 | 0 | 0 | 0 | 0 | 0 | 0 | 13 | 0 | 0 | 0 | 13 | 0 | 1.1 | 0
17:30-17:40 | 6 | 0 | 0 | 1 | 7 | 14.3 | 2 | 0 | 14 | 0 | 0 | 1 | 15 | 6.7 | 1.2 | 0
17:40-17:50 | 5 | 0 | 0 | 0 | 5 | 0 | 1.5 | 0 | 10 | 0 | 0 | 1 | 11 | 9.1 | 0.9 | 0
17:50-18:00 | 4 | 0 | 1 | 0 | 5 | 0 | 1.5 | 0 | 14 | 0 | 2 | 0 | 16 | 0 | 1.3 | 0
１時間計 | 28 | 0 | 3 | 2 | 33 | 6.1 | 9.6 | 0 | 73 | 0 | 4 | 3 | 80 | 3.8 | 6.6 | 0
18:00-18:10 | 6 | 0 | 1 | 0 | 7 | 0 | 2 | 0 | 15 | 0 | 3 | 0 | 18 | 0 | 1.5 | 0
18:10-18:20 | 3 | 0 | 0 | 0 | 3 | 0 | 0.9 | 0 | 20 | 0 | 4 | 0 | 24 | 0 | 2 | 1
18:20-18:30 | 4 | 0 | 1 | 0 | 5 | 0 | 1.5 | 0 | 15 | 0 | 2 | 0 | 17 | 0 | 1.4 | 0
18:30-18:40 | 3 | 0 | 1 | 0 | 4 | 0 | 1.2 | 0 | 6 | 0 | 1 | 0 | 7 | 0 | 0.6 | 0
18:40-18:50 | 4 | 0 | 0 | 0 | 4 | 0 | 1.2 | 0 | 8 | 0 | 0 | 0 | 8 | 0 | 0.7 | 0
18:50-19:00 | 9 | 0 | 0 | 0 | 9 | 0 | 2.6 | 0 | 24 | 1 | 1 | 0 | 26 | 3.8 | 2.1 | 0
１時間計 | 29 | 0 | 3 | 0 | 32 | 0 | 9.4 | 0 | 88 | 1 | 11 | 0 | 100 | 1 | 8.2 | 1
全時間合計 | 248 | 1 | 46 | 47 | 342 | 14 | 100 | 5 | 965 | 4 | 130 | 120 | 1219 | 10.2 | 100 | 16

## 方向別自動車交通量調査表(7)
方 向 別 自 動 車 交 通 量 調 査 表
調査地点 ：№3 大木戸インターチェンジ
調査年月日：令和 5年10月17日(火) 天候:晴れ
方向 | 10 | [7 empty] | 11
種別時間帯 | 乗用車(台) | バ ス(台) | 小 型貨物車(台) | 大 型貨物車(台) | 合 計(台) | 大型車混入率(％) | 時 間係 数(％) | 二輪車(台) | 乗用車(台) | バ ス(台) | 小 型貨物車(台) | 大 型貨物車(台) | 合 計(台) | 大型車混入率(％) | 時 間係 数(％) | 二輪車(台)
7:00- 7:10 | 5 | 0 | 2 | 0 | 7 | 0 | 2.2 | 0 | 42 | 2 | 10 | 4 | 58 | 10.3 | 2.1 | 0
7:10- 7:20 | 2 | 0 | 1 | 0 | 3 | 0 | 0.9 | 0 | 54 | 0 | 10 | 2 | 66 | 3 | 2.4 | 1
7:20- 7:30 | 6 | 0 | 0 | 0 | 6 | 0 | 1.8 | 0 | 56 | 0 | 9 | 4 | 69 | 5.8 | 2.5 | 1
7:30- 7:40 | 8 | 0 | 1 | 0 | 9 | 0 | 2.8 | 0 | 64 | 0 | 6 | 4 | 74 | 5.4 | 2.6 | 0
7:40- 7:50 | 5 | 0 | 0 | 2 | 7 | 28.6 | 2.2 | 0 | 78 | 4 | 4 | 4 | 90 | 8.9 | 3.2 | 2
7:50- 8:00 | 4 | 0 | 0 | 1 | 5 | 20 | 1.5 | 0 | 91 | 2 | 5 | 3 | 101 | 5 | 3.6 | 1
１時間計 | 30 | 0 | 4 | 3 | 37 | 8.1 | 11.4 | 0 | 385 | 8 | 44 | 21 | 458 | 6.3 | 16.4 | 5
8:00- 8:10 | 8 | 0 | 0 | 0 | 8 | 0 | 2.5 | 0 | 126 | 3 | 3 | 0 | 132 | 2.3 | 4.7 | 2
8:10- 8:20 | 7 | 0 | 1 | 1 | 9 | 11.1 | 2.8 | 0 | 101 | 4 | 4 | 4 | 113 | 7.1 | 4 | 2
8:20- 8:30 | 5 | 0 | 2 | 0 | 7 | 0 | 2.2 | 0 | 65 | 0 | 3 | 8 | 76 | 10.5 | 2.7 | 1
8:30- 8:40 | 2 | 0 | 1 | 0 | 3 | 0 | 0.9 | 0 | 55 | 2 | 8 | 3 | 68 | 7.4 | 2.4 | 1
8:40- 8:50 | 4 | 0 | 0 | 2 | 6 | 33.3 | 1.8 | 0 | 90 | 2 | 6 | 1 | 99 | 3 | 3.5 | 1
8:50- 9:00 | 4 | 0 | 0 | 2 | 6 | 33.3 | 1.8 | 0 | 47 | 3 | 3 | 3 | 56 | 10.7 | 2 | 0
１時間計 | 30 | 0 | 4 | 5 | 39 | 12.8 | 12 | 0 | 484 | 14 | 27 | 19 | 544 | 6.1 | 19.4 | 7
9:00-10:00 | 18 | 0 | 0 | 3 | 21 | 14.3 | 6.5 | 0 | 177 | 4 | 20 | 17 | 218 | 9.6 | 7.8 | 0
10:00-11:00 | 17 | 0 | 6 | 7 | 30 | 23.3 | 9.2 | 0 | 145 | 2 | 27 | 19 | 193 | 10.9 | 6.9 | 0
11:00-12:00 | 10 | 0 | 1 | 3 | 14 | 21.4 | 4.3 | 0 | 104 | 2 | 12 | 13 | 131 | 11.5 | 4.7 | 5
12:00-13:00 | 12 | 0 | 2 | 3 | 17 | 17.6 | 5.2 | 0 | 155 | 3 | 14 | 13 | 185 | 8.6 | 6.6 | 1
13:00-14:00 | 11 | 0 | 5 | 4 | 20 | 20 | 6.2 | 0 | 138 | 5 | 34 | 13 | 190 | 9.5 | 6.8 | 3
14:00-15:00 | 9 | 0 | 4 | 2 | 15 | 13.3 | 4.6 | 0 | 147 | 1 | 23 | 14 | 185 | 8.1 | 6.6 | 1
15:00-16:00 | 14 | 1 | 3 | 4 | 22 | 22.7 | 6.8 | 1 | 104 | 1 | 25 | 19 | 149 | 13.4 | 5.3 | 2
16:00-17:00 | 11 | 0 | 3 | 2 | 16 | 12.5 | 4.9 | 1 | 120 | 6 | 14 | 12 | 152 | 11.8 | 5.4 | 1
17:00-17:10 | 4 | 0 | 0 | 0 | 4 | 0 | 1.2 | 0 | 36 | 0 | 3 | 2 | 41 | 4.9 | 1.5 | 1
17:10-17:20 | 13 | 0 | 2 | 0 | 15 | 0 | 4.6 | 0 | 26 | 1 | 4 | 2 | 33 | 9.1 | 1.2 | 0
17:20-17:30 | 8 | 0 | 1 | 1 | 10 | 10 | 3.1 | 0 | 35 | 0 | 4 | 1 | 40 | 2.5 | 1.4 | 1
17:30-17:40 | 14 | 0 | 3 | 0 | 17 | 0 | 5.2 | 0 | 22 | 4 | 2 | 2 | 30 | 20 | 1.1 | 0
17:40-17:50 | 12 | 0 | 0 | 1 | 13 | 7.7 | 4 | 1 | 31 | 3 | 1 | 0 | 35 | 8.6 | 1.3 | 0
17:50-18:00 | 7 | 0 | 1 | 0 | 8 | 0 | 2.5 | 0 | 32 | 0 | 1 | 1 | 34 | 2.9 | 1.2 | 1
１時間計 | 58 | 0 | 7 | 2 | 67 | 3 | 20.6 | 1 | 182 | 8 | 15 | 8 | 213 | 7.5 | 7.6 | 3
18:00-18:10 | 8 | 0 | 0 | 0 | 8 | 0 | 2.5 | 0 | 33 | 2 | 1 | 0 | 36 | 5.6 | 1.3 | 1
18:10-18:20 | 9 | 0 | 0 | 0 | 9 | 0 | 2.8 | 0 | 31 | 2 | 2 | 0 | 35 | 5.7 | 1.3 | 0
18:20-18:30 | 2 | 0 | 0 | 0 | 2 | 0 | 0.6 | 0 | 30 | 3 | 0 | 2 | 35 | 14.3 | 1.3 | 0
18:30-18:40 | 3 | 0 | 0 | 0 | 3 | 0 | 0.9 | 0 | 13 | 1 | 0 | 0 | 14 | 7.1 | 0.5 | 0
18:40-18:50 | 2 | 0 | 1 | 0 | 3 | 0 | 0.9 | 1 | 38 | 0 | 1 | 1 | 40 | 2.5 | 1.4 | 0
18:50-19:00 | 2 | 0 | 0 | 0 | 2 | 0 | 0.6 | 0 | 19 | 1 | 1 | 1 | 22 | 9.1 | 0.8 | 1
１時間計 | 26 | 0 | 1 | 0 | 27 | 0 | 8.3 | 1 | 164 | 9 | 5 | 4 | 182 | 7.1 | 6.5 | 2
全時間合計 | 246 | 1 | 40 | 38 | 325 | 12 | 100 | 4 | 2305 | 63 | 260 | 172 | 2800 | 8.4 | 100 | 30

## 方向別自動車交通量調査表(8)
方 向 別 自 動 車 交 通 量 調 査 表
調査地点 ：№3 大木戸インターチェンジ
調査年月日：令和 5年10月17日(火) 天候:晴れ
方向 | 12 | [7 empty] | D 合計 (10+11+12)
種別時間帯 | 乗用車(台) | バ ス(台) | 小 型貨物車(台) | 大 型貨物車(台) | 合 計(台) | 大型車混入率(％) | 時 間係 数(％) | 二輪車(台) | 乗用車(台) | バ ス(台) | 小 型貨物車(台) | 大 型貨物車(台) | 合 計(台) | 大型車混入率(％) | 時 間係 数(％) | 二輪車(台)
7:00- 7:10 | 5 | 0 | 1 | 2 | 8 | 25 | 1.9 | 0 | 52 | 2 | 13 | 6 | 73 | 11 | 2.1 | 0
7:10- 7:20 | 6 | 0 | 0 | 0 | 6 | 0 | 1.4 | 0 | 62 | 0 | 11 | 2 | 75 | 2.7 | 2.1 | 1
7:20- 7:30 | 8 | 0 | 0 | 0 | 8 | 0 | 1.9 | 0 | 70 | 0 | 9 | 4 | 83 | 4.8 | 2.3 | 1
7:30- 7:40 | 15 | 0 | 0 | 0 | 15 | 0 | 3.5 | 1 | 87 | 0 | 7 | 4 | 98 | 4.1 | 2.8 | 1
7:40- 7:50 | 7 | 0 | 2 | 0 | 9 | 0 | 2.1 | 1 | 90 | 4 | 6 | 6 | 106 | 9.4 | 3 | 3
7:50- 8:00 | 12 | 0 | 0 | 0 | 12 | 0 | 2.8 | 0 | 107 | 2 | 5 | 4 | 118 | 5.1 | 3.3 | 1
１時間計 | 53 | 0 | 3 | 2 | 58 | 3.4 | 13.7 | 2 | 468 | 8 | 51 | 26 | 553 | 6.1 | 15.6 | 7
8:00- 8:10 | 9 | 0 | 0 | 0 | 9 | 0 | 2.1 | 0 | 143 | 3 | 3 | 0 | 149 | 2 | 4.2 | 2
8:10- 8:20 | 7 | 0 | 0 | 0 | 7 | 0 | 1.7 | 0 | 115 | 4 | 5 | 5 | 129 | 7 | 3.6 | 2
8:20- 8:30 | 7 | 0 | 0 | 0 | 7 | 0 | 1.7 | 0 | 77 | 0 | 5 | 8 | 90 | 8.9 | 2.5 | 1
8:30- 8:40 | 6 | 0 | 0 | 0 | 6 | 0 | 1.4 | 0 | 63 | 2 | 9 | 3 | 77 | 6.5 | 2.2 | 1
8:40- 8:50 | 12 | 0 | 1 | 1 | 14 | 7.1 | 3.3 | 0 | 106 | 2 | 7 | 4 | 119 | 5 | 3.4 | 1
8:50- 9:00 | 8 | 0 | 1 | 0 | 9 | 0 | 2.1 | 0 | 59 | 3 | 4 | 5 | 71 | 11.3 | 2 | 0
１時間計 | 49 | 0 | 2 | 1 | 52 | 1.9 | 12.3 | 0 | 563 | 14 | 33 | 25 | 635 | 6.1 | 17.9 | 7
9:00-10:00 | 32 | 0 | 6 | 6 | 44 | 13.6 | 10.4 | 0 | 227 | 4 | 26 | 26 | 283 | 10.6 | 8 | 0
10:00-11:00 | 23 | 0 | 6 | 7 | 36 | 19.4 | 8.5 | 0 | 185 | 2 | 39 | 33 | 259 | 13.5 | 7.3 | 0
11:00-12:00 | 14 | 0 | 5 | 3 | 22 | 13.6 | 5.2 | 0 | 128 | 2 | 18 | 19 | 167 | 12.6 | 4.7 | 5
12:00-13:00 | 15 | 0 | 1 | 1 | 17 | 5.9 | 4 | 2 | 182 | 3 | 17 | 17 | 219 | 9.1 | 6.2 | 3
13:00-14:00 | 19 | 0 | 5 | 3 | 27 | 11.1 | 6.4 | 0 | 168 | 5 | 44 | 20 | 237 | 10.5 | 6.7 | 3
14:00-15:00 | 17 | 0 | 5 | 2 | 24 | 8.3 | 5.7 | 0 | 173 | 1 | 32 | 18 | 224 | 8.5 | 6.3 | 1
15:00-16:00 | 22 | 0 | 7 | 2 | 31 | 6.5 | 7.3 | 0 | 140 | 2 | 35 | 25 | 202 | 13.4 | 5.7 | 3
16:00-17:00 | 19 | 0 | 7 | 6 | 32 | 18.8 | 7.5 | 0 | 150 | 6 | 24 | 20 | 200 | 13 | 5.6 | 2
17:00-17:10 | 4 | 0 | 2 | 0 | 6 | 0 | 1.4 | 0 | 44 | 0 | 5 | 2 | 51 | 3.9 | 1.4 | 1
17:10-17:20 | 2 | 0 | 0 | 1 | 3 | 33.3 | 0.7 | 1 | 41 | 1 | 6 | 3 | 51 | 7.8 | 1.4 | 1
17:20-17:30 | 7 | 0 | 1 | 0 | 8 | 0 | 1.9 | 0 | 50 | 0 | 6 | 2 | 58 | 3.4 | 1.6 | 1
17:30-17:40 | 11 | 0 | 0 | 1 | 12 | 8.3 | 2.8 | 0 | 47 | 4 | 5 | 3 | 59 | 11.9 | 1.7 | 0
17:40-17:50 | 10 | 0 | 2 | 0 | 12 | 0 | 2.8 | 1 | 53 | 3 | 3 | 1 | 60 | 6.7 | 1.7 | 2
17:50-18:00 | 9 | 0 | 0 | 0 | 9 | 0 | 2.1 | 0 | 48 | 0 | 2 | 1 | 51 | 2 | 1.4 | 1
１時間計 | 43 | 0 | 5 | 2 | 50 | 4 | 11.8 | 2 | 283 | 8 | 27 | 12 | 330 | 6.1 | 9.3 | 6
18:00-18:10 | 11 | 0 | 0 | 0 | 11 | 0 | 2.6 | 0 | 52 | 2 | 1 | 0 | 55 | 3.6 | 1.5 | 1
18:10-18:20 | 3 | 0 | 0 | 0 | 3 | 0 | 0.7 | 0 | 43 | 2 | 2 | 0 | 47 | 4.3 | 1.3 | 0
18:20-18:30 | 6 | 0 | 0 | 0 | 6 | 0 | 1.4 | 0 | 38 | 3 | 0 | 2 | 43 | 11.6 | 1.2 | 0
18:30-18:40 | 5 | 0 | 0 | 0 | 5 | 0 | 1.2 | 0 | 21 | 1 | 0 | 0 | 22 | 4.5 | 0.6 | 0
18:40-18:50 | 3 | 0 | 0 | 0 | 3 | 0 | 0.7 | 0 | 43 | 0 | 2 | 1 | 46 | 2.2 | 1.3 | 1
18:50-19:00 | 3 | 0 | 0 | 0 | 3 | 0 | 0.7 | 1 | 24 | 1 | 1 | 1 | 27 | 7.4 | 0.8 | 2
１時間計 | 31 | 0 | 0 | 0 | 31 | 0 | 7.3 | 1 | 221 | 9 | 6 | 4 | 240 | 5.4 | 6.8 | 4
全時間合計 | 337 | 0 | 52 | 35 | 424 | 8.3 | 100 | 7 | 2888 | 64 | 352 | 245 | 3549 | 8.7 | 100 | 41

## 断面別自動車交通量調査表(1)
断 面 別 自 動 車 交 通 量 調 査 表
調査地点 ：№3 大木戸インターチェンジ
調査年月日：令和 5年10月17日(火) 天候:晴れ
方向 | A 流入部(1+ 2+ 3) | [7 empty] | A 流出部(4+ 8+12)
種別時間帯 | 乗用車(台) | バ ス(台) | 小 型貨物車(台) | 大 型貨物車(台) | 合 計(台) | 大型車混入率(％) | 時 間係 数(％) | 二輪車(台) | 乗用車(台) | バ ス(台) | 小 型貨物車(台) | 大 型貨物車(台) | 合 計(台) | 大型車混入率(％) | 時 間係 数(％) | 二輪車(台)
7:00- 7:10 | 10 | 1 | 1 | 6 | 18 | 38.9 | 1.8 | 0 | 8 | 0 | 1 | 2 | 11 | 18.2 | 1 | 0
7:10- 7:20 | 18 | 0 | 3 | 3 | 24 | 12.5 | 2.4 | 0 | 6 | 0 | 0 | 1 | 7 | 14.3 | 0.7 | 0
7:20- 7:30 | 15 | 1 | 2 | 3 | 21 | 19 | 2.1 | 0 | 9 | 0 | 0 | 1 | 10 | 10 | 1 | 0
7:30- 7:40 | 22 | 0 | 5 | 0 | 27 | 0 | 2.7 | 0 | 15 | 0 | 0 | 0 | 15 | 0 | 1.4 | 1
7:40- 7:50 | 18 | 0 | 2 | 6 | 26 | 23.1 | 2.6 | 0 | 8 | 0 | 3 | 5 | 16 | 31.3 | 1.5 | 1
7:50- 8:00 | 18 | 0 | 2 | 5 | 25 | 20 | 2.5 | 0 | 14 | 0 | 1 | 1 | 16 | 6.3 | 1.5 | 0
１時間計 | 101 | 2 | 15 | 23 | 141 | 17.7 | 14.1 | 0 | 60 | 0 | 5 | 10 | 75 | 13.3 | 7.1 | 2
8:00- 8:10 | 37 | 0 | 2 | 4 | 43 | 9.3 | 4.3 | 0 | 11 | 0 | 1 | 3 | 15 | 20 | 1.4 | 0
8:10- 8:20 | 25 | 0 | 3 | 7 | 35 | 20 | 3.5 | 0 | 12 | 0 | 1 | 2 | 15 | 13.3 | 1.4 | 0
8:20- 8:30 | 24 | 0 | 3 | 1 | 28 | 3.6 | 2.8 | 1 | 7 | 1 | 0 | 3 | 11 | 36.4 | 1 | 0
8:30- 8:40 | 21 | 0 | 2 | 4 | 27 | 14.8 | 2.7 | 0 | 8 | 0 | 0 | 8 | 16 | 50 | 1.5 | 0
8:40- 8:50 | 22 | 0 | 1 | 5 | 28 | 17.9 | 2.8 | 0 | 14 | 1 | 3 | 4 | 22 | 22.7 | 2.1 | 0
8:50- 9:00 | 22 | 0 | 0 | 4 | 26 | 15.4 | 2.6 | 0 | 9 | 0 | 1 | 7 | 17 | 41.2 | 1.6 | 0
１時間計 | 151 | 0 | 11 | 25 | 187 | 13.4 | 18.7 | 1 | 61 | 2 | 6 | 27 | 96 | 30.2 | 9.1 | 0
9:00-10:00 | 42 | 0 | 12 | 28 | 82 | 34.1 | 8.2 | 0 | 38 | 0 | 13 | 45 | 96 | 46.9 | 9.1 | 1
10:00-11:00 | 26 | 1 | 12 | 30 | 69 | 44.9 | 6.9 | 1 | 29 | 0 | 13 | 35 | 77 | 45.5 | 7.3 | 0
11:00-12:00 | 27 | 2 | 13 | 27 | 69 | 42 | 6.9 | 1 | 31 | 0 | 12 | 37 | 80 | 46.3 | 7.6 | 0
12:00-13:00 | 38 | 0 | 9 | 35 | 82 | 42.7 | 8.2 | 1 | 29 | 0 | 6 | 19 | 54 | 35.2 | 5.1 | 2
13:00-14:00 | 22 | 0 | 12 | 24 | 58 | 41.4 | 5.8 | 0 | 33 | 0 | 14 | 33 | 80 | 41.3 | 7.6 | 0
14:00-15:00 | 29 | 0 | 15 | 21 | 65 | 32.3 | 6.5 | 1 | 35 | 0 | 15 | 29 | 79 | 36.7 | 7.5 | 1
15:00-16:00 | 29 | 0 | 15 | 20 | 64 | 31.3 | 6.4 | 1 | 38 | 0 | 20 | 25 | 83 | 30.1 | 7.9 | 1
16:00-17:00 | 57 | 0 | 10 | 10 | 77 | 13 | 7.7 | 0 | 47 | 0 | 11 | 26 | 84 | 31 | 8 | 0
17:00-17:10 | 7 | 1 | 4 | 0 | 12 | 8.3 | 1.2 | 0 | 17 | 0 | 3 | 3 | 23 | 13 | 2.2 | 2
17:10-17:20 | 12 | 0 | 0 | 2 | 14 | 14.3 | 1.4 | 1 | 17 | 0 | 3 | 2 | 22 | 9.1 | 2.1 | 1
17:20-17:30 | 8 | 0 | 1 | 0 | 9 | 0 | 0.9 | 0 | 19 | 0 | 2 | 0 | 21 | 0 | 2 | 0
17:30-17:40 | 5 | 0 | 1 | 1 | 7 | 14.3 | 0.7 | 0 | 20 | 0 | 3 | 2 | 25 | 8 | 2.4 | 0
17:40-17:50 | 5 | 0 | 0 | 0 | 5 | 0 | 0.5 | 1 | 35 | 0 | 3 | 4 | 42 | 9.5 | 4 | 2
17:50-18:00 | 12 | 0 | 0 | 0 | 12 | 0 | 1.2 | 0 | 22 | 0 | 1 | 1 | 24 | 4.2 | 2.3 | 0
１時間計 | 49 | 1 | 6 | 3 | 59 | 6.8 | 5.9 | 2 | 130 | 0 | 15 | 12 | 157 | 7.6 | 15 | 5
18:00-18:10 | 5 | 0 | 1 | 0 | 6 | 0 | 0.6 | 0 | 22 | 0 | 1 | 1 | 24 | 4.2 | 2.3 | 0
18:10-18:20 | 8 | 0 | 0 | 0 | 8 | 0 | 0.8 | 0 | 13 | 0 | 0 | 0 | 13 | 0 | 1.2 | 0
18:20-18:30 | 5 | 0 | 1 | 0 | 6 | 0 | 0.6 | 1 | 11 | 0 | 3 | 1 | 15 | 6.7 | 1.4 | 0
18:30-18:40 | 5 | 0 | 1 | 0 | 6 | 0 | 0.6 | 0 | 10 | 0 | 1 | 0 | 11 | 0 | 1 | 0
18:40-18:50 | 4 | 0 | 0 | 0 | 4 | 0 | 0.4 | 0 | 12 | 0 | 1 | 1 | 14 | 7.1 | 1.3 | 0
18:50-19:00 | 14 | 0 | 1 | 0 | 15 | 0 | 1.5 | 0 | 12 | 0 | 0 | 0 | 12 | 0 | 1.1 | 1
１時間計 | 41 | 0 | 4 | 0 | 45 | 0 | 4.5 | 1 | 80 | 0 | 6 | 3 | 89 | 3.4 | 8.5 | 1
全時間合計 | 612 | 6 | 134 | 246 | 998 | 25.3 | 100 | 9 | 611 | 2 | 136 | 301 | 1050 | 28.9 | 100 | 13

## 断面別自動車交通量調査表(2)
断 面 別 自 動 車 交 通 量 調 査 表
調査地点 ：№3 大木戸インターチェンジ
調査年月日：令和 5年10月17日(火) 天候:晴れ
方向 | [8 empty] | A 合計 ( 1+ 2+ 3+ 4+ 8+12)
種別時間帯 | 乗用車(台) | バ ス(台) | 小 型貨物車(台) | 大 型貨物車(台) | 合 計(台) | 大型車混入率(％) | 時 間係 数(％) | 二輪車(台) | 乗用車(台) | バ ス(台) | 小 型貨物車(台) | 大 型貨物車(台) | 合 計(台) | 大型車混入率(％) | 時 間係 数(％) | 二輪車(台)
7:00- 7:10 | [8 empty] | 18 | 1 | 2 | 8 | 29 | 31 | 1.4 | 0
7:10- 7:20 | [8 empty] | 24 | 0 | 3 | 4 | 31 | 12.9 | 1.5 | 0
7:20- 7:30 | [8 empty] | 24 | 1 | 2 | 4 | 31 | 16.1 | 1.5 | 0
7:30- 7:40 | [8 empty] | 37 | 0 | 5 | 0 | 42 | 0 | 2.1 | 1
7:40- 7:50 | [8 empty] | 26 | 0 | 5 | 11 | 42 | 26.2 | 2.1 | 1
7:50- 8:00 | [8 empty] | 32 | 0 | 3 | 6 | 41 | 14.6 | 2 | 0
１時間計 | [8 empty] | 161 | 2 | 20 | 33 | 216 | 16.2 | 10.5 | 2
8:00- 8:10 | [8 empty] | 48 | 0 | 3 | 7 | 58 | 12.1 | 2.8 | 0
8:10- 8:20 | [8 empty] | 37 | 0 | 4 | 9 | 50 | 18 | 2.4 | 0
8:20- 8:30 | [8 empty] | 31 | 1 | 3 | 4 | 39 | 12.8 | 1.9 | 1
8:30- 8:40 | [8 empty] | 29 | 0 | 2 | 12 | 43 | 27.9 | 2.1 | 0
8:40- 8:50 | [8 empty] | 36 | 1 | 4 | 9 | 50 | 20 | 2.4 | 0
8:50- 9:00 | [8 empty] | 31 | 0 | 1 | 11 | 43 | 25.6 | 2.1 | 0
１時間計 | [8 empty] | 212 | 2 | 17 | 52 | 283 | 19.1 | 13.8 | 1
9:00-10:00 | [8 empty] | 80 | 0 | 25 | 73 | 178 | 41 | 8.7 | 1
10:00-11:00 | [8 empty] | 55 | 1 | 25 | 65 | 146 | 45.2 | 7.1 | 1
11:00-12:00 | [8 empty] | 58 | 2 | 25 | 64 | 149 | 44.3 | 7.3 | 1
12:00-13:00 | [8 empty] | 67 | 0 | 15 | 54 | 136 | 39.7 | 6.6 | 3
13:00-14:00 | [8 empty] | 55 | 0 | 26 | 57 | 138 | 41.3 | 6.7 | 0
14:00-15:00 | [8 empty] | 64 | 0 | 30 | 50 | 144 | 34.7 | 7 | 2
15:00-16:00 | [8 empty] | 67 | 0 | 35 | 45 | 147 | 30.6 | 7.2 | 2
16:00-17:00 | [8 empty] | 104 | 0 | 21 | 36 | 161 | 22.4 | 7.9 | 0
17:00-17:10 | [8 empty] | 24 | 1 | 7 | 3 | 35 | 11.4 | 1.7 | 2
17:10-17:20 | [8 empty] | 29 | 0 | 3 | 4 | 36 | 11.1 | 1.8 | 2
17:20-17:30 | [8 empty] | 27 | 0 | 3 | 0 | 30 | 0 | 1.5 | 0
17:30-17:40 | [8 empty] | 25 | 0 | 4 | 3 | 32 | 9.4 | 1.6 | 0
17:40-17:50 | [8 empty] | 40 | 0 | 3 | 4 | 47 | 8.5 | 2.3 | 3
17:50-18:00 | [8 empty] | 34 | 0 | 1 | 1 | 36 | 2.8 | 1.8 | 0
１時間計 | [8 empty] | 179 | 1 | 21 | 15 | 216 | 7.4 | 10.5 | 7
18:00-18:10 | [8 empty] | 27 | 0 | 2 | 1 | 30 | 3.3 | 1.5 | 0
18:10-18:20 | [8 empty] | 21 | 0 | 0 | 0 | 21 | 0 | 1 | 0
18:20-18:30 | [8 empty] | 16 | 0 | 4 | 1 | 21 | 4.8 | 1 | 1
18:30-18:40 | [8 empty] | 15 | 0 | 2 | 0 | 17 | 0 | 0.8 | 0
18:40-18:50 | [8 empty] | 16 | 0 | 1 | 1 | 18 | 5.6 | 0.9 | 0
18:50-19:00 | [8 empty] | 26 | 0 | 1 | 0 | 27 | 0 | 1.3 | 1
１時間計 | [8 empty] | 121 | 0 | 10 | 3 | 134 | 2.2 | 6.5 | 2
全時間合計 | [8 empty] | 1223 | 8 | 270 | 547 | 2048 | 27.1 | 100 | 22

## 断面別自動車交通量調査表(3)
断 面 別 自 動 車 交 通 量 調 査 表
調査地点 ：№3 大木戸インターチェンジ
調査年月日：令和 5年10月17日(火) 天候:晴れ
方向 | B 流入部(4+ 5+ 6) | [7 empty] | B 流出部(3+ 7+11)
種別時間帯 | 乗用車(台) | バ ス(台) | 小 型貨物車(台) | 大 型貨物車(台) | 合 計(台) | 大型車混入率(％) | 時 間係 数(％) | 二輪車(台) | 乗用車(台) | バ ス(台) | 小 型貨物車(台) | 大 型貨物車(台) | 合 計(台) | 大型車混入率(％) | 時 間係 数(％) | 二輪車(台)
7:00- 7:10 | 37 | 0 | 5 | 3 | 45 | 6.7 | 1.1 | 2 | 59 | 2 | 17 | 11 | 89 | 14.6 | 2.1 | 0
7:10- 7:20 | 24 | 2 | 5 | 7 | 38 | 23.7 | 0.9 | 1 | 86 | 0 | 17 | 7 | 110 | 6.4 | 2.6 | 1
7:20- 7:30 | 36 | 1 | 4 | 4 | 45 | 11.1 | 1.1 | 1 | 103 | 1 | 13 | 9 | 126 | 7.9 | 3 | 3
7:30- 7:40 | 42 | 3 | 5 | 1 | 51 | 7.8 | 1.2 | 0 | 96 | 0 | 14 | 6 | 116 | 5.2 | 2.7 | 1
7:40- 7:50 | 27 | 2 | 2 | 8 | 39 | 25.6 | 0.9 | 0 | 121 | 4 | 9 | 11 | 145 | 10.3 | 3.4 | 2
7:50- 8:00 | 44 | 3 | 4 | 6 | 57 | 15.8 | 1.4 | 0 | 149 | 2 | 8 | 8 | 167 | 6 | 3.9 | 1
１時間計 | 210 | 11 | 25 | 29 | 275 | 14.5 | 6.6 | 4 | 614 | 9 | 78 | 52 | 753 | 8.1 | 17.7 | 8
8:00- 8:10 | 42 | 2 | 5 | 7 | 56 | 16.1 | 1.3 | 1 | 200 | 4 | 7 | 4 | 215 | 3.7 | 5 | 2
8:10- 8:20 | 36 | 0 | 9 | 4 | 49 | 8.2 | 1.2 | 3 | 157 | 4 | 9 | 11 | 181 | 8.3 | 4.2 | 2
8:20- 8:30 | 40 | 4 | 8 | 7 | 59 | 18.6 | 1.4 | 1 | 107 | 0 | 7 | 8 | 122 | 6.6 | 2.9 | 2
8:30- 8:40 | 46 | 0 | 8 | 13 | 67 | 19.4 | 1.6 | 1 | 98 | 2 | 12 | 9 | 121 | 9.1 | 2.8 | 1
8:40- 8:50 | 34 | 3 | 9 | 9 | 55 | 21.8 | 1.3 | 1 | 149 | 2 | 9 | 6 | 166 | 4.8 | 3.9 | 2
8:50- 9:00 | 23 | 1 | 5 | 13 | 42 | 33.3 | 1 | 0 | 84 | 3 | 3 | 7 | 97 | 10.3 | 2.3 | 0
１時間計 | 221 | 10 | 44 | 53 | 328 | 19.2 | 7.8 | 7 | 795 | 15 | 47 | 45 | 902 | 6.7 | 21.2 | 9
9:00-10:00 | 122 | 5 | 39 | 67 | 233 | 30.9 | 5.6 | 3 | 229 | 4 | 38 | 50 | 321 | 16.8 | 7.5 | 1
10:00-11:00 | 106 | 3 | 34 | 56 | 199 | 29.6 | 4.8 | 1 | 197 | 3 | 38 | 57 | 295 | 20.3 | 6.9 | 2
11:00-12:00 | 151 | 2 | 44 | 56 | 253 | 22.9 | 6 | 2 | 124 | 4 | 28 | 48 | 204 | 25.5 | 4.8 | 7
12:00-13:00 | 206 | 5 | 50 | 36 | 297 | 13.8 | 7.1 | 2 | 192 | 3 | 24 | 53 | 272 | 20.6 | 6.4 | 1
13:00-14:00 | 187 | 2 | 35 | 51 | 275 | 19.3 | 6.6 | 0 | 175 | 5 | 47 | 39 | 266 | 16.5 | 6.2 | 3
14:00-15:00 | 176 | 7 | 57 | 47 | 287 | 18.8 | 6.9 | 2 | 197 | 1 | 37 | 44 | 279 | 16.1 | 6.5 | 3
15:00-16:00 | 220 | 4 | 45 | 36 | 305 | 13.1 | 7.3 | 5 | 148 | 1 | 32 | 42 | 223 | 19.3 | 5.2 | 3
16:00-17:00 | 296 | 3 | 49 | 29 | 377 | 8.5 | 9 | 4 | 171 | 7 | 21 | 20 | 219 | 12.3 | 5.1 | 2
17:00-17:10 | 96 | 0 | 11 | 6 | 113 | 5.3 | 2.7 | 3 | 41 | 1 | 4 | 2 | 48 | 6.3 | 1.1 | 1
17:10-17:20 | 105 | 4 | 11 | 1 | 121 | 4.1 | 2.9 | 1 | 33 | 1 | 4 | 2 | 40 | 7.5 | 0.9 | 0
17:20-17:30 | 88 | 3 | 12 | 3 | 106 | 5.7 | 2.5 | 2 | 49 | 0 | 4 | 1 | 54 | 1.9 | 1.3 | 1
17:30-17:40 | 136 | 1 | 13 | 3 | 153 | 2.6 | 3.7 | 3 | 32 | 4 | 2 | 2 | 40 | 15 | 0.9 | 0
17:40-17:50 | 138 | 2 | 13 | 7 | 160 | 5.6 | 3.8 | 2 | 36 | 3 | 1 | 1 | 41 | 9.8 | 1 | 0
17:50-18:00 | 121 | 3 | 12 | 2 | 138 | 3.6 | 3.3 | 1 | 45 | 0 | 2 | 1 | 48 | 2.1 | 1.1 | 1
１時間計 | 684 | 13 | 72 | 22 | 791 | 4.4 | 18.9 | 12 | 236 | 9 | 17 | 9 | 271 | 6.6 | 6.4 | 3
18:00-18:10 | 94 | 2 | 10 | 1 | 107 | 2.8 | 2.6 | 2 | 43 | 2 | 3 | 0 | 48 | 4.2 | 1.1 | 1
18:10-18:20 | 84 | 2 | 13 | 0 | 99 | 2 | 2.4 | 3 | 48 | 2 | 6 | 0 | 56 | 3.6 | 1.3 | 1
18:20-18:30 | 82 | 0 | 10 | 3 | 95 | 3.2 | 2.3 | 1 | 42 | 3 | 1 | 2 | 48 | 10.4 | 1.1 | 0
18:30-18:40 | 89 | 1 | 9 | 1 | 100 | 2 | 2.4 | 0 | 16 | 1 | 0 | 0 | 17 | 5.9 | 0.4 | 0
18:40-18:50 | 72 | 1 | 12 | 1 | 86 | 2.3 | 2.1 | 1 | 43 | 0 | 1 | 1 | 45 | 2.2 | 1.1 | 0
18:50-19:00 | 71 | 1 | 7 | 0 | 79 | 1.3 | 1.9 | 1 | 36 | 2 | 2 | 1 | 41 | 7.3 | 1 | 1
１時間計 | 492 | 7 | 61 | 6 | 566 | 2.3 | 13.5 | 8 | 228 | 10 | 13 | 4 | 255 | 5.5 | 6 | 3
全時間合計 | 3071 | 72 | 555 | 488 | 4186 | 13.4 | 100 | 50 | 3306 | 71 | 420 | 463 | 4260 | 12.5 | 100 | 45

## 断面別自動車交通量調査表(4)
断 面 別 自 動 車 交 通 量 調 査 表
調査地点 ：№3 大木戸インターチェンジ
調査年月日：令和 5年10月17日(火) 天候:晴れ
方向 | [8 empty] | B 合計 ( 3+ 4+ 5+ 6+ 7+11)
種別時間帯 | 乗用車(台) | バ ス(台) | 小 型貨物車(台) | 大 型貨物車(台) | 合 計(台) | 大型車混入率(％) | 時 間係 数(％) | 二輪車(台) | 乗用車(台) | バ ス(台) | 小 型貨物車(台) | 大 型貨物車(台) | 合 計(台) | 大型車混入率(％) | 時 間係 数(％) | 二輪車(台)
7:00- 7:10 | [8 empty] | 96 | 2 | 22 | 14 | 134 | 11.9 | 1.6 | 2
7:10- 7:20 | [8 empty] | 110 | 2 | 22 | 14 | 148 | 10.8 | 1.8 | 2
7:20- 7:30 | [8 empty] | 139 | 2 | 17 | 13 | 171 | 8.8 | 2 | 4
7:30- 7:40 | [8 empty] | 138 | 3 | 19 | 7 | 167 | 6 | 2 | 1
7:40- 7:50 | [8 empty] | 148 | 6 | 11 | 19 | 184 | 13.6 | 2.2 | 2
7:50- 8:00 | [8 empty] | 193 | 5 | 12 | 14 | 224 | 8.5 | 2.7 | 1
１時間計 | [8 empty] | 824 | 20 | 103 | 81 | 1028 | 9.8 | 12.2 | 12
8:00- 8:10 | [8 empty] | 242 | 6 | 12 | 11 | 271 | 6.3 | 3.2 | 3
8:10- 8:20 | [8 empty] | 193 | 4 | 18 | 15 | 230 | 8.3 | 2.7 | 5
8:20- 8:30 | [8 empty] | 147 | 4 | 15 | 15 | 181 | 10.5 | 2.1 | 3
8:30- 8:40 | [8 empty] | 144 | 2 | 20 | 22 | 188 | 12.8 | 2.2 | 2
8:40- 8:50 | [8 empty] | 183 | 5 | 18 | 15 | 221 | 9 | 2.6 | 3
8:50- 9:00 | [8 empty] | 107 | 4 | 8 | 20 | 139 | 17.3 | 1.6 | 0
１時間計 | [8 empty] | 1016 | 25 | 91 | 98 | 1230 | 10 | 14.6 | 16
9:00-10:00 | [8 empty] | 351 | 9 | 77 | 117 | 554 | 22.7 | 6.6 | 4
10:00-11:00 | [8 empty] | 303 | 6 | 72 | 113 | 494 | 24.1 | 5.8 | 3
11:00-12:00 | [8 empty] | 275 | 6 | 72 | 104 | 457 | 24.1 | 5.4 | 9
12:00-13:00 | [8 empty] | 398 | 8 | 74 | 89 | 569 | 17 | 6.7 | 3
13:00-14:00 | [8 empty] | 362 | 7 | 82 | 90 | 541 | 17.9 | 6.4 | 3
14:00-15:00 | [8 empty] | 373 | 8 | 94 | 91 | 566 | 17.5 | 6.7 | 5
15:00-16:00 | [8 empty] | 368 | 5 | 77 | 78 | 528 | 15.7 | 6.3 | 8
16:00-17:00 | [8 empty] | 467 | 10 | 70 | 49 | 596 | 9.9 | 7.1 | 6
17:00-17:10 | [8 empty] | 137 | 1 | 15 | 8 | 161 | 5.6 | 1.9 | 4
17:10-17:20 | [8 empty] | 138 | 5 | 15 | 3 | 161 | 5 | 1.9 | 1
17:20-17:30 | [8 empty] | 137 | 3 | 16 | 4 | 160 | 4.4 | 1.9 | 3
17:30-17:40 | [8 empty] | 168 | 5 | 15 | 5 | 193 | 5.2 | 2.3 | 3
17:40-17:50 | [8 empty] | 174 | 5 | 14 | 8 | 201 | 6.5 | 2.4 | 2
17:50-18:00 | [8 empty] | 166 | 3 | 14 | 3 | 186 | 3.2 | 2.2 | 2
１時間計 | [8 empty] | 920 | 22 | 89 | 31 | 1062 | 5 | 12.6 | 15
18:00-18:10 | [8 empty] | 137 | 4 | 13 | 1 | 155 | 3.2 | 1.8 | 3
18:10-18:20 | [8 empty] | 132 | 4 | 19 | 0 | 155 | 2.6 | 1.8 | 4
18:20-18:30 | [8 empty] | 124 | 3 | 11 | 5 | 143 | 5.6 | 1.7 | 1
18:30-18:40 | [8 empty] | 105 | 2 | 9 | 1 | 117 | 2.6 | 1.4 | 0
18:40-18:50 | [8 empty] | 115 | 1 | 13 | 2 | 131 | 2.3 | 1.6 | 1
18:50-19:00 | [8 empty] | 107 | 3 | 9 | 1 | 120 | 3.3 | 1.4 | 2
１時間計 | [8 empty] | 720 | 17 | 74 | 10 | 821 | 3.3 | 9.7 | 11
全時間合計 | [8 empty] | 6377 | 143 | 975 | 951 | 8446 | 13 | 100 | 95

## 断面別自動車交通量調査表(5)
断 面 別 自 動 車 交 通 量 調 査 表
調査地点 ：№3 大木戸インターチェンジ
調査年月日：令和 5年10月17日(火) 天候:晴れ
方向 | C 流入部(7+ 8+ 9) | [7 empty] | C 流出部(2+ 6+10)
種別時間帯 | 乗用車(台) | バ ス(台) | 小 型貨物車(台) | 大 型貨物車(台) | 合 計(台) | 大型車混入率(％) | 時 間係 数(％) | 二輪車(台) | 乗用車(台) | バ ス(台) | 小 型貨物車(台) | 大 型貨物車(台) | 合 計(台) | 大型車混入率(％) | 時 間係 数(％) | 二輪車(台)
7:00- 7:10 | 16 | 1 | 8 | 2 | 27 | 11.1 | 2.2 | 3 | 18 | 0 | 2 | 1 | 21 | 4.8 | 1.9 | 0
7:10- 7:20 | 24 | 0 | 4 | 2 | 30 | 6.7 | 2.5 | 0 | 7 | 0 | 3 | 2 | 12 | 16.7 | 1.1 | 0
7:20- 7:30 | 39 | 0 | 3 | 2 | 44 | 4.5 | 3.6 | 2 | 16 | 0 | 0 | 0 | 16 | 0 | 1.4 | 0
7:30- 7:40 | 25 | 0 | 3 | 2 | 30 | 6.7 | 2.5 | 1 | 19 | 0 | 1 | 0 | 20 | 0 | 1.8 | 0
7:40- 7:50 | 36 | 0 | 3 | 1 | 40 | 2.5 | 3.3 | 0 | 8 | 0 | 0 | 3 | 11 | 27.3 | 1 | 0
7:50- 8:00 | 48 | 0 | 2 | 0 | 50 | 0 | 4.1 | 0 | 11 | 1 | 0 | 1 | 13 | 15.4 | 1.2 | 0
１時間計 | 188 | 1 | 23 | 9 | 221 | 4.5 | 18.1 | 6 | 79 | 1 | 6 | 7 | 93 | 8.6 | 8.3 | 0
8:00- 8:10 | 53 | 1 | 2 | 0 | 56 | 1.8 | 4.6 | 0 | 11 | 0 | 2 | 1 | 14 | 7.1 | 1.3 | 0
8:10- 8:20 | 50 | 0 | 3 | 0 | 53 | 0 | 4.3 | 0 | 12 | 0 | 3 | 2 | 17 | 11.8 | 1.5 | 0
8:20- 8:30 | 39 | 0 | 1 | 2 | 42 | 4.8 | 3.4 | 0 | 16 | 0 | 5 | 0 | 21 | 0 | 1.9 | 0
8:30- 8:40 | 37 | 0 | 7 | 3 | 47 | 6.4 | 3.9 | 1 | 8 | 0 | 3 | 1 | 12 | 8.3 | 1.1 | 0
8:40- 8:50 | 45 | 0 | 2 | 1 | 48 | 2.1 | 3.9 | 1 | 9 | 0 | 2 | 3 | 14 | 21.4 | 1.3 | 0
8:50- 9:00 | 21 | 0 | 0 | 0 | 21 | 0 | 1.7 | 0 | 8 | 0 | 0 | 3 | 11 | 27.3 | 1 | 0
１時間計 | 245 | 1 | 15 | 6 | 267 | 2.6 | 21.9 | 2 | 64 | 0 | 15 | 10 | 89 | 11.2 | 8 | 0
9:00-10:00 | 46 | 0 | 8 | 19 | 73 | 26 | 6 | 1 | 38 | 0 | 7 | 16 | 61 | 26.2 | 5.5 | 1
10:00-11:00 | 52 | 0 | 9 | 19 | 80 | 23.8 | 6.6 | 2 | 36 | 1 | 10 | 18 | 65 | 29.2 | 5.8 | 0
11:00-12:00 | 30 | 0 | 8 | 14 | 52 | 26.9 | 4.3 | 1 | 37 | 0 | 6 | 8 | 51 | 15.7 | 4.6 | 0
12:00-13:00 | 37 | 0 | 7 | 11 | 55 | 20 | 4.5 | 0 | 40 | 0 | 12 | 11 | 63 | 17.5 | 5.7 | 1
13:00-14:00 | 37 | 0 | 11 | 7 | 55 | 12.7 | 4.5 | 0 | 40 | 0 | 7 | 11 | 58 | 19 | 5.2 | 0
14:00-15:00 | 54 | 0 | 13 | 16 | 83 | 19.3 | 6.8 | 1 | 33 | 0 | 19 | 9 | 61 | 14.8 | 5.5 | 1
15:00-16:00 | 52 | 0 | 9 | 13 | 74 | 17.6 | 6.1 | 1 | 52 | 1 | 8 | 9 | 70 | 14.3 | 6.3 | 1
16:00-17:00 | 63 | 1 | 12 | 3 | 79 | 5.1 | 6.5 | 1 | 66 | 0 | 13 | 5 | 84 | 6 | 7.5 | 3
17:00-17:10 | 12 | 0 | 0 | 1 | 13 | 7.7 | 1.1 | 0 | 28 | 0 | 7 | 0 | 35 | 0 | 3.1 | 0
17:10-17:20 | 10 | 0 | 2 | 0 | 12 | 0 | 1 | 0 | 35 | 0 | 6 | 0 | 41 | 0 | 3.7 | 0
17:20-17:30 | 13 | 0 | 0 | 0 | 13 | 0 | 1.1 | 0 | 29 | 0 | 4 | 2 | 35 | 5.7 | 3.1 | 0
17:30-17:40 | 14 | 0 | 0 | 1 | 15 | 6.7 | 1.2 | 0 | 39 | 0 | 4 | 1 | 44 | 2.3 | 3.9 | 1
17:40-17:50 | 10 | 0 | 0 | 1 | 11 | 9.1 | 0.9 | 0 | 40 | 0 | 7 | 3 | 50 | 6 | 4.5 | 1
17:50-18:00 | 14 | 0 | 2 | 0 | 16 | 0 | 1.3 | 0 | 43 | 0 | 3 | 0 | 46 | 0 | 4.1 | 0
１時間計 | 73 | 0 | 4 | 3 | 80 | 3.8 | 6.6 | 0 | 214 | 0 | 31 | 6 | 251 | 2.4 | 22.5 | 2
18:00-18:10 | 15 | 0 | 3 | 0 | 18 | 0 | 1.5 | 0 | 27 | 0 | 2 | 0 | 29 | 0 | 2.6 | 0
18:10-18:20 | 20 | 0 | 4 | 0 | 24 | 0 | 2 | 1 | 36 | 0 | 2 | 0 | 38 | 0 | 3.4 | 1
18:20-18:30 | 15 | 0 | 2 | 0 | 17 | 0 | 1.4 | 0 | 19 | 0 | 1 | 0 | 20 | 0 | 1.8 | 0
18:30-18:40 | 6 | 0 | 1 | 0 | 7 | 0 | 0.6 | 0 | 29 | 0 | 1 | 0 | 30 | 0 | 2.7 | 0
18:40-18:50 | 8 | 0 | 0 | 0 | 8 | 0 | 0.7 | 0 | 24 | 0 | 4 | 0 | 28 | 0 | 2.5 | 1
18:50-19:00 | 24 | 1 | 1 | 0 | 26 | 3.8 | 2.1 | 0 | 21 | 0 | 2 | 0 | 23 | 0 | 2.1 | 1
１時間計 | 88 | 1 | 11 | 0 | 100 | 1 | 8.2 | 1 | 156 | 0 | 12 | 0 | 168 | 0 | 15.1 | 3
全時間合計 | 965 | 4 | 130 | 120 | 1219 | 10.2 | 100 | 16 | 855 | 3 | 146 | 110 | 1114 | 10.1 | 100 | 12

## 断面別自動車交通量調査表(6)
断 面 別 自 動 車 交 通 量 調 査 表
調査地点 ：№3 大木戸インターチェンジ
調査年月日：令和 5年10月17日(火) 天候:晴れ
方向 | [8 empty] | C 合計 ( 2+ 6+ 7+ 8+ 9+10)
種別時間帯 | 乗用車(台) | バ ス(台) | 小 型貨物車(台) | 大 型貨物車(台) | 合 計(台) | 大型車混入率(％) | 時 間係 数(％) | 二輪車(台) | 乗用車(台) | バ ス(台) | 小 型貨物車(台) | 大 型貨物車(台) | 合 計(台) | 大型車混入率(％) | 時 間係 数(％) | 二輪車(台)
7:00- 7:10 | [8 empty] | 34 | 1 | 10 | 3 | 48 | 8.3 | 2.1 | 3
7:10- 7:20 | [8 empty] | 31 | 0 | 7 | 4 | 42 | 9.5 | 1.8 | 0
7:20- 7:30 | [8 empty] | 55 | 0 | 3 | 2 | 60 | 3.3 | 2.6 | 2
7:30- 7:40 | [8 empty] | 44 | 0 | 4 | 2 | 50 | 4 | 2.1 | 1
7:40- 7:50 | [8 empty] | 44 | 0 | 3 | 4 | 51 | 7.8 | 2.2 | 0
7:50- 8:00 | [8 empty] | 59 | 1 | 2 | 1 | 63 | 3.2 | 2.7 | 0
１時間計 | [8 empty] | 267 | 2 | 29 | 16 | 314 | 5.7 | 13.5 | 6
8:00- 8:10 | [8 empty] | 64 | 1 | 4 | 1 | 70 | 2.9 | 3 | 0
8:10- 8:20 | [8 empty] | 62 | 0 | 6 | 2 | 70 | 2.9 | 3 | 0
8:20- 8:30 | [8 empty] | 55 | 0 | 6 | 2 | 63 | 3.2 | 2.7 | 0
8:30- 8:40 | [8 empty] | 45 | 0 | 10 | 4 | 59 | 6.8 | 2.5 | 1
8:40- 8:50 | [8 empty] | 54 | 0 | 4 | 4 | 62 | 6.5 | 2.7 | 1
8:50- 9:00 | [8 empty] | 29 | 0 | 0 | 3 | 32 | 9.4 | 1.4 | 0
１時間計 | [8 empty] | 309 | 1 | 30 | 16 | 356 | 4.8 | 15.3 | 2
9:00-10:00 | [8 empty] | 84 | 0 | 15 | 35 | 134 | 26.1 | 5.7 | 2
10:00-11:00 | [8 empty] | 88 | 1 | 19 | 37 | 145 | 26.2 | 6.2 | 2
11:00-12:00 | [8 empty] | 67 | 0 | 14 | 22 | 103 | 21.4 | 4.4 | 1
12:00-13:00 | [8 empty] | 77 | 0 | 19 | 22 | 118 | 18.6 | 5.1 | 1
13:00-14:00 | [8 empty] | 77 | 0 | 18 | 18 | 113 | 15.9 | 4.8 | 0
14:00-15:00 | [8 empty] | 87 | 0 | 32 | 25 | 144 | 17.4 | 6.2 | 2
15:00-16:00 | [8 empty] | 104 | 1 | 17 | 22 | 144 | 16 | 6.2 | 2
16:00-17:00 | [8 empty] | 129 | 1 | 25 | 8 | 163 | 5.5 | 7 | 4
17:00-17:10 | [8 empty] | 40 | 0 | 7 | 1 | 48 | 2.1 | 2.1 | 0
17:10-17:20 | [8 empty] | 45 | 0 | 8 | 0 | 53 | 0 | 2.3 | 0
17:20-17:30 | [8 empty] | 42 | 0 | 4 | 2 | 48 | 4.2 | 2.1 | 0
17:30-17:40 | [8 empty] | 53 | 0 | 4 | 2 | 59 | 3.4 | 2.5 | 1
17:40-17:50 | [8 empty] | 50 | 0 | 7 | 4 | 61 | 6.6 | 2.6 | 1
17:50-18:00 | [8 empty] | 57 | 0 | 5 | 0 | 62 | 0 | 2.7 | 0
１時間計 | [8 empty] | 287 | 0 | 35 | 9 | 331 | 2.7 | 14.2 | 2
18:00-18:10 | [8 empty] | 42 | 0 | 5 | 0 | 47 | 0 | 2 | 0
18:10-18:20 | [8 empty] | 56 | 0 | 6 | 0 | 62 | 0 | 2.7 | 2
18:20-18:30 | [8 empty] | 34 | 0 | 3 | 0 | 37 | 0 | 1.6 | 0
18:30-18:40 | [8 empty] | 35 | 0 | 2 | 0 | 37 | 0 | 1.6 | 0
18:40-18:50 | [8 empty] | 32 | 0 | 4 | 0 | 36 | 0 | 1.5 | 1
18:50-19:00 | [8 empty] | 45 | 1 | 3 | 0 | 49 | 2 | 2.1 | 1
１時間計 | [8 empty] | 244 | 1 | 23 | 0 | 268 | 0.4 | 11.5 | 4
全時間合計 | [8 empty] | 1820 | 7 | 276 | 230 | 2333 | 10.2 | 100 | 28

## 断面別自動車交通量調査表(7)
断 面 別 自 動 車 交 通 量 調 査 表
調査地点 ：№3 大木戸インターチェンジ
調査年月日：令和 5年10月17日(火) 天候:晴れ
方向 | D 流入部(10+11+12) | [7 empty] | D 流出部(1+ 5+ 9)
種別時間帯 | 乗用車(台) | バ ス(台) | 小 型貨物車(台) | 大 型貨物車(台) | 合 計(台) | 大型車混入率(％) | 時 間係 数(％) | 二輪車(台) | 乗用車(台) | バ ス(台) | 小 型貨物車(台) | 大 型貨物車(台) | 合 計(台) | 大型車混入率(％) | 時 間係 数(％) | 二輪車(台)
7:00- 7:10 | 52 | 2 | 13 | 6 | 73 | 11 | 2.1 | 0 | 30 | 2 | 7 | 3 | 42 | 11.9 | 1.2 | 5
7:10- 7:20 | 62 | 0 | 11 | 2 | 75 | 2.7 | 2.1 | 1 | 29 | 2 | 3 | 4 | 38 | 15.8 | 1.1 | 1
7:20- 7:30 | 70 | 0 | 9 | 4 | 83 | 4.8 | 2.3 | 1 | 32 | 1 | 5 | 3 | 41 | 9.8 | 1.2 | 1
7:30- 7:40 | 87 | 0 | 7 | 4 | 98 | 4.1 | 2.8 | 1 | 46 | 3 | 5 | 1 | 55 | 7.3 | 1.6 | 0
7:40- 7:50 | 90 | 4 | 6 | 6 | 106 | 9.4 | 3 | 3 | 34 | 2 | 1 | 2 | 39 | 10.3 | 1.1 | 0
7:50- 8:00 | 107 | 2 | 5 | 4 | 118 | 5.1 | 3.3 | 1 | 43 | 2 | 4 | 5 | 54 | 13 | 1.5 | 0
１時間計 | 468 | 8 | 51 | 26 | 553 | 6.1 | 15.6 | 7 | 214 | 12 | 25 | 18 | 269 | 11.2 | 7.6 | 7
8:00- 8:10 | 143 | 3 | 3 | 0 | 149 | 2 | 4.2 | 2 | 53 | 2 | 2 | 3 | 60 | 8.3 | 1.7 | 1
8:10- 8:20 | 115 | 4 | 5 | 5 | 129 | 7 | 3.6 | 2 | 45 | 0 | 7 | 1 | 53 | 1.9 | 1.5 | 3
8:20- 8:30 | 77 | 0 | 5 | 8 | 90 | 8.9 | 2.5 | 1 | 50 | 3 | 5 | 7 | 65 | 15.4 | 1.8 | 1
8:30- 8:40 | 63 | 2 | 9 | 3 | 77 | 6.5 | 2.2 | 1 | 53 | 0 | 11 | 5 | 69 | 7.2 | 2 | 2
8:40- 8:50 | 106 | 2 | 7 | 4 | 119 | 5 | 3.4 | 1 | 35 | 2 | 5 | 6 | 48 | 16.7 | 1.4 | 1
8:50- 9:00 | 59 | 3 | 4 | 5 | 71 | 11.3 | 2 | 0 | 24 | 1 | 5 | 5 | 35 | 17.1 | 1 | 0
１時間計 | 563 | 14 | 33 | 25 | 635 | 6.1 | 17.9 | 7 | 260 | 8 | 35 | 27 | 330 | 10.6 | 9.4 | 8
9:00-10:00 | 227 | 4 | 26 | 26 | 283 | 10.6 | 8 | 0 | 132 | 5 | 27 | 29 | 193 | 17.6 | 5.5 | 1
10:00-11:00 | 185 | 2 | 39 | 33 | 259 | 13.5 | 7.3 | 0 | 107 | 2 | 33 | 28 | 170 | 17.6 | 4.8 | 2
11:00-12:00 | 128 | 2 | 18 | 19 | 167 | 12.6 | 4.7 | 5 | 144 | 2 | 37 | 23 | 206 | 12.1 | 5.8 | 2
12:00-13:00 | 182 | 3 | 17 | 17 | 219 | 9.1 | 6.2 | 3 | 202 | 5 | 41 | 16 | 264 | 8 | 7.5 | 2
13:00-14:00 | 168 | 5 | 44 | 20 | 237 | 10.5 | 6.7 | 3 | 166 | 2 | 34 | 19 | 221 | 9.5 | 6.3 | 0
14:00-15:00 | 173 | 1 | 32 | 18 | 224 | 8.5 | 6.3 | 1 | 167 | 7 | 46 | 20 | 240 | 11.3 | 6.8 | 0
15:00-16:00 | 140 | 2 | 35 | 25 | 202 | 13.4 | 5.7 | 3 | 203 | 4 | 44 | 18 | 269 | 8.2 | 7.6 | 5
16:00-17:00 | 150 | 6 | 24 | 20 | 200 | 13 | 5.6 | 2 | 282 | 3 | 50 | 11 | 346 | 4 | 9.8 | 2
17:00-17:10 | 44 | 0 | 5 | 2 | 51 | 3.9 | 1.4 | 1 | 73 | 0 | 6 | 4 | 83 | 4.8 | 2.4 | 1
17:10-17:20 | 41 | 1 | 6 | 3 | 51 | 7.8 | 1.4 | 1 | 83 | 4 | 6 | 2 | 95 | 6.3 | 2.7 | 2
17:20-17:30 | 50 | 0 | 6 | 2 | 58 | 3.4 | 1.6 | 1 | 62 | 3 | 9 | 2 | 76 | 6.6 | 2.2 | 2
17:30-17:40 | 47 | 4 | 5 | 3 | 59 | 11.9 | 1.7 | 0 | 111 | 1 | 10 | 3 | 125 | 3.2 | 3.5 | 2
17:40-17:50 | 53 | 3 | 3 | 1 | 60 | 6.7 | 1.7 | 2 | 95 | 2 | 5 | 1 | 103 | 2.9 | 2.9 | 2
17:50-18:00 | 48 | 0 | 2 | 1 | 51 | 2 | 1.4 | 1 | 85 | 3 | 10 | 1 | 99 | 4 | 2.8 | 1
１時間計 | 283 | 8 | 27 | 12 | 330 | 6.1 | 9.3 | 6 | 509 | 13 | 46 | 13 | 581 | 4.5 | 16.5 | 10
18:00-18:10 | 52 | 2 | 1 | 0 | 55 | 3.6 | 1.5 | 1 | 74 | 2 | 9 | 0 | 85 | 2.4 | 2.4 | 2
18:10-18:20 | 43 | 2 | 2 | 0 | 47 | 4.3 | 1.3 | 0 | 58 | 2 | 11 | 0 | 71 | 2.8 | 2 | 2
18:20-18:30 | 38 | 3 | 0 | 2 | 43 | 11.6 | 1.2 | 0 | 68 | 0 | 8 | 2 | 78 | 2.6 | 2.2 | 2
18:30-18:40 | 21 | 1 | 0 | 0 | 22 | 4.5 | 0.6 | 0 | 66 | 1 | 9 | 1 | 77 | 2.6 | 2.2 | 0
18:40-18:50 | 43 | 0 | 2 | 1 | 46 | 2.2 | 1.3 | 1 | 48 | 1 | 8 | 0 | 57 | 1.8 | 1.6 | 1
18:50-19:00 | 24 | 1 | 1 | 1 | 27 | 7.4 | 0.8 | 2 | 64 | 1 | 6 | 0 | 71 | 1.4 | 2 | 0
１時間計 | 221 | 9 | 6 | 4 | 240 | 5.4 | 6.8 | 4 | 378 | 7 | 51 | 3 | 439 | 2.3 | 12.4 | 7
全時間合計 | 2888 | 64 | 352 | 245 | 3549 | 8.7 | 100 | 41 | 2764 | 70 | 469 | 225 | 3528 | 8.4 | 100 | 46

## 断面別自動車交通量調査表(8)
断 面 別 自 動 車 交 通 量 調 査 表
調査地点 ：№3 大木戸インターチェンジ
調査年月日：令和 5年10月17日(火) 天候:晴れ
方向 | [8 empty] | D 合計 ( 1+ 5+ 9+10+11+12)
種別時間帯 | 乗用車(台) | バ ス(台) | 小 型貨物車(台) | 大 型貨物車(台) | 合 計(台) | 大型車混入率(％) | 時 間係 数(％) | 二輪車(台) | 乗用車(台) | バ ス(台) | 小 型貨物車(台) | 大 型貨物車(台) | 合 計(台) | 大型車混入率(％) | 時 間係 数(％) | 二輪車(台)
7:00- 7:10 | [8 empty] | 82 | 4 | 20 | 9 | 115 | 11.3 | 1.6 | 5
7:10- 7:20 | [8 empty] | 91 | 2 | 14 | 6 | 113 | 7.1 | 1.6 | 2
7:20- 7:30 | [8 empty] | 102 | 1 | 14 | 7 | 124 | 6.5 | 1.8 | 2
7:30- 7:40 | [8 empty] | 133 | 3 | 12 | 5 | 153 | 5.2 | 2.2 | 1
7:40- 7:50 | [8 empty] | 124 | 6 | 7 | 8 | 145 | 9.7 | 2 | 3
7:50- 8:00 | [8 empty] | 150 | 4 | 9 | 9 | 172 | 7.6 | 2.4 | 1
１時間計 | [8 empty] | 682 | 20 | 76 | 44 | 822 | 7.8 | 11.6 | 14
8:00- 8:10 | [8 empty] | 196 | 5 | 5 | 3 | 209 | 3.8 | 3 | 3
8:10- 8:20 | [8 empty] | 160 | 4 | 12 | 6 | 182 | 5.5 | 2.6 | 5
8:20- 8:30 | [8 empty] | 127 | 3 | 10 | 15 | 155 | 11.6 | 2.2 | 2
8:30- 8:40 | [8 empty] | 116 | 2 | 20 | 8 | 146 | 6.8 | 2.1 | 3
8:40- 8:50 | [8 empty] | 141 | 4 | 12 | 10 | 167 | 8.4 | 2.4 | 2
8:50- 9:00 | [8 empty] | 83 | 4 | 9 | 10 | 106 | 13.2 | 1.5 | 0
１時間計 | [8 empty] | 823 | 22 | 68 | 52 | 965 | 7.7 | 13.6 | 15
9:00-10:00 | [8 empty] | 359 | 9 | 53 | 55 | 476 | 13.4 | 6.7 | 1
10:00-11:00 | [8 empty] | 292 | 4 | 72 | 61 | 429 | 15.2 | 6.1 | 2
11:00-12:00 | [8 empty] | 272 | 4 | 55 | 42 | 373 | 12.3 | 5.3 | 7
12:00-13:00 | [8 empty] | 384 | 8 | 58 | 33 | 483 | 8.5 | 6.8 | 5
13:00-14:00 | [8 empty] | 334 | 7 | 78 | 39 | 458 | 10 | 6.5 | 3
14:00-15:00 | [8 empty] | 340 | 8 | 78 | 38 | 464 | 9.9 | 6.6 | 1
15:00-16:00 | [8 empty] | 343 | 6 | 79 | 43 | 471 | 10.4 | 6.7 | 8
16:00-17:00 | [8 empty] | 432 | 9 | 74 | 31 | 546 | 7.3 | 7.7 | 4
17:00-17:10 | [8 empty] | 117 | 0 | 11 | 6 | 134 | 4.5 | 1.9 | 2
17:10-17:20 | [8 empty] | 124 | 5 | 12 | 5 | 146 | 6.8 | 2.1 | 3
17:20-17:30 | [8 empty] | 112 | 3 | 15 | 4 | 134 | 5.2 | 1.9 | 3
17:30-17:40 | [8 empty] | 158 | 5 | 15 | 6 | 184 | 6 | 2.6 | 2
17:40-17:50 | [8 empty] | 148 | 5 | 8 | 2 | 163 | 4.3 | 2.3 | 4
17:50-18:00 | [8 empty] | 133 | 3 | 12 | 2 | 150 | 3.3 | 2.1 | 2
１時間計 | [8 empty] | 792 | 21 | 73 | 25 | 911 | 5 | 12.9 | 16
18:00-18:10 | [8 empty] | 126 | 4 | 10 | 0 | 140 | 2.9 | 2 | 3
18:10-18:20 | [8 empty] | 101 | 4 | 13 | 0 | 118 | 3.4 | 1.7 | 2
18:20-18:30 | [8 empty] | 106 | 3 | 8 | 4 | 121 | 5.8 | 1.7 | 2
18:30-18:40 | [8 empty] | 87 | 2 | 9 | 1 | 99 | 3 | 1.4 | 0
18:40-18:50 | [8 empty] | 91 | 1 | 10 | 1 | 103 | 1.9 | 1.5 | 2
18:50-19:00 | [8 empty] | 88 | 2 | 7 | 1 | 98 | 3.1 | 1.4 | 2
１時間計 | [8 empty] | 599 | 16 | 57 | 7 | 679 | 3.4 | 9.6 | 11
全時間合計 | [8 empty] | 5652 | 134 | 821 | 470 | 7077 | 8.5 | 100 | 87

## 歩行者通行量調査表(1)
歩 行 者 通 行 量 調 査 表
調査地点 ：№3 大木戸インターチェンジ
調査年月日：令和 5年10月17日(火) 天候:晴れ
方向 | ｱ |  |  |  | ｲ |  |  |  | 合計
種別時間帯 | 歩行者(人) | 自転車(台) | 合 計(人･台) | 時 間係 数(％) | 歩行者(人) | 自転車(台) | 合 計(人･台) | 時 間係 数(％) | 歩行者(人) | 自転車(台) | 合 計(人･台) | 時 間係 数(％)
7:00- 7:10 | 0 | 0 | 0 | 0 | 0 | 0 | 0 | 0 | 0 | 0 | 0 | 0
7:10- 7:20 | 0 | 0 | 0 | 0 | 0 | 0 | 0 | 0 | 0 | 0 | 0 | 0
7:20- 7:30 | 0 | 0 | 0 | 0 | 0 | 0 | 0 | 0 | 0 | 0 | 0 | 0
7:30- 7:40 | 0 | 0 | 0 | 0 | 0 | 0 | 0 | 0 | 0 | 0 | 0 | 0
7:40- 7:50 | 0 | 0 | 0 | 0 | 0 | 0 | 0 | 0 | 0 | 0 | 0 | 0
7:50- 8:00 | 0 | 1 | 1 | 3.2 | 0 | 0 | 0 | 0 | 0 | 1 | 1 | 2.4
１時間計 | 0 | 1 | 1 | 3.2 | 0 | 0 | 0 | 0 | 0 | 1 | 1 | 2.4
8:00- 8:10 | 0 | 2 | 2 | 6.5 | 0 | 1 | 1 | 10 | 0 | 3 | 3 | 7.3
8:10- 8:20 | 0 | 0 | 0 | 0 | 0 | 0 | 0 | 0 | 0 | 0 | 0 | 0
8:20- 8:30 | 0 | 0 | 0 | 0 | 0 | 0 | 0 | 0 | 0 | 0 | 0 | 0
8:30- 8:40 | 0 | 0 | 0 | 0 | 0 | 0 | 0 | 0 | 0 | 0 | 0 | 0
8:40- 8:50 | 0 | 0 | 0 | 0 | 0 | 0 | 0 | 0 | 0 | 0 | 0 | 0
8:50- 9:00 | 0 | 0 | 0 | 0 | 0 | 0 | 0 | 0 | 0 | 0 | 0 | 0
１時間計 | 0 | 2 | 2 | 6.5 | 0 | 1 | 1 | 10 | 0 | 3 | 3 | 7.3
9:00-10:00 | 0 | 0 | 0 | 0 | 0 | 1 | 1 | 10 | 0 | 1 | 1 | 2.4
10:00-11:00 | 0 | 0 | 0 | 0 | 0 | 0 | 0 | 0 | 0 | 0 | 0 | 0
11:00-12:00 | 3 | 0 | 3 | 9.7 | 3 | 0 | 3 | 30 | 6 | 0 | 6 | 14.6
12:00-13:00 | 0 | 0 | 0 | 0 | 0 | 0 | 0 | 0 | 0 | 0 | 0 | 0
13:00-14:00 | 0 | 0 | 0 | 0 | 1 | 0 | 1 | 10 | 1 | 0 | 1 | 2.4
14:00-15:00 | 2 | 2 | 4 | 12.9 | 2 | 2 | 4 | 40 | 4 | 4 | 8 | 19.5
15:00-16:00 | 0 | 0 | 0 | 0 | 0 | 0 | 0 | 0 | 0 | 0 | 0 | 0
16:00-17:00 | 0 | 3 | 3 | 9.7 | 0 | 0 | 0 | 0 | 0 | 3 | 3 | 7.3
17:00-17:10 | 0 | 1 | 1 | 3.2 | 0 | 0 | 0 | 0 | 0 | 1 | 1 | 2.4
17:10-17:20 | 0 | 5 | 5 | 16.1 | 0 | 0 | 0 | 0 | 0 | 5 | 5 | 12.2
17:20-17:30 | 0 | 1 | 1 | 3.2 | 0 | 0 | 0 | 0 | 0 | 1 | 1 | 2.4
17:30-17:40 | 0 | 3 | 3 | 9.7 | 0 | 0 | 0 | 0 | 0 | 3 | 3 | 7.3
17:40-17:50 | 0 | 2 | 2 | 6.5 | 0 | 0 | 0 | 0 | 0 | 2 | 2 | 4.9
17:50-18:00 | 0 | 0 | 0 | 0 | 0 | 0 | 0 | 0 | 0 | 0 | 0 | 0
１時間計 | 0 | 12 | 12 | 38.7 | 0 | 0 | 0 | 0 | 0 | 12 | 12 | 29.3
18:00-18:10 | 0 | 1 | 1 | 3.2 | 0 | 0 | 0 | 0 | 0 | 1 | 1 | 2.4
18:10-18:20 | 0 | 2 | 2 | 6.5 | 0 | 0 | 0 | 0 | 0 | 2 | 2 | 4.9
18:20-18:30 | 0 | 0 | 0 | 0 | 0 | 0 | 0 | 0 | 0 | 0 | 0 | 0
18:30-18:40 | 0 | 1 | 1 | 3.2 | 0 | 0 | 0 | 0 | 0 | 1 | 1 | 2.4
18:40-18:50 | 0 | 2 | 2 | 6.5 | 0 | 0 | 0 | 0 | 0 | 2 | 2 | 4.9
18:50-19:00 | 0 | 0 | 0 | 0 | 0 | 0 | 0 | 0 | 0 | 0 | 0 | 0
１時間計 | 0 | 6 | 6 | 19.4 | 0 | 0 | 0 | 0 | 0 | 6 | 6 | 14.6
全時間合計 | 5 | 26 | 31 | 100 | 6 | 4 | 10 | 100 | 11 | 30 | 41 | 100

## 歩行者通行量調査表(2)
歩 行 者 通 行 量 調 査 表
調査地点 ：№3 大木戸インターチェンジ
調査年月日：令和 5年10月17日(火) 天候:晴れ
方向 | ｳ |  |  |  | ｴ |  |  |  | 合計
種別時間帯 | 歩行者(人) | 自転車(台) | 合 計(人･台) | 時 間係 数(％) | 歩行者(人) | 自転車(台) | 合 計(人･台) | 時 間係 数(％) | 歩行者(人) | 自転車(台) | 合 計(人･台) | 時 間係 数(％)
7:00- 7:10 | 0 | 0 | 0 | 0 | 0 | 0 | 0 | 0 | 0 | 0 | 0 | 0
7:10- 7:20 | 0 | 0 | 0 | 0 | 0 | 0 | 0 | 0 | 0 | 0 | 0 | 0
7:20- 7:30 | 0 | 0 | 0 | 0 | 0 | 0 | 0 | 0 | 0 | 0 | 0 | 0
7:30- 7:40 | 0 | 0 | 0 | 0 | 0 | 0 | 0 | 0 | 0 | 0 | 0 | 0
7:40- 7:50 | 0 | 0 | 0 | 0 | 0 | 0 | 0 | 0 | 0 | 0 | 0 | 0
7:50- 8:00 | 0 | 1 | 1 | 3.2 | 0 | 0 | 0 | 0 | 0 | 1 | 1 | 2.4
１時間計 | 0 | 1 | 1 | 3.2 | 0 | 0 | 0 | 0 | 0 | 1 | 1 | 2.4
8:00- 8:10 | 0 | 2 | 2 | 6.5 | 0 | 1 | 1 | 10 | 0 | 3 | 3 | 7.3
8:10- 8:20 | 0 | 0 | 0 | 0 | 0 | 0 | 0 | 0 | 0 | 0 | 0 | 0
8:20- 8:30 | 0 | 0 | 0 | 0 | 0 | 0 | 0 | 0 | 0 | 0 | 0 | 0
8:30- 8:40 | 0 | 0 | 0 | 0 | 0 | 0 | 0 | 0 | 0 | 0 | 0 | 0
8:40- 8:50 | 0 | 0 | 0 | 0 | 0 | 0 | 0 | 0 | 0 | 0 | 0 | 0
8:50- 9:00 | 0 | 0 | 0 | 0 | 0 | 0 | 0 | 0 | 0 | 0 | 0 | 0
１時間計 | 0 | 2 | 2 | 6.5 | 0 | 1 | 1 | 10 | 0 | 3 | 3 | 7.3
9:00-10:00 | 0 | 0 | 0 | 0 | 0 | 1 | 1 | 10 | 0 | 1 | 1 | 2.4
10:00-11:00 | 0 | 0 | 0 | 0 | 0 | 0 | 0 | 0 | 0 | 0 | 0 | 0
11:00-12:00 | 3 | 0 | 3 | 9.7 | 3 | 0 | 3 | 30 | 6 | 0 | 6 | 14.6
12:00-13:00 | 0 | 0 | 0 | 0 | 0 | 0 | 0 | 0 | 0 | 0 | 0 | 0
13:00-14:00 | 0 | 0 | 0 | 0 | 1 | 0 | 1 | 10 | 1 | 0 | 1 | 2.4
14:00-15:00 | 2 | 2 | 4 | 12.9 | 2 | 2 | 4 | 40 | 4 | 4 | 8 | 19.5
15:00-16:00 | 0 | 0 | 0 | 0 | 0 | 0 | 0 | 0 | 0 | 0 | 0 | 0
16:00-17:00 | 0 | 3 | 3 | 9.7 | 0 | 0 | 0 | 0 | 0 | 3 | 3 | 7.3
17:00-17:10 | 0 | 1 | 1 | 3.2 | 0 | 0 | 0 | 0 | 0 | 1 | 1 | 2.4
17:10-17:20 | 0 | 5 | 5 | 16.1 | 0 | 0 | 0 | 0 | 0 | 5 | 5 | 12.2
17:20-17:30 | 0 | 1 | 1 | 3.2 | 0 | 0 | 0 | 0 | 0 | 1 | 1 | 2.4
17:30-17:40 | 0 | 3 | 3 | 9.7 | 0 | 0 | 0 | 0 | 0 | 3 | 3 | 7.3
17:40-17:50 | 0 | 2 | 2 | 6.5 | 0 | 0 | 0 | 0 | 0 | 2 | 2 | 4.9
17:50-18:00 | 0 | 0 | 0 | 0 | 0 | 0 | 0 | 0 | 0 | 0 | 0 | 0
１時間計 | 0 | 12 | 12 | 38.7 | 0 | 0 | 0 | 0 | 0 | 12 | 12 | 29.3
18:00-18:10 | 0 | 1 | 1 | 3.2 | 0 | 0 | 0 | 0 | 0 | 1 | 1 | 2.4
18:10-18:20 | 0 | 2 | 2 | 6.5 | 0 | 0 | 0 | 0 | 0 | 2 | 2 | 4.9
18:20-18:30 | 0 | 0 | 0 | 0 | 0 | 0 | 0 | 0 | 0 | 0 | 0 | 0
18:30-18:40 | 0 | 1 | 1 | 3.2 | 0 | 0 | 0 | 0 | 0 | 1 | 1 | 2.4
18:40-18:50 | 0 | 2 | 2 | 6.5 | 0 | 0 | 0 | 0 | 0 | 2 | 2 | 4.9
18:50-19:00 | 0 | 0 | 0 | 0 | 0 | 0 | 0 | 0 | 0 | 0 | 0 | 0
１時間計 | 0 | 6 | 6 | 19.4 | 0 | 0 | 0 | 0 | 0 | 6 | 6 | 14.6
全時間合計 | 5 | 26 | 31 | 100 | 6 | 4 | 10 | 100 | 11 | 30 | 41 | 100

## 歩行者通行量調査表(3)
歩 行 者 通 行 量 調 査 表
調査地点 ：№3 大木戸インターチェンジ
調査年月日：令和 5年10月17日(火) 天候:晴れ
方向 | ｵ |  |  |  | ｶ |  |  |  | 合計
種別時間帯 | 歩行者(人) | 自転車(台) | 合 計(人･台) | 時 間係 数(％) | 歩行者(人) | 自転車(台) | 合 計(人･台) | 時 間係 数(％) | 歩行者(人) | 自転車(台) | 合 計(人･台) | 時 間係 数(％)
7:00- 7:10 | 0 | 0 | 0 | 0 | 0 | 0 | 0 | 0 | 0 | 0 | 0 | 0
7:10- 7:20 | 0 | 0 | 0 | 0 | 0 | 0 | 0 | 0 | 0 | 0 | 0 | 0
7:20- 7:30 | 0 | 0 | 0 | 0 | 0 | 0 | 0 | 0 | 0 | 0 | 0 | 0
7:30- 7:40 | 0 | 0 | 0 | 0 | 0 | 0 | 0 | 0 | 0 | 0 | 0 | 0
7:40- 7:50 | 0 | 1 | 1 | 3.6 | 0 | 0 | 0 | 0 | 0 | 1 | 1 | 2
7:50- 8:00 | 1 | 2 | 3 | 10.7 | 0 | 0 | 0 | 0 | 1 | 2 | 3 | 6
１時間計 | 1 | 3 | 4 | 14.3 | 0 | 0 | 0 | 0 | 1 | 3 | 4 | 8
8:00- 8:10 | 1 | 2 | 3 | 10.7 | 0 | 0 | 0 | 0 | 1 | 2 | 3 | 6
8:10- 8:20 | 0 | 2 | 2 | 7.1 | 0 | 0 | 0 | 0 | 0 | 2 | 2 | 4
8:20- 8:30 | 0 | 1 | 1 | 3.6 | 0 | 0 | 0 | 0 | 0 | 1 | 1 | 2
8:30- 8:40 | 0 | 1 | 1 | 3.6 | 0 | 0 | 0 | 0 | 0 | 1 | 1 | 2
8:40- 8:50 | 2 | 0 | 2 | 7.1 | 0 | 0 | 0 | 0 | 2 | 0 | 2 | 4
8:50- 9:00 | 0 | 0 | 0 | 0 | 0 | 0 | 0 | 0 | 0 | 0 | 0 | 0
１時間計 | 3 | 6 | 9 | 32.1 | 0 | 0 | 0 | 0 | 3 | 6 | 9 | 18
9:00-10:00 | 0 | 0 | 0 | 0 | 0 | 0 | 0 | 0 | 0 | 0 | 0 | 0
10:00-11:00 | 0 | 1 | 1 | 3.6 | 0 | 0 | 0 | 0 | 0 | 1 | 1 | 2
11:00-12:00 | 0 | 1 | 1 | 3.6 | 1 | 0 | 1 | 4.5 | 1 | 1 | 2 | 4
12:00-13:00 | 5 | 1 | 6 | 21.4 | 5 | 0 | 5 | 22.7 | 10 | 1 | 11 | 22
13:00-14:00 | 0 | 0 | 0 | 0 | 0 | 0 | 0 | 0 | 0 | 0 | 0 | 0
14:00-15:00 | 0 | 0 | 0 | 0 | 0 | 0 | 0 | 0 | 0 | 0 | 0 | 0
15:00-16:00 | 0 | 2 | 2 | 7.1 | 0 | 0 | 0 | 0 | 0 | 2 | 2 | 4
16:00-17:00 | 0 | 4 | 4 | 14.3 | 0 | 10 | 10 | 45.5 | 0 | 14 | 14 | 28
17:00-17:10 | 0 | 0 | 0 | 0 | 0 | 2 | 2 | 9.1 | 0 | 2 | 2 | 4
17:10-17:20 | 0 | 0 | 0 | 0 | 1 | 1 | 2 | 9.1 | 1 | 1 | 2 | 4
17:20-17:30 | 0 | 0 | 0 | 0 | 0 | 0 | 0 | 0 | 0 | 0 | 0 | 0
17:30-17:40 | 0 | 0 | 0 | 0 | 0 | 2 | 2 | 9.1 | 0 | 2 | 2 | 4
17:40-17:50 | 0 | 0 | 0 | 0 | 0 | 0 | 0 | 0 | 0 | 0 | 0 | 0
17:50-18:00 | 0 | 0 | 0 | 0 | 0 | 0 | 0 | 0 | 0 | 0 | 0 | 0
１時間計 | 0 | 0 | 0 | 0 | 1 | 5 | 6 | 27.3 | 1 | 5 | 6 | 12
18:00-18:10 | 0 | 0 | 0 | 0 | 0 | 0 | 0 | 0 | 0 | 0 | 0 | 0
18:10-18:20 | 0 | 0 | 0 | 0 | 0 | 0 | 0 | 0 | 0 | 0 | 0 | 0
18:20-18:30 | 0 | 0 | 0 | 0 | 0 | 0 | 0 | 0 | 0 | 0 | 0 | 0
18:30-18:40 | 0 | 1 | 1 | 3.6 | 0 | 0 | 0 | 0 | 0 | 1 | 1 | 2
18:40-18:50 | 0 | 0 | 0 | 0 | 0 | 0 | 0 | 0 | 0 | 0 | 0 | 0
18:50-19:00 | 0 | 0 | 0 | 0 | 0 | 0 | 0 | 0 | 0 | 0 | 0 | 0
１時間計 | 0 | 1 | 1 | 3.6 | 0 | 0 | 0 | 0 | 0 | 1 | 1 | 2
全時間合計 | 9 | 19 | 28 | 100 | 7 | 15 | 22 | 100 | 16 | 34 | 50 | 100

## 歩行者通行量調査表(4)
歩 行 者 通 行 量 調 査 表
調査地点 ：№3 大木戸インターチェンジ
調査年月日：令和 5年10月17日(火) 天候:晴れ
方向 | ｷ |  |  |  | ｸ |  |  |  | 合計
種別時間帯 | 歩行者(人) | 自転車(台) | 合 計(人･台) | 時 間係 数(％) | 歩行者(人) | 自転車(台) | 合 計(人･台) | 時 間係 数(％) | 歩行者(人) | 自転車(台) | 合 計(人･台) | 時 間係 数(％)
7:00- 7:10 | 0 | 0 | 0 | 0 | 0 | 0 | 0 | 0 | 0 | 0 | 0 | 0
7:10- 7:20 | 0 | 0 | 0 | 0 | 0 | 0 | 0 | 0 | 0 | 0 | 0 | 0
7:20- 7:30 | 0 | 0 | 0 | 0 | 0 | 0 | 0 | 0 | 0 | 0 | 0 | 0
7:30- 7:40 | 0 | 0 | 0 | 0 | 0 | 0 | 0 | 0 | 0 | 0 | 0 | 0
7:40- 7:50 | 0 | 1 | 1 | 3.6 | 0 | 0 | 0 | 0 | 0 | 1 | 1 | 2
7:50- 8:00 | 1 | 2 | 3 | 10.7 | 0 | 0 | 0 | 0 | 1 | 2 | 3 | 6
１時間計 | 1 | 3 | 4 | 14.3 | 0 | 0 | 0 | 0 | 1 | 3 | 4 | 8
8:00- 8:10 | 1 | 2 | 3 | 10.7 | 0 | 0 | 0 | 0 | 1 | 2 | 3 | 6
8:10- 8:20 | 0 | 2 | 2 | 7.1 | 0 | 0 | 0 | 0 | 0 | 2 | 2 | 4
8:20- 8:30 | 0 | 1 | 1 | 3.6 | 0 | 0 | 0 | 0 | 0 | 1 | 1 | 2
8:30- 8:40 | 0 | 1 | 1 | 3.6 | 0 | 0 | 0 | 0 | 0 | 1 | 1 | 2
8:40- 8:50 | 2 | 0 | 2 | 7.1 | 0 | 0 | 0 | 0 | 2 | 0 | 2 | 4
8:50- 9:00 | 0 | 0 | 0 | 0 | 0 | 0 | 0 | 0 | 0 | 0 | 0 | 0
１時間計 | 3 | 6 | 9 | 32.1 | 0 | 0 | 0 | 0 | 3 | 6 | 9 | 18
9:00-10:00 | 0 | 0 | 0 | 0 | 0 | 0 | 0 | 0 | 0 | 0 | 0 | 0
10:00-11:00 | 0 | 1 | 1 | 3.6 | 0 | 0 | 0 | 0 | 0 | 1 | 1 | 2
11:00-12:00 | 0 | 1 | 1 | 3.6 | 1 | 0 | 1 | 4.5 | 1 | 1 | 2 | 4
12:00-13:00 | 5 | 1 | 6 | 21.4 | 5 | 0 | 5 | 22.7 | 10 | 1 | 11 | 22
13:00-14:00 | 0 | 0 | 0 | 0 | 0 | 0 | 0 | 0 | 0 | 0 | 0 | 0
14:00-15:00 | 0 | 0 | 0 | 0 | 0 | 0 | 0 | 0 | 0 | 0 | 0 | 0
15:00-16:00 | 0 | 2 | 2 | 7.1 | 0 | 0 | 0 | 0 | 0 | 2 | 2 | 4
16:00-17:00 | 0 | 4 | 4 | 14.3 | 0 | 10 | 10 | 45.5 | 0 | 14 | 14 | 28
17:00-17:10 | 0 | 0 | 0 | 0 | 0 | 2 | 2 | 9.1 | 0 | 2 | 2 | 4
17:10-17:20 | 0 | 0 | 0 | 0 | 1 | 1 | 2 | 9.1 | 1 | 1 | 2 | 4
17:20-17:30 | 0 | 0 | 0 | 0 | 0 | 0 | 0 | 0 | 0 | 0 | 0 | 0
17:30-17:40 | 0 | 0 | 0 | 0 | 0 | 2 | 2 | 9.1 | 0 | 2 | 2 | 4
17:40-17:50 | 0 | 0 | 0 | 0 | 0 | 0 | 0 | 0 | 0 | 0 | 0 | 0
17:50-18:00 | 0 | 0 | 0 | 0 | 0 | 0 | 0 | 0 | 0 | 0 | 0 | 0
１時間計 | 0 | 0 | 0 | 0 | 1 | 5 | 6 | 27.3 | 1 | 5 | 6 | 12
18:00-18:10 | 0 | 0 | 0 | 0 | 0 | 0 | 0 | 0 | 0 | 0 | 0 | 0
18:10-18:20 | 0 | 0 | 0 | 0 | 0 | 0 | 0 | 0 | 0 | 0 | 0 | 0
18:20-18:30 | 0 | 0 | 0 | 0 | 0 | 0 | 0 | 0 | 0 | 0 | 0 | 0
18:30-18:40 | 0 | 1 | 1 | 3.6 | 0 | 0 | 0 | 0 | 0 | 1 | 1 | 2
18:40-18:50 | 0 | 0 | 0 | 0 | 0 | 0 | 0 | 0 | 0 | 0 | 0 | 0
18:50-19:00 | 0 | 0 | 0 | 0 | 0 | 0 | 0 | 0 | 0 | 0 | 0 | 0
１時間計 | 0 | 1 | 1 | 3.6 | 0 | 0 | 0 | 0 | 0 | 1 | 1 | 2
全時間合計 | 9 | 19 | 28 | 100 | 7 | 15 | 22 | 100 | 16 | 34 | 50 | 100

## 滞留長・渋滞長・通過時間調査表_1
滞留長・渋滞長・通過時間調査表
調査地点 ：№3 大木戸インターチェンジ
調査年月日：令和 5年10月17日(火) 天候:晴れ
渋滞原因凡例 | １：車線減少 ２：信号現示不適 ３：踏切 ４：橋梁 ５：右折、対向直進 ６：左折車
７：大型車 ８：二輪車 ９：歩行者 10：駐車車両 11：ﾊﾞｽ停、ﾊﾞｽﾚｰﾝ 12：工事、事故
13：沿道出入車両 14：道路線形 15：交差点形状 16：先詰まり 17：その他
| 方向 ａ |  |  |  | 方向 ｂ |  |  |  | 方向 ｃ |  |  |  | 方向 ｄ
観測時間 | 滞留長 (m) | 渋滞長 (m) | 通過 時間 (分:秒) | 渋滞 原因 | 滞留長 (m) | 渋滞長 (m) | 通過 時間 (分:秒) | 渋滞 原因 | 滞留長 (m) | 渋滞長 (m) | 通過 時間 (分:秒) | 渋滞 原因 | 滞留長 (m) | 渋滞長 (m) | 通過 時間 (分:秒) | 渋滞 原因
7:00- 7:10 | 40 | 0 | 0:00 |  | 20 | 0 | 0:00 |  | 30 | 0 | 0:00 |  | 70 | 0 | 0:00
7:10- 7:20 | 40 | 0 | 0:00 |  | 20 | 0 | 0:00 |  | 30 | 0 | 0:00 |  | 70 | 0 | 0:00
7:20- 7:30 | 50 | 10 | 0:02 | 2,7 | 20 | 0 | 0:00 |  | 50 | 0 | 0:00 |  | 40 | 0 | 0:00
7:30- 7:40 | 30 | 0 | 0:00 |  | 30 | 0 | 0:00 |  | 20 | 0 | 0:00 |  | 70 | 0 | 0:00
7:40- 7:50 | 50 | 10 | 0:02 | 2,7 | 60 | 0 | 0:00 |  | 50 | 0 | 0:00 |  | 100 | 0 | 0:01
7:50- 8:00 | 60 | 20 | 0:02 | 2,7 | 20 | 0 | 0:00 |  | 60 | 0 | 0:00 |  | 100 | 0 | 0:01
8:00- 8:10 | 60 | 20 | 0:02 | 2 | 40 | 0 | 0:00 |  | 90 | 10 | 0:02 | 6 | 110 | 0 | 0:00
8:10- 8:20 | 40 | 0 | 0:00 |  | 30 | 0 | 0:00 |  | 80 | 20 | 0:02 | 6 | 200 | 10 | 0:02 | 16
8:20- 8:30 | 20 | 0 | 0:00 |  | 30 | 0 | 0:00 |  | 60 | 0 | 0:00 |  | 40 | 0 | 0:00
8:30- 8:40 | 60 | 20 | 0:02 | 2 | 40 | 0 | 0:00 |  | 40 | 0 | 0:00 |  | 80 | 0 | 0:00
8:40- 8:50 | 60 | 20 | 0:02 | 2 | 40 | 0 | 0:00 |  | 70 | 10 | 0:02 | 6 | 80 | 0 | 0:00
8:50- 9:00 | 60 | 20 | 0:02 | 2,7 | 30 | 0 | 0:00 |  | 50 | 0 | 0:00 |  | 70 | 0 | 0:00
9:00-10:00 | 50 | 10 | 0:02 | 2,7 | 30 | 0 | 0:00 |  | 50 | 0 | 0:00 |  | 30 | 0 | 0:00
10:00-11:00 | 60 | 20 | 0:02 | 2,7 | 30 | 0 | 0:00 |  | 30 | 0 | 0:00 |  | 60 | 0 | 0:00
11:00-12:00 | 30 | 0 | 0:00 |  | 40 | 0 | 0:00 |  | 40 | 0 | 0:00 |  | 30 | 0 | 0:00
12:00-13:00 | 40 | 0 | 0:00 |  | 30 | 0 | 0:00 |  | 30 | 0 | 0:00 |  | 40 | 0 | 0:00
13:00-14:00 | 60 | 10 | 0:02 | 2,7 | 70 | 0 | 0:00 |  | 40 | 0 | 0:00 |  | 40 | 0 | 0:00
14:00-15:00 | 60 | 20 | 0:02 | 2,7 | 40 | 0 | 0:00 |  | 30 | 0 | 0:00 |  | 30 | 0 | 0:00
15:00-16:00 | 50 | 0 | 0:00 |  | 60 | 0 | 0:00 |  | 20 | 0 | 0:00 |  | 50 | 0 | 0:00
16:00-17:00 | 20 | 0 | 0:00 |  | 70 | 0 | 0:00 |  | 20 | 0 | 0:00 |  | 30 | 0 | 0:00
17:00-17:10 | 10 | 0 | 0:00 |  | 50 | 0 | 0:00 |  | 20 | 0 | 0:00 |  | 20 | 0 | 0:00
17:10-17:20 | 30 | 0 | 0:00 |  | 60 | 0 | 0:00 |  | 20 | 0 | 0:00 |  | 30 | 0 | 0:00
17:20-17:30 | 20 | 0 | 0:00 |  | 60 | 0 | 0:00 |  | 10 | 0 | 0:00 |  | 50 | 0 | 0:00
17:30-17:40 | 20 | 10 | 0:02 | 2,7 | 70 | 20 | 0:02 | 2,5 | 40 | 0 | 0:00 |  | 40 | 0 | 0:00
17:40-17:50 | 10 | 0 | 0:00 |  | 60 | 10 | 0:02 | 2,5 | 10 | 0 | 0:00 |  | 70 | 0 | 0:00
17:50-18:00 | 20 | 0 | 0:00 |  | 50 | 0 | 0:00 |  | 20 | 0 | 0:00 |  | 30 | 0 | 0:00
18:00-18:10 | 10 | 0 | 0:00 |  | 40 | 0 | 0:00 |  | 30 | 0 | 0:00 |  | 40 | 0 | 0:00
18:10-18:20 | 10 | 0 | 0:00 |  | 30 | 0 | 0:00 |  | 20 | 0 | 0:00 |  | 50 | 0 | 0:00
18:20-18:30 | 10 | 0 | 0:00 |  | 50 | 0 | 0:00 |  | 20 | 0 | 0:00 |  | 30 | 0 | 0:00
18:30-18:40 | 10 | 0 | 0:00 |  | 40 | 0 | 0:00 |  | 10 | 0 | 0:00 |  | 30 | 0 | 0:00
18:40-18:50 | 20 | 0 | 0:00 |  | 50 | 0 | 0:00 |  | 20 | 0 | 0:00 |  | 60 | 0 | 0:00
18:50-19:00 | 20 | 0 | 0:00 |  | 40 | 0 | 0:00 |  | 10 | 0 | 0:00 |  | 40 | 0 | 0:00