## 交通量集計表
自 動 車 交 通 量 集 計 表
１２時間交通量集計表
→ 流入方向
|  |  | A | B | C | D | 合 計
| Ａ | 車種 | ---- | 4 | 8 | 12
|  | 乗用車 |  | 1825 | 3700 | 827
|  | 小型貨物 |  | 194 | 447 | 115
|  | 大型貨物 |  | 56 | 171 | 30
|  | バス |  | 0 | 98 | 2
|  | 合計 | ---- | 2075 | 4416 | 974 | 7465
→流出方向 | Ｂ | 車種 | 3 | ---- | 7 | 11
|  | 乗用車 | 1510 |  | 757 | 2720
|  | 小型貨物 | 169 |  | 158 | 578
|  | 大型貨物 | 43 |  | 76 | 283
|  | バス | 3 |  | 0 | 16
|  | 合計 | 1725 | ---- | 991 | 3597 | 6313
| C | 車種 | 2 | 6 | ---- | 10
|  | 乗用車 | 3773 | 1043 |  | 380
|  | 小型貨物 | 451 | 210 |  | 90
|  | 大型貨物 | 193 | 102 |  | 30
|  | バス | 109 | 3 |  | 3
|  | 合計 | 4526 | 1358 | ---- | 503 | 6387
| D | 車種 | 1 | 5 | 9 | ----
|  | 乗用車 | 696 | 3027 | 556
|  | 小型貨物 | 101 | 659 | 139
|  | 大型貨物 | 31 | 297 | 44
|  | バス | 5 | 19 | 1
|  | 合計 | 833 | 4002 | 740 | ---- | 5575
| 合 計 | 車種
|  | 乗用車 | 5979 | 5895 | 5013 | 3927 | 20814
|  | 小型貨物 | 721 | 1063 | 744 | 783 | 3311
|  | 大型貨物 | 267 | 455 | 291 | 343 | 1356
|  | バス | 117 | 22 | 99 | 21 | 259
|  | 合計 | 7084 | 7435 | 6147 | 5074 | 25740
調査年月日：令和 7年10月 7日(火)
調査時間 ：7時～19時
天 候 ：晴れ
調査地点 ：№19 赤井交差点
調査方向案内図

## 方向別自動車(1)
方 向 別 自 動 車 交 通 量 調 査 表
調査地点 ：№19 赤井交差点
調査年月日：令和 7年10月 7日(火) 天候:晴れ
方向 | 1 | [6 empty] | 2
種別時間帯 | 乗用車(台) | バ ス(台) | 小 型貨物車(台) | 大 型貨物車(台) | 合 計(台) | 大型車混入率(％) | 時 間係 数(％) | 乗用車(台) | バ ス(台) | 小 型貨物車(台) | 大 型貨物車(台) | 合 計(台) | 大型車混入率(％) | 時 間係 数(％)
7:00- 7:10 | 2 | 0 | 0 | 0 | 2 | 0 | 0.2 | 65 | 2 | 6 | 4 | 77 | 7.8 | 1.7
7:10- 7:20 | 11 | 0 | 0 | 1 | 12 | 8.3 | 1.4 | 54 | 3 | 1 | 4 | 62 | 11.3 | 1.4
7:20- 7:30 | 7 | 0 | 1 | 1 | 9 | 11.1 | 1.1 | 57 | 1 | 5 | 5 | 68 | 8.8 | 1.5
7:30- 7:40 | 10 | 0 | 1 | 1 | 12 | 8.3 | 1.4 | 50 | 1 | 2 | 0 | 53 | 1.9 | 1.2
7:40- 7:50 | 3 | 0 | 2 | 0 | 5 | 0 | 0.6 | 64 | 1 | 0 | 7 | 72 | 11.1 | 1.6
7:50- 8:00 | 6 | 0 | 0 | 0 | 6 | 0 | 0.7 | 65 | 0 | 7 | 6 | 78 | 7.7 | 1.7
１時間計 | 39 | 0 | 4 | 3 | 46 | 6.5 | 5.5 | 355 | 8 | 21 | 26 | 410 | 8.3 | 9.1
8:00- 8:10 | 5 | 0 | 0 | 0 | 5 | 0 | 0.6 | 53 | 3 | 8 | 2 | 66 | 7.6 | 1.5
8:10- 8:20 | 5 | 0 | 0 | 0 | 5 | 0 | 0.6 | 52 | 3 | 6 | 1 | 62 | 6.5 | 1.4
8:20- 8:30 | 3 | 0 | 0 | 0 | 3 | 0 | 0.4 | 54 | 3 | 5 | 5 | 67 | 11.9 | 1.5
8:30- 8:40 | 5 | 0 | 1 | 0 | 6 | 0 | 0.7 | 42 | 2 | 8 | 4 | 56 | 10.7 | 1.2
8:40- 8:50 | 5 | 0 | 1 | 2 | 8 | 25 | 1 | 43 | 3 | 6 | 3 | 55 | 10.9 | 1.2
8:50- 9:00 | 10 | 0 | 1 | 1 | 12 | 8.3 | 1.4 | 41 | 3 | 8 | 3 | 55 | 10.9 | 1.2
１時間計 | 33 | 0 | 3 | 3 | 39 | 7.7 | 4.7 | 285 | 17 | 41 | 18 | 361 | 9.7 | 8
9:00-10:00 | 44 | 1 | 10 | 5 | 60 | 10 | 7.2 | 246 | 10 | 41 | 20 | 317 | 9.5 | 7
10:00-11:00 | 59 | 0 | 9 | 1 | 69 | 1.4 | 8.3 | 273 | 11 | 53 | 25 | 362 | 9.9 | 8
11:00-12:00 | 78 | 0 | 12 | 5 | 95 | 5.3 | 11.4 | 334 | 7 | 46 | 17 | 404 | 5.9 | 8.9
12:00-13:00 | 70 | 1 | 13 | 5 | 89 | 6.7 | 10.7 | 302 | 9 | 37 | 18 | 366 | 7.4 | 8.1
13:00-14:00 | 66 | 2 | 16 | 1 | 85 | 3.5 | 10.2 | 299 | 9 | 37 | 18 | 363 | 7.4 | 8
14:00-15:00 | 61 | 0 | 11 | 2 | 74 | 2.7 | 8.9 | 335 | 8 | 40 | 15 | 398 | 5.8 | 8.8
15:00-16:00 | 75 | 1 | 10 | 3 | 89 | 4.5 | 10.7 | 338 | 8 | 32 | 13 | 391 | 5.4 | 8.6
16:00-17:00 | 63 | 0 | 6 | 2 | 71 | 2.8 | 8.5 | 324 | 7 | 36 | 9 | 376 | 4.3 | 8.3
17:00-17:10 | 7 | 0 | 2 | 0 | 9 | 0 | 1.1 | 69 | 1 | 10 | 1 | 81 | 2.5 | 1.8
17:10-17:20 | 12 | 0 | 0 | 0 | 12 | 0 | 1.4 | 71 | 0 | 8 | 3 | 82 | 3.7 | 1.8
17:20-17:30 | 5 | 0 | 0 | 0 | 5 | 0 | 0.6 | 45 | 0 | 5 | 2 | 52 | 3.8 | 1.1
17:30-17:40 | 12 | 0 | 2 | 0 | 14 | 0 | 1.7 | 53 | 1 | 3 | 1 | 58 | 3.4 | 1.3
17:40-17:50 | 9 | 0 | 0 | 0 | 9 | 0 | 1.1 | 49 | 1 | 5 | 0 | 55 | 1.8 | 1.2
17:50-18:00 | 13 | 0 | 1 | 0 | 14 | 0 | 1.7 | 76 | 1 | 12 | 1 | 90 | 2.2 | 2
１時間計 | 58 | 0 | 5 | 0 | 63 | 0 | 7.6 | 363 | 4 | 43 | 8 | 418 | 2.9 | 9.2
18:00-18:10 | 14 | 0 | 0 | 1 | 15 | 6.7 | 1.8 | 54 | 3 | 5 | 1 | 63 | 6.3 | 1.4
18:10-18:20 | 10 | 0 | 0 | 0 | 10 | 0 | 1.2 | 43 | 2 | 3 | 0 | 48 | 4.2 | 1.1
18:20-18:30 | 6 | 0 | 0 | 0 | 6 | 0 | 0.7 | 59 | 1 | 5 | 3 | 68 | 5.9 | 1.5
18:30-18:40 | 6 | 0 | 2 | 0 | 8 | 0 | 1 | 60 | 1 | 3 | 1 | 65 | 3.1 | 1.4
18:40-18:50 | 8 | 0 | 0 | 0 | 8 | 0 | 1 | 55 | 2 | 7 | 0 | 64 | 3.1 | 1.4
18:50-19:00 | 6 | 0 | 0 | 0 | 6 | 0 | 0.7 | 48 | 2 | 1 | 1 | 52 | 5.8 | 1.1
１時間計 | 50 | 0 | 2 | 1 | 53 | 1.9 | 6.4 | 319 | 11 | 24 | 6 | 360 | 4.7 | 8
全時間合計 | 696 | 5 | 101 | 31 | 833 | 4.3 | 100 | 3773 | 109 | 451 | 193 | 4526 | 6.7 | 100

## 方向別自動車(2)
方 向 別 自 動 車 交 通 量 調 査 表
調査地点 ：№19 赤井交差点
調査年月日：令和 7年10月 7日(火) 天候:晴れ
方向 | 3 | [6 empty] | A 合計 ( 1+ 2+ 3)
種別時間帯 | 乗用車(台) | バ ス(台) | 小 型貨物車(台) | 大 型貨物車(台) | 合 計(台) | 大型車混入率(％) | 時 間係 数(％) | 乗用車(台) | バ ス(台) | 小 型貨物車(台) | 大 型貨物車(台) | 合 計(台) | 大型車混入率(％) | 時 間係 数(％)
7:00- 7:10 | 25 | 0 | 1 | 0 | 26 | 0 | 1.5 | 92 | 2 | 7 | 4 | 105 | 5.7 | 1.5
7:10- 7:20 | 18 | 0 | 3 | 1 | 22 | 4.5 | 1.3 | 83 | 3 | 4 | 6 | 96 | 9.4 | 1.4
7:20- 7:30 | 26 | 0 | 5 | 0 | 31 | 0 | 1.8 | 90 | 1 | 11 | 6 | 108 | 6.5 | 1.5
7:30- 7:40 | 12 | 0 | 2 | 0 | 14 | 0 | 0.8 | 72 | 1 | 5 | 1 | 79 | 2.5 | 1.1
7:40- 7:50 | 24 | 0 | 3 | 0 | 27 | 0 | 1.6 | 91 | 1 | 5 | 7 | 104 | 7.7 | 1.5
7:50- 8:00 | 16 | 1 | 2 | 1 | 20 | 10 | 1.2 | 87 | 1 | 9 | 7 | 104 | 7.7 | 1.5
１時間計 | 121 | 1 | 16 | 2 | 140 | 2.1 | 8.1 | 515 | 9 | 41 | 31 | 596 | 6.7 | 8.4
8:00- 8:10 | 30 | 0 | 1 | 0 | 31 | 0 | 1.8 | 88 | 3 | 9 | 2 | 102 | 4.9 | 1.4
8:10- 8:20 | 17 | 0 | 2 | 0 | 19 | 0 | 1.1 | 74 | 3 | 8 | 1 | 86 | 4.7 | 1.2
8:20- 8:30 | 10 | 0 | 4 | 2 | 16 | 12.5 | 0.9 | 67 | 3 | 9 | 7 | 86 | 11.6 | 1.2
8:30- 8:40 | 12 | 0 | 2 | 1 | 15 | 6.7 | 0.9 | 59 | 2 | 11 | 5 | 77 | 9.1 | 1.1
8:40- 8:50 | 18 | 0 | 1 | 2 | 21 | 9.5 | 1.2 | 66 | 3 | 8 | 7 | 84 | 11.9 | 1.2
8:50- 9:00 | 21 | 0 | 2 | 1 | 24 | 4.2 | 1.4 | 72 | 3 | 11 | 5 | 91 | 8.8 | 1.3
１時間計 | 108 | 0 | 12 | 6 | 126 | 4.8 | 7.3 | 426 | 17 | 56 | 27 | 526 | 8.4 | 7.4
9:00-10:00 | 100 | 0 | 21 | 3 | 124 | 2.4 | 7.2 | 390 | 11 | 72 | 28 | 501 | 7.8 | 7.1
10:00-11:00 | 106 | 0 | 21 | 9 | 136 | 6.6 | 7.9 | 438 | 11 | 83 | 35 | 567 | 8.1 | 8
11:00-12:00 | 127 | 1 | 7 | 8 | 143 | 6.3 | 8.3 | 539 | 8 | 65 | 30 | 642 | 5.9 | 9.1
12:00-13:00 | 140 | 0 | 10 | 4 | 154 | 2.6 | 8.9 | 512 | 10 | 60 | 27 | 609 | 6.1 | 8.6
13:00-14:00 | 136 | 0 | 12 | 6 | 154 | 3.9 | 8.9 | 501 | 11 | 65 | 25 | 602 | 6 | 8.5
14:00-15:00 | 127 | 1 | 14 | 1 | 143 | 1.4 | 8.3 | 523 | 9 | 65 | 18 | 615 | 4.4 | 8.7
15:00-16:00 | 130 | 0 | 13 | 2 | 145 | 1.4 | 8.4 | 543 | 9 | 55 | 18 | 625 | 4.3 | 8.8
16:00-17:00 | 139 | 0 | 18 | 2 | 159 | 1.3 | 9.2 | 526 | 7 | 60 | 13 | 606 | 3.3 | 8.6
17:00-17:10 | 29 | 0 | 5 | 0 | 34 | 0 | 2 | 105 | 1 | 17 | 1 | 124 | 1.6 | 1.8
17:10-17:20 | 27 | 0 | 4 | 0 | 31 | 0 | 1.8 | 110 | 0 | 12 | 3 | 125 | 2.4 | 1.8
17:20-17:30 | 30 | 0 | 1 | 0 | 31 | 0 | 1.8 | 80 | 0 | 6 | 2 | 88 | 2.3 | 1.2
17:30-17:40 | 17 | 0 | 4 | 0 | 21 | 0 | 1.2 | 82 | 1 | 9 | 1 | 93 | 2.2 | 1.3
17:40-17:50 | 21 | 0 | 2 | 0 | 23 | 0 | 1.3 | 79 | 1 | 7 | 0 | 87 | 1.1 | 1.2
17:50-18:00 | 27 | 0 | 0 | 0 | 27 | 0 | 1.6 | 116 | 1 | 13 | 1 | 131 | 1.5 | 1.8
１時間計 | 151 | 0 | 16 | 0 | 167 | 0 | 9.7 | 572 | 4 | 64 | 8 | 648 | 1.9 | 9.1
18:00-18:10 | 20 | 0 | 1 | 0 | 21 | 0 | 1.2 | 88 | 3 | 6 | 2 | 99 | 5.1 | 1.4
18:10-18:20 | 18 | 0 | 4 | 0 | 22 | 0 | 1.3 | 71 | 2 | 7 | 0 | 80 | 2.5 | 1.1
18:20-18:30 | 20 | 0 | 2 | 0 | 22 | 0 | 1.3 | 85 | 1 | 7 | 3 | 96 | 4.2 | 1.4
18:30-18:40 | 26 | 0 | 0 | 0 | 26 | 0 | 1.5 | 92 | 1 | 5 | 1 | 99 | 2 | 1.4
18:40-18:50 | 23 | 0 | 2 | 0 | 25 | 0 | 1.4 | 86 | 2 | 9 | 0 | 97 | 2.1 | 1.4
18:50-19:00 | 18 | 0 | 0 | 0 | 18 | 0 | 1 | 72 | 2 | 1 | 1 | 76 | 3.9 | 1.1
１時間計 | 125 | 0 | 9 | 0 | 134 | 0 | 7.8 | 494 | 11 | 35 | 7 | 547 | 3.3 | 7.7
全時間合計 | 1510 | 3 | 169 | 43 | 1725 | 2.7 | 100 | 5979 | 117 | 721 | 267 | 7084 | 5.4 | 100

## 方向別自動車(3)
方 向 別 自 動 車 交 通 量 調 査 表
調査地点 ：№19 赤井交差点
調査年月日：令和 7年10月 7日(火) 天候:晴れ
方向 | 4 | [6 empty] | 5
種別時間帯 | 乗用車(台) | バ ス(台) | 小 型貨物車(台) | 大 型貨物車(台) | 合 計(台) | 大型車混入率(％) | 時 間係 数(％) | 乗用車(台) | バ ス(台) | 小 型貨物車(台) | 大 型貨物車(台) | 合 計(台) | 大型車混入率(％) | 時 間係 数(％)
7:00- 7:10 | 29 | 0 | 2 | 0 | 31 | 0 | 1.5 | 61 | 1 | 6 | 6 | 74 | 9.5 | 1.8
7:10- 7:20 | 58 | 0 | 5 | 0 | 63 | 0 | 3 | 80 | 0 | 12 | 5 | 97 | 5.2 | 2.4
7:20- 7:30 | 50 | 0 | 3 | 1 | 54 | 1.9 | 2.6 | 71 | 1 | 10 | 4 | 86 | 5.8 | 2.1
7:30- 7:40 | 40 | 0 | 2 | 1 | 43 | 2.3 | 2.1 | 42 | 0 | 8 | 3 | 53 | 5.7 | 1.3
7:40- 7:50 | 46 | 0 | 2 | 0 | 48 | 0 | 2.3 | 66 | 0 | 10 | 2 | 78 | 2.6 | 1.9
7:50- 8:00 | 35 | 0 | 3 | 1 | 39 | 2.6 | 1.9 | 43 | 0 | 13 | 2 | 58 | 3.4 | 1.4
１時間計 | 258 | 0 | 17 | 3 | 278 | 1.1 | 13.4 | 363 | 2 | 59 | 22 | 446 | 5.4 | 11.1
8:00- 8:10 | 46 | 0 | 2 | 1 | 49 | 2 | 2.4 | 75 | 0 | 13 | 1 | 89 | 1.1 | 2.2
8:10- 8:20 | 34 | 0 | 4 | 0 | 38 | 0 | 1.8 | 52 | 0 | 10 | 5 | 67 | 7.5 | 1.7
8:20- 8:30 | 40 | 0 | 3 | 0 | 43 | 0 | 2.1 | 55 | 3 | 8 | 4 | 70 | 10 | 1.7
8:30- 8:40 | 50 | 0 | 2 | 1 | 53 | 1.9 | 2.6 | 44 | 0 | 10 | 12 | 66 | 18.2 | 1.6
8:40- 8:50 | 33 | 0 | 5 | 1 | 39 | 2.6 | 1.9 | 53 | 0 | 9 | 3 | 65 | 4.6 | 1.6
8:50- 9:00 | 15 | 0 | 1 | 0 | 16 | 0 | 0.8 | 30 | 0 | 3 | 2 | 35 | 5.7 | 0.9
１時間計 | 218 | 0 | 17 | 3 | 238 | 1.3 | 11.5 | 309 | 3 | 53 | 27 | 392 | 7.7 | 9.8
9:00-10:00 | 127 | 0 | 18 | 10 | 155 | 6.5 | 7.5 | 236 | 2 | 59 | 38 | 335 | 11.9 | 8.4
10:00-11:00 | 129 | 0 | 15 | 9 | 153 | 5.9 | 7.4 | 186 | 3 | 51 | 42 | 282 | 16 | 7
11:00-12:00 | 136 | 0 | 18 | 8 | 162 | 4.9 | 7.8 | 177 | 1 | 51 | 29 | 258 | 11.6 | 6.4
12:00-13:00 | 107 | 0 | 15 | 4 | 126 | 3.2 | 6.1 | 219 | 2 | 42 | 25 | 288 | 9.4 | 7.2
13:00-14:00 | 124 | 0 | 18 | 3 | 145 | 2.1 | 7 | 204 | 2 | 55 | 32 | 293 | 11.6 | 7.3
14:00-15:00 | 118 | 0 | 15 | 6 | 139 | 4.3 | 6.7 | 249 | 1 | 50 | 23 | 323 | 7.4 | 8.1
15:00-16:00 | 151 | 0 | 13 | 6 | 170 | 3.5 | 8.2 | 251 | 0 | 57 | 23 | 331 | 6.9 | 8.3
16:00-17:00 | 139 | 0 | 13 | 3 | 155 | 1.9 | 7.5 | 242 | 3 | 74 | 21 | 340 | 7.1 | 8.5
17:00-17:10 | 18 | 0 | 8 | 0 | 26 | 0 | 1.3 | 45 | 0 | 13 | 3 | 61 | 4.9 | 1.5
17:10-17:20 | 25 | 0 | 2 | 0 | 27 | 0 | 1.3 | 48 | 0 | 16 | 4 | 68 | 5.9 | 1.7
17:20-17:30 | 34 | 0 | 2 | 1 | 37 | 2.7 | 1.8 | 54 | 0 | 10 | 2 | 66 | 3 | 1.6
17:30-17:40 | 21 | 0 | 5 | 0 | 26 | 0 | 1.3 | 53 | 0 | 10 | 1 | 64 | 1.6 | 1.6
17:40-17:50 | 24 | 0 | 3 | 0 | 27 | 0 | 1.3 | 48 | 0 | 11 | 1 | 60 | 1.7 | 1.5
17:50-18:00 | 31 | 0 | 2 | 0 | 33 | 0 | 1.6 | 48 | 0 | 8 | 1 | 57 | 1.8 | 1.4
１時間計 | 153 | 0 | 22 | 1 | 176 | 0.6 | 8.5 | 296 | 0 | 68 | 12 | 376 | 3.2 | 9.4
18:00-18:10 | 21 | 0 | 4 | 0 | 25 | 0 | 1.2 | 51 | 0 | 11 | 1 | 63 | 1.6 | 1.6
18:10-18:20 | 27 | 0 | 1 | 0 | 28 | 0 | 1.3 | 56 | 0 | 3 | 0 | 59 | 0 | 1.5
18:20-18:30 | 18 | 0 | 2 | 0 | 20 | 0 | 1 | 44 | 0 | 6 | 0 | 50 | 0 | 1.2
18:30-18:40 | 32 | 0 | 2 | 0 | 34 | 0 | 1.6 | 49 | 0 | 6 | 2 | 57 | 3.5 | 1.4
18:40-18:50 | 36 | 0 | 3 | 0 | 39 | 0 | 1.9 | 54 | 0 | 11 | 0 | 65 | 0 | 1.6
18:50-19:00 | 31 | 0 | 1 | 0 | 32 | 0 | 1.5 | 41 | 0 | 3 | 0 | 44 | 0 | 1.1
１時間計 | 165 | 0 | 13 | 0 | 178 | 0 | 8.6 | 295 | 0 | 40 | 3 | 338 | 0.9 | 8.4
全時間合計 | 1825 | 0 | 194 | 56 | 2075 | 2.7 | 100 | 3027 | 19 | 659 | 297 | 4002 | 7.9 | 100

## 方向別自動車(4)
方 向 別 自 動 車 交 通 量 調 査 表
調査地点 ：№19 赤井交差点
調査年月日：令和 7年10月 7日(火) 天候:晴れ
方向 | 6 | [6 empty] | B 合計 ( 4+ 5+ 6)
種別時間帯 | 乗用車(台) | バ ス(台) | 小 型貨物車(台) | 大 型貨物車(台) | 合 計(台) | 大型車混入率(％) | 時 間係 数(％) | 乗用車(台) | バ ス(台) | 小 型貨物車(台) | 大 型貨物車(台) | 合 計(台) | 大型車混入率(％) | 時 間係 数(％)
7:00- 7:10 | 9 | 0 | 4 | 1 | 14 | 7.1 | 1 | 99 | 1 | 12 | 7 | 119 | 6.7 | 1.6
7:10- 7:20 | 16 | 0 | 2 | 2 | 20 | 10 | 1.5 | 154 | 0 | 19 | 7 | 180 | 3.9 | 2.4
7:20- 7:30 | 22 | 0 | 4 | 2 | 28 | 7.1 | 2.1 | 143 | 1 | 17 | 7 | 168 | 4.8 | 2.3
7:30- 7:40 | 19 | 0 | 3 | 0 | 22 | 0 | 1.6 | 101 | 0 | 13 | 4 | 118 | 3.4 | 1.6
7:40- 7:50 | 16 | 0 | 2 | 2 | 20 | 10 | 1.5 | 128 | 0 | 14 | 4 | 146 | 2.7 | 2
7:50- 8:00 | 14 | 0 | 6 | 1 | 21 | 4.8 | 1.5 | 92 | 0 | 22 | 4 | 118 | 3.4 | 1.6
１時間計 | 96 | 0 | 21 | 8 | 125 | 6.4 | 9.2 | 717 | 2 | 97 | 33 | 849 | 4.1 | 11.4
8:00- 8:10 | 15 | 0 | 3 | 0 | 18 | 0 | 1.3 | 136 | 0 | 18 | 2 | 156 | 1.3 | 2.1
8:10- 8:20 | 15 | 0 | 4 | 0 | 19 | 0 | 1.4 | 101 | 0 | 18 | 5 | 124 | 4 | 1.7
8:20- 8:30 | 9 | 0 | 1 | 1 | 11 | 9.1 | 0.8 | 104 | 3 | 12 | 5 | 124 | 6.5 | 1.7
8:30- 8:40 | 16 | 0 | 3 | 1 | 20 | 5 | 1.5 | 110 | 0 | 15 | 14 | 139 | 10.1 | 1.9
8:40- 8:50 | 17 | 0 | 5 | 0 | 22 | 0 | 1.6 | 103 | 0 | 19 | 4 | 126 | 3.2 | 1.7
8:50- 9:00 | 9 | 0 | 5 | 2 | 16 | 12.5 | 1.2 | 54 | 0 | 9 | 4 | 67 | 6 | 0.9
１時間計 | 81 | 0 | 21 | 4 | 106 | 3.8 | 7.8 | 608 | 3 | 91 | 34 | 736 | 5 | 9.9
9:00-10:00 | 58 | 1 | 13 | 8 | 80 | 11.3 | 5.9 | 421 | 3 | 90 | 56 | 570 | 10.4 | 7.7
10:00-11:00 | 77 | 0 | 17 | 14 | 108 | 13 | 8 | 392 | 3 | 83 | 65 | 543 | 12.5 | 7.3
11:00-12:00 | 62 | 0 | 13 | 10 | 85 | 11.8 | 6.3 | 375 | 1 | 82 | 47 | 505 | 9.5 | 6.8
12:00-13:00 | 69 | 1 | 9 | 7 | 86 | 9.3 | 6.3 | 395 | 3 | 66 | 36 | 500 | 7.8 | 6.7
13:00-14:00 | 70 | 1 | 6 | 13 | 90 | 15.6 | 6.6 | 398 | 3 | 79 | 48 | 528 | 9.7 | 7.1
14:00-15:00 | 77 | 0 | 21 | 12 | 110 | 10.9 | 8.1 | 444 | 1 | 86 | 41 | 572 | 7.3 | 7.7
15:00-16:00 | 74 | 0 | 21 | 12 | 107 | 11.2 | 7.9 | 476 | 0 | 91 | 41 | 608 | 6.7 | 8.2
16:00-17:00 | 102 | 0 | 27 | 8 | 137 | 5.8 | 10.1 | 483 | 3 | 114 | 32 | 632 | 5.5 | 8.5
17:00-17:10 | 22 | 0 | 4 | 1 | 27 | 3.7 | 2 | 85 | 0 | 25 | 4 | 114 | 3.5 | 1.5
17:10-17:20 | 15 | 0 | 4 | 3 | 22 | 13.6 | 1.6 | 88 | 0 | 22 | 7 | 117 | 6 | 1.6
17:20-17:30 | 24 | 0 | 3 | 1 | 28 | 3.6 | 2.1 | 112 | 0 | 15 | 4 | 131 | 3.1 | 1.8
17:30-17:40 | 21 | 0 | 3 | 1 | 25 | 4 | 1.8 | 95 | 0 | 18 | 2 | 115 | 1.7 | 1.5
17:40-17:50 | 20 | 0 | 3 | 0 | 23 | 0 | 1.7 | 92 | 0 | 17 | 1 | 110 | 0.9 | 1.5
17:50-18:00 | 24 | 0 | 3 | 0 | 27 | 0 | 2 | 103 | 0 | 13 | 1 | 117 | 0.9 | 1.6
１時間計 | 126 | 0 | 20 | 6 | 152 | 3.9 | 11.2 | 575 | 0 | 110 | 19 | 704 | 2.7 | 9.5
18:00-18:10 | 25 | 0 | 6 | 0 | 31 | 0 | 2.3 | 97 | 0 | 21 | 1 | 119 | 0.8 | 1.6
18:10-18:20 | 29 | 0 | 2 | 0 | 31 | 0 | 2.3 | 112 | 0 | 6 | 0 | 118 | 0 | 1.6
18:20-18:30 | 21 | 0 | 5 | 0 | 26 | 0 | 1.9 | 83 | 0 | 13 | 0 | 96 | 0 | 1.3
18:30-18:40 | 27 | 0 | 2 | 0 | 29 | 0 | 2.1 | 108 | 0 | 10 | 2 | 120 | 1.7 | 1.6
18:40-18:50 | 24 | 0 | 4 | 0 | 28 | 0 | 2.1 | 114 | 0 | 18 | 0 | 132 | 0 | 1.8
18:50-19:00 | 25 | 0 | 2 | 0 | 27 | 0 | 2 | 97 | 0 | 6 | 0 | 103 | 0 | 1.4
１時間計 | 151 | 0 | 21 | 0 | 172 | 0 | 12.7 | 611 | 0 | 74 | 3 | 688 | 0.4 | 9.3
全時間合計 | 1043 | 3 | 210 | 102 | 1358 | 7.7 | 100 | 5895 | 22 | 1063 | 455 | 7435 | 6.4 | 100

## 方向別自動車(5)
方 向 別 自 動 車 交 通 量 調 査 表
調査地点 ：№19 赤井交差点
調査年月日：令和 7年10月 7日(火) 天候:晴れ
方向 | 7 | [6 empty] | 8
種別時間帯 | 乗用車(台) | バ ス(台) | 小 型貨物車(台) | 大 型貨物車(台) | 合 計(台) | 大型車混入率(％) | 時 間係 数(％) | 乗用車(台) | バ ス(台) | 小 型貨物車(台) | 大 型貨物車(台) | 合 計(台) | 大型車混入率(％) | 時 間係 数(％)
7:00- 7:10 | 17 | 0 | 6 | 0 | 23 | 0 | 2.3 | 66 | 2 | 2 | 0 | 70 | 2.9 | 1.6
7:10- 7:20 | 17 | 0 | 3 | 0 | 20 | 0 | 2 | 44 | 4 | 3 | 1 | 52 | 9.6 | 1.2
7:20- 7:30 | 13 | 0 | 0 | 2 | 15 | 13.3 | 1.5 | 42 | 3 | 4 | 3 | 52 | 11.5 | 1.2
7:30- 7:40 | 9 | 0 | 2 | 0 | 11 | 0 | 1.1 | 28 | 1 | 4 | 2 | 35 | 8.6 | 0.8
7:40- 7:50 | 3 | 0 | 1 | 0 | 4 | 0 | 0.4 | 31 | 1 | 3 | 1 | 36 | 5.6 | 0.8
7:50- 8:00 | 6 | 0 | 1 | 0 | 7 | 0 | 0.7 | 16 | 2 | 2 | 2 | 22 | 18.2 | 0.5
１時間計 | 65 | 0 | 13 | 2 | 80 | 2.5 | 8.1 | 227 | 13 | 18 | 9 | 267 | 8.2 | 6
8:00- 8:10 | 7 | 0 | 1 | 1 | 9 | 11.1 | 0.9 | 26 | 1 | 3 | 0 | 30 | 3.3 | 0.7
8:10- 8:20 | 7 | 0 | 1 | 3 | 11 | 27.3 | 1.1 | 39 | 2 | 4 | 1 | 46 | 6.5 | 1
8:20- 8:30 | 7 | 0 | 0 | 2 | 9 | 22.2 | 0.9 | 52 | 1 | 5 | 2 | 60 | 5 | 1.4
8:30- 8:40 | 10 | 0 | 0 | 0 | 10 | 0 | 1 | 53 | 1 | 6 | 2 | 62 | 4.8 | 1.4
8:40- 8:50 | 17 | 0 | 1 | 0 | 18 | 0 | 1.8 | 42 | 2 | 7 | 2 | 53 | 7.5 | 1.2
8:50- 9:00 | 22 | 0 | 5 | 2 | 29 | 6.9 | 2.9 | 61 | 3 | 10 | 8 | 82 | 13.4 | 1.9
１時間計 | 70 | 0 | 8 | 8 | 86 | 9.3 | 8.7 | 273 | 10 | 35 | 15 | 333 | 7.5 | 7.5
9:00-10:00 | 75 | 0 | 20 | 15 | 110 | 13.6 | 11.1 | 311 | 7 | 44 | 25 | 387 | 8.3 | 8.8
10:00-11:00 | 74 | 0 | 12 | 14 | 100 | 14 | 10.1 | 309 | 9 | 41 | 23 | 382 | 8.4 | 8.7
11:00-12:00 | 48 | 0 | 4 | 7 | 59 | 11.9 | 6 | 332 | 6 | 42 | 27 | 407 | 8.1 | 9.2
12:00-13:00 | 56 | 0 | 13 | 8 | 77 | 10.4 | 7.8 | 324 | 10 | 40 | 14 | 388 | 6.2 | 8.8
13:00-14:00 | 65 | 0 | 9 | 6 | 80 | 7.5 | 8.1 | 309 | 7 | 42 | 13 | 371 | 5.4 | 8.4
14:00-15:00 | 52 | 0 | 10 | 4 | 66 | 6.1 | 6.7 | 280 | 5 | 38 | 10 | 333 | 4.5 | 7.5
15:00-16:00 | 57 | 0 | 21 | 8 | 86 | 9.3 | 8.7 | 388 | 8 | 38 | 11 | 445 | 4.3 | 10.1
16:00-17:00 | 46 | 0 | 20 | 2 | 68 | 2.9 | 6.9 | 290 | 12 | 52 | 12 | 366 | 6.6 | 8.3
17:00-17:10 | 13 | 0 | 3 | 0 | 16 | 0 | 1.6 | 48 | 3 | 4 | 1 | 56 | 7.1 | 1.3
17:10-17:20 | 19 | 0 | 6 | 0 | 25 | 0 | 2.5 | 52 | 0 | 10 | 3 | 65 | 4.6 | 1.5
17:20-17:30 | 8 | 0 | 4 | 0 | 12 | 0 | 1.2 | 39 | 0 | 3 | 0 | 42 | 0 | 1
17:30-17:40 | 11 | 0 | 4 | 0 | 15 | 0 | 1.5 | 52 | 1 | 6 | 0 | 59 | 1.7 | 1.3
17:40-17:50 | 7 | 0 | 0 | 0 | 7 | 0 | 0.7 | 55 | 0 | 2 | 6 | 63 | 9.5 | 1.4
17:50-18:00 | 8 | 0 | 2 | 0 | 10 | 0 | 1 | 52 | 0 | 3 | 0 | 55 | 0 | 1.2
１時間計 | 66 | 0 | 19 | 0 | 85 | 0 | 8.6 | 298 | 4 | 28 | 10 | 340 | 4.1 | 7.7
18:00-18:10 | 19 | 0 | 2 | 1 | 22 | 4.5 | 2.2 | 64 | 3 | 6 | 1 | 74 | 5.4 | 1.7
18:10-18:20 | 16 | 0 | 1 | 0 | 17 | 0 | 1.7 | 53 | 0 | 7 | 1 | 61 | 1.6 | 1.4
18:20-18:30 | 13 | 0 | 2 | 0 | 15 | 0 | 1.5 | 66 | 0 | 6 | 0 | 72 | 0 | 1.6
18:30-18:40 | 12 | 0 | 2 | 1 | 15 | 6.7 | 1.5 | 54 | 3 | 3 | 0 | 60 | 5 | 1.4
18:40-18:50 | 12 | 0 | 2 | 0 | 14 | 0 | 1.4 | 65 | 1 | 3 | 0 | 69 | 1.4 | 1.6
18:50-19:00 | 11 | 0 | 0 | 0 | 11 | 0 | 1.1 | 57 | 0 | 4 | 0 | 61 | 0 | 1.4
１時間計 | 83 | 0 | 9 | 2 | 94 | 2.1 | 9.5 | 359 | 7 | 29 | 2 | 397 | 2.3 | 9
全時間合計 | 757 | 0 | 158 | 76 | 991 | 7.7 | 100 | 3700 | 98 | 447 | 171 | 4416 | 6.1 | 100

## 方向別自動車(6)
方 向 別 自 動 車 交 通 量 調 査 表
調査地点 ：№19 赤井交差点
調査年月日：令和 7年10月 7日(火) 天候:晴れ
方向 | 9 | [6 empty] | C 合計 ( 7+ 8+ 9)
種別時間帯 | 乗用車(台) | バ ス(台) | 小 型貨物車(台) | 大 型貨物車(台) | 合 計(台) | 大型車混入率(％) | 時 間係 数(％) | 乗用車(台) | バ ス(台) | 小 型貨物車(台) | 大 型貨物車(台) | 合 計(台) | 大型車混入率(％) | 時 間係 数(％)
7:00- 7:10 | 5 | 0 | 1 | 0 | 6 | 0 | 0.8 | 88 | 2 | 9 | 0 | 99 | 2 | 1.6
7:10- 7:20 | 5 | 0 | 1 | 0 | 6 | 0 | 0.8 | 66 | 4 | 7 | 1 | 78 | 6.4 | 1.3
7:20- 7:30 | 3 | 0 | 1 | 0 | 4 | 0 | 0.5 | 58 | 3 | 5 | 5 | 71 | 11.3 | 1.2
7:30- 7:40 | 1 | 0 | 1 | 0 | 2 | 0 | 0.3 | 38 | 1 | 7 | 2 | 48 | 6.3 | 0.8
7:40- 7:50 | 3 | 0 | 0 | 2 | 5 | 40 | 0.7 | 37 | 1 | 4 | 3 | 45 | 8.9 | 0.7
7:50- 8:00 | 6 | 0 | 0 | 0 | 6 | 0 | 0.8 | 28 | 2 | 3 | 2 | 35 | 11.4 | 0.6
１時間計 | 23 | 0 | 4 | 2 | 29 | 6.9 | 3.9 | 315 | 13 | 35 | 13 | 376 | 6.9 | 6.1
8:00- 8:10 | 0 | 0 | 0 | 0 | 0 | 0 | 0 | 33 | 1 | 4 | 1 | 39 | 5.1 | 0.6
8:10- 8:20 | 1 | 0 | 0 | 0 | 1 | 0 | 0.1 | 47 | 2 | 5 | 4 | 58 | 10.3 | 0.9
8:20- 8:30 | 1 | 0 | 0 | 0 | 1 | 0 | 0.1 | 60 | 1 | 5 | 4 | 70 | 7.1 | 1.1
8:30- 8:40 | 8 | 0 | 1 | 0 | 9 | 0 | 1.2 | 71 | 1 | 7 | 2 | 81 | 3.7 | 1.3
8:40- 8:50 | 6 | 1 | 2 | 0 | 9 | 11.1 | 1.2 | 65 | 3 | 10 | 2 | 80 | 6.3 | 1.3
8:50- 9:00 | 6 | 0 | 0 | 0 | 6 | 0 | 0.8 | 89 | 3 | 15 | 10 | 117 | 11.1 | 1.9
１時間計 | 22 | 1 | 3 | 0 | 26 | 3.8 | 3.5 | 365 | 11 | 46 | 23 | 445 | 7.6 | 7.2
9:00-10:00 | 38 | 0 | 8 | 5 | 51 | 9.8 | 6.9 | 424 | 7 | 72 | 45 | 548 | 9.5 | 8.9
10:00-11:00 | 58 | 0 | 17 | 10 | 85 | 11.8 | 11.5 | 441 | 9 | 70 | 47 | 567 | 9.9 | 9.2
11:00-12:00 | 51 | 0 | 12 | 6 | 69 | 8.7 | 9.3 | 431 | 6 | 58 | 40 | 535 | 8.6 | 8.7
12:00-13:00 | 48 | 0 | 7 | 2 | 57 | 3.5 | 7.7 | 428 | 10 | 60 | 24 | 522 | 6.5 | 8.5
13:00-14:00 | 47 | 0 | 8 | 6 | 61 | 9.8 | 8.2 | 421 | 7 | 59 | 25 | 512 | 6.3 | 8.3
14:00-15:00 | 52 | 0 | 12 | 1 | 65 | 1.5 | 8.8 | 384 | 5 | 60 | 15 | 464 | 4.3 | 7.5
15:00-16:00 | 83 | 0 | 19 | 5 | 107 | 4.7 | 14.5 | 528 | 8 | 78 | 24 | 638 | 5 | 10.4
16:00-17:00 | 49 | 0 | 24 | 6 | 79 | 7.6 | 10.7 | 385 | 12 | 96 | 20 | 513 | 6.2 | 8.3
17:00-17:10 | 5 | 0 | 4 | 0 | 9 | 0 | 1.2 | 66 | 3 | 11 | 1 | 81 | 4.9 | 1.3
17:10-17:20 | 9 | 0 | 8 | 1 | 18 | 5.6 | 2.4 | 80 | 0 | 24 | 4 | 108 | 3.7 | 1.8
17:20-17:30 | 6 | 0 | 3 | 0 | 9 | 0 | 1.2 | 53 | 0 | 10 | 0 | 63 | 0 | 1
17:30-17:40 | 6 | 0 | 1 | 0 | 7 | 0 | 0.9 | 69 | 1 | 11 | 0 | 81 | 1.2 | 1.3
17:40-17:50 | 8 | 0 | 2 | 0 | 10 | 0 | 1.4 | 70 | 0 | 4 | 6 | 80 | 7.5 | 1.3
17:50-18:00 | 7 | 0 | 1 | 0 | 8 | 0 | 1.1 | 67 | 0 | 6 | 0 | 73 | 0 | 1.2
１時間計 | 41 | 0 | 19 | 1 | 61 | 1.6 | 8.2 | 405 | 4 | 66 | 11 | 486 | 3.1 | 7.9
18:00-18:10 | 5 | 0 | 1 | 0 | 6 | 0 | 0.8 | 88 | 3 | 9 | 2 | 102 | 4.9 | 1.7
18:10-18:20 | 8 | 0 | 2 | 0 | 10 | 0 | 1.4 | 77 | 0 | 10 | 1 | 88 | 1.1 | 1.4
18:20-18:30 | 10 | 0 | 1 | 0 | 11 | 0 | 1.5 | 89 | 0 | 9 | 0 | 98 | 0 | 1.6
18:30-18:40 | 7 | 0 | 1 | 0 | 8 | 0 | 1.1 | 73 | 3 | 6 | 1 | 83 | 4.8 | 1.4
18:40-18:50 | 7 | 0 | 0 | 0 | 7 | 0 | 0.9 | 84 | 1 | 5 | 0 | 90 | 1.1 | 1.5
18:50-19:00 | 7 | 0 | 1 | 0 | 8 | 0 | 1.1 | 75 | 0 | 5 | 0 | 80 | 0 | 1.3
１時間計 | 44 | 0 | 6 | 0 | 50 | 0 | 6.8 | 486 | 7 | 44 | 4 | 541 | 2 | 8.8
全時間合計 | 556 | 1 | 139 | 44 | 740 | 6.1 | 100 | 5013 | 99 | 744 | 291 | 6147 | 6.3 | 100

## 方向別自動車(7)
方 向 別 自 動 車 交 通 量 調 査 表
調査地点 ：№19 赤井交差点
調査年月日：令和 7年10月 7日(火) 天候:晴れ
方向 | 10 | [6 empty] | 11
種別時間帯 | 乗用車(台) | バ ス(台) | 小 型貨物車(台) | 大 型貨物車(台) | 合 計(台) | 大型車混入率(％) | 時 間係 数(％) | 乗用車(台) | バ ス(台) | 小 型貨物車(台) | 大 型貨物車(台) | 合 計(台) | 大型車混入率(％) | 時 間係 数(％)
7:00- 7:10 | 6 | 0 | 1 | 2 | 9 | 22.2 | 1.8 | 46 | 2 | 10 | 1 | 59 | 5.1 | 1.6
7:10- 7:20 | 7 | 0 | 3 | 1 | 11 | 9.1 | 2.2 | 43 | 0 | 8 | 3 | 54 | 5.6 | 1.5
7:20- 7:30 | 4 | 0 | 1 | 0 | 5 | 0 | 1 | 50 | 1 | 11 | 0 | 62 | 1.6 | 1.7
7:30- 7:40 | 3 | 0 | 1 | 0 | 4 | 0 | 0.8 | 40 | 0 | 20 | 7 | 67 | 10.4 | 1.9
7:40- 7:50 | 2 | 0 | 1 | 0 | 3 | 0 | 0.6 | 43 | 0 | 10 | 8 | 61 | 13.1 | 1.7
7:50- 8:00 | 3 | 0 | 1 | 2 | 6 | 33.3 | 1.2 | 35 | 0 | 12 | 4 | 51 | 7.8 | 1.4
１時間計 | 25 | 0 | 8 | 5 | 38 | 13.2 | 7.6 | 257 | 3 | 71 | 23 | 354 | 7.3 | 9.8
8:00- 8:10 | 3 | 0 | 0 | 0 | 3 | 0 | 0.6 | 48 | 0 | 12 | 7 | 67 | 10.4 | 1.9
8:10- 8:20 | 5 | 0 | 2 | 0 | 7 | 0 | 1.4 | 46 | 0 | 9 | 6 | 61 | 9.8 | 1.7
8:20- 8:30 | 3 | 0 | 2 | 1 | 6 | 16.7 | 1.2 | 43 | 0 | 13 | 6 | 62 | 9.7 | 1.7
8:30- 8:40 | 5 | 0 | 0 | 0 | 5 | 0 | 1 | 52 | 0 | 11 | 3 | 66 | 4.5 | 1.8
8:40- 8:50 | 10 | 0 | 3 | 0 | 13 | 0 | 2.6 | 28 | 2 | 10 | 4 | 44 | 13.6 | 1.2
8:50- 9:00 | 3 | 0 | 1 | 0 | 4 | 0 | 0.8 | 38 | 0 | 11 | 5 | 54 | 9.3 | 1.5
１時間計 | 29 | 0 | 8 | 1 | 38 | 2.6 | 7.6 | 255 | 2 | 66 | 31 | 354 | 9.3 | 9.8
9:00-10:00 | 47 | 0 | 13 | 6 | 66 | 9.1 | 13.1 | 227 | 4 | 41 | 30 | 302 | 11.3 | 8.4
10:00-11:00 | 37 | 0 | 9 | 2 | 48 | 4.2 | 9.5 | 227 | 0 | 44 | 30 | 301 | 10 | 8.4
11:00-12:00 | 30 | 0 | 6 | 1 | 37 | 2.7 | 7.4 | 182 | 0 | 43 | 22 | 247 | 8.9 | 6.9
12:00-13:00 | 41 | 0 | 11 | 2 | 54 | 3.7 | 10.7 | 175 | 0 | 30 | 12 | 217 | 5.5 | 6
13:00-14:00 | 31 | 3 | 8 | 3 | 45 | 13.3 | 8.9 | 160 | 0 | 49 | 32 | 241 | 13.3 | 6.7
14:00-15:00 | 27 | 0 | 8 | 2 | 37 | 5.4 | 7.4 | 195 | 1 | 55 | 30 | 281 | 11 | 7.8
15:00-16:00 | 30 | 0 | 6 | 2 | 38 | 5.3 | 7.6 | 220 | 3 | 42 | 22 | 287 | 8.7 | 8
16:00-17:00 | 29 | 0 | 6 | 2 | 37 | 5.4 | 7.4 | 206 | 1 | 63 | 31 | 301 | 10.6 | 8.4
17:00-17:10 | 6 | 0 | 1 | 1 | 8 | 12.5 | 1.6 | 58 | 0 | 12 | 4 | 74 | 5.4 | 2.1
17:10-17:20 | 2 | 0 | 0 | 0 | 2 | 0 | 0.4 | 32 | 0 | 5 | 4 | 41 | 9.8 | 1.1
17:20-17:30 | 4 | 0 | 0 | 0 | 4 | 0 | 0.8 | 47 | 1 | 8 | 3 | 59 | 6.8 | 1.6
17:30-17:40 | 5 | 0 | 1 | 0 | 6 | 0 | 1.2 | 50 | 0 | 14 | 2 | 66 | 3 | 1.8
17:40-17:50 | 7 | 0 | 2 | 0 | 9 | 0 | 1.8 | 47 | 0 | 2 | 0 | 49 | 0 | 1.4
17:50-18:00 | 4 | 0 | 0 | 0 | 4 | 0 | 0.8 | 60 | 0 | 3 | 2 | 65 | 3.1 | 1.8
１時間計 | 28 | 0 | 4 | 1 | 33 | 3 | 6.6 | 294 | 1 | 44 | 15 | 354 | 4.5 | 9.8
18:00-18:10 | 8 | 0 | 1 | 1 | 10 | 10 | 2 | 36 | 0 | 4 | 2 | 42 | 4.8 | 1.2
18:10-18:20 | 2 | 0 | 0 | 1 | 3 | 33.3 | 0.6 | 65 | 0 | 6 | 0 | 71 | 0 | 2
18:20-18:30 | 3 | 0 | 0 | 0 | 3 | 0 | 0.6 | 56 | 0 | 6 | 2 | 64 | 3.1 | 1.8
18:30-18:40 | 5 | 0 | 0 | 0 | 5 | 0 | 1 | 63 | 1 | 4 | 0 | 68 | 1.5 | 1.9
18:40-18:50 | 5 | 0 | 2 | 1 | 8 | 12.5 | 1.6 | 53 | 0 | 5 | 0 | 58 | 0 | 1.6
18:50-19:00 | 3 | 0 | 0 | 0 | 3 | 0 | 0.6 | 49 | 0 | 5 | 1 | 55 | 1.8 | 1.5
１時間計 | 26 | 0 | 3 | 3 | 32 | 9.4 | 6.4 | 322 | 1 | 30 | 5 | 358 | 1.7 | 10
全時間合計 | 380 | 3 | 90 | 30 | 503 | 6.6 | 100 | 2720 | 16 | 578 | 283 | 3597 | 8.3 | 100

## 方向別自動車(8)
方 向 別 自 動 車 交 通 量 調 査 表
調査地点 ：№19 赤井交差点
調査年月日：令和 7年10月 7日(火) 天候:晴れ
方向 | 12 | [6 empty] | D 合計 (10+11+12)
種別時間帯 | 乗用車(台) | バ ス(台) | 小 型貨物車(台) | 大 型貨物車(台) | 合 計(台) | 大型車混入率(％) | 時 間係 数(％) | 乗用車(台) | バ ス(台) | 小 型貨物車(台) | 大 型貨物車(台) | 合 計(台) | 大型車混入率(％) | 時 間係 数(％)
7:00- 7:10 | 8 | 0 | 0 | 0 | 8 | 0 | 0.8 | 60 | 2 | 11 | 3 | 76 | 6.6 | 1.5
7:10- 7:20 | 11 | 0 | 2 | 0 | 13 | 0 | 1.3 | 61 | 0 | 13 | 4 | 78 | 5.1 | 1.5
7:20- 7:30 | 10 | 0 | 2 | 0 | 12 | 0 | 1.2 | 64 | 1 | 14 | 0 | 79 | 1.3 | 1.6
7:30- 7:40 | 9 | 1 | 1 | 2 | 13 | 23.1 | 1.3 | 52 | 1 | 22 | 9 | 84 | 11.9 | 1.7
7:40- 7:50 | 13 | 0 | 4 | 0 | 17 | 0 | 1.7 | 58 | 0 | 15 | 8 | 81 | 9.9 | 1.6
7:50- 8:00 | 4 | 0 | 1 | 2 | 7 | 28.6 | 0.7 | 42 | 0 | 14 | 8 | 64 | 12.5 | 1.3
１時間計 | 55 | 1 | 10 | 4 | 70 | 7.1 | 7.2 | 337 | 4 | 89 | 32 | 462 | 7.8 | 9.1
8:00- 8:10 | 15 | 0 | 2 | 0 | 17 | 0 | 1.7 | 66 | 0 | 14 | 7 | 87 | 8 | 1.7
8:10- 8:20 | 10 | 0 | 1 | 0 | 11 | 0 | 1.1 | 61 | 0 | 12 | 6 | 79 | 7.6 | 1.6
8:20- 8:30 | 11 | 0 | 0 | 2 | 13 | 15.4 | 1.3 | 57 | 0 | 15 | 9 | 81 | 11.1 | 1.6
8:30- 8:40 | 15 | 0 | 0 | 0 | 15 | 0 | 1.5 | 72 | 0 | 11 | 3 | 86 | 3.5 | 1.7
8:40- 8:50 | 14 | 0 | 3 | 4 | 21 | 19 | 2.2 | 52 | 2 | 16 | 8 | 78 | 12.8 | 1.5
8:50- 9:00 | 9 | 0 | 2 | 0 | 11 | 0 | 1.1 | 50 | 0 | 14 | 5 | 69 | 7.2 | 1.4
１時間計 | 74 | 0 | 8 | 6 | 88 | 6.8 | 9 | 358 | 2 | 82 | 38 | 480 | 8.3 | 9.5
9:00-10:00 | 86 | 0 | 5 | 5 | 96 | 5.2 | 9.9 | 360 | 4 | 59 | 41 | 464 | 9.7 | 9.1
10:00-11:00 | 70 | 0 | 8 | 3 | 81 | 3.7 | 8.3 | 334 | 0 | 61 | 35 | 430 | 8.1 | 8.5
11:00-12:00 | 84 | 0 | 15 | 3 | 102 | 2.9 | 10.5 | 296 | 0 | 64 | 26 | 386 | 6.7 | 7.6
12:00-13:00 | 77 | 0 | 18 | 3 | 98 | 3.1 | 10.1 | 293 | 0 | 59 | 17 | 369 | 4.6 | 7.3
13:00-14:00 | 62 | 0 | 13 | 2 | 77 | 2.6 | 7.9 | 253 | 3 | 70 | 37 | 363 | 11 | 7.2
14:00-15:00 | 74 | 1 | 9 | 2 | 86 | 3.5 | 8.8 | 296 | 2 | 72 | 34 | 404 | 8.9 | 8
15:00-16:00 | 78 | 0 | 10 | 1 | 89 | 1.1 | 9.1 | 328 | 3 | 58 | 25 | 414 | 6.8 | 8.2
16:00-17:00 | 54 | 0 | 8 | 0 | 62 | 0 | 6.4 | 289 | 1 | 77 | 33 | 400 | 8.5 | 7.9
17:00-17:10 | 18 | 0 | 2 | 0 | 20 | 0 | 2.1 | 82 | 0 | 15 | 5 | 102 | 4.9 | 2
17:10-17:20 | 5 | 0 | 2 | 1 | 8 | 12.5 | 0.8 | 39 | 0 | 7 | 5 | 51 | 9.8 | 1
17:20-17:30 | 11 | 0 | 1 | 0 | 12 | 0 | 1.2 | 62 | 1 | 9 | 3 | 75 | 5.3 | 1.5
17:30-17:40 | 12 | 0 | 0 | 0 | 12 | 0 | 1.2 | 67 | 0 | 15 | 2 | 84 | 2.4 | 1.7
17:40-17:50 | 7 | 0 | 1 | 0 | 8 | 0 | 0.8 | 61 | 0 | 5 | 0 | 66 | 0 | 1.3
17:50-18:00 | 6 | 0 | 1 | 0 | 7 | 0 | 0.7 | 70 | 0 | 4 | 2 | 76 | 2.6 | 1.5
１時間計 | 59 | 0 | 7 | 1 | 67 | 1.5 | 6.9 | 381 | 1 | 55 | 17 | 454 | 4 | 8.9
18:00-18:10 | 7 | 0 | 0 | 0 | 7 | 0 | 0.7 | 51 | 0 | 5 | 3 | 59 | 5.1 | 1.2
18:10-18:20 | 7 | 0 | 2 | 0 | 9 | 0 | 0.9 | 74 | 0 | 8 | 1 | 83 | 1.2 | 1.6
18:20-18:30 | 8 | 0 | 1 | 0 | 9 | 0 | 0.9 | 67 | 0 | 7 | 2 | 76 | 2.6 | 1.5
18:30-18:40 | 6 | 0 | 0 | 0 | 6 | 0 | 0.6 | 74 | 1 | 4 | 0 | 79 | 1.3 | 1.6
18:40-18:50 | 5 | 0 | 0 | 0 | 5 | 0 | 0.5 | 63 | 0 | 7 | 1 | 71 | 1.4 | 1.4
18:50-19:00 | 21 | 0 | 1 | 0 | 22 | 0 | 2.3 | 73 | 0 | 6 | 1 | 80 | 1.3 | 1.6
１時間計 | 54 | 0 | 4 | 0 | 58 | 0 | 6 | 402 | 1 | 37 | 8 | 448 | 2 | 8.8
全時間合計 | 827 | 2 | 115 | 30 | 974 | 3.3 | 100 | 3927 | 21 | 783 | 343 | 5074 | 7.2 | 100

## 断面別自動車(1)
断 面 別 自 動 車 交 通 量 調 査 表
調査地点 ：№19 赤井交差点
調査年月日：令和 7年10月 7日(火) 天候:晴れ
方向 | A 流入部(1+ 2+ 3) | [6 empty] | A 流出部(4+ 8+12)
種別時間帯 | 乗用車(台) | バ ス(台) | 小 型貨物車(台) | 大 型貨物車(台) | 合 計(台) | 大型車混入率(％) | 時 間係 数(％) | 乗用車(台) | バ ス(台) | 小 型貨物車(台) | 大 型貨物車(台) | 合 計(台) | 大型車混入率(％) | 時 間係 数(％)
7:00- 7:10 | 92 | 2 | 7 | 4 | 105 | 5.7 | 1.5 | 103 | 2 | 4 | 0 | 109 | 1.8 | 1.5
7:10- 7:20 | 83 | 3 | 4 | 6 | 96 | 9.4 | 1.4 | 113 | 4 | 10 | 1 | 128 | 3.9 | 1.7
7:20- 7:30 | 90 | 1 | 11 | 6 | 108 | 6.5 | 1.5 | 102 | 3 | 9 | 4 | 118 | 5.9 | 1.6
7:30- 7:40 | 72 | 1 | 5 | 1 | 79 | 2.5 | 1.1 | 77 | 2 | 7 | 5 | 91 | 7.7 | 1.2
7:40- 7:50 | 91 | 1 | 5 | 7 | 104 | 7.7 | 1.5 | 90 | 1 | 9 | 1 | 101 | 2 | 1.4
7:50- 8:00 | 87 | 1 | 9 | 7 | 104 | 7.7 | 1.5 | 55 | 2 | 6 | 5 | 68 | 10.3 | 0.9
１時間計 | 515 | 9 | 41 | 31 | 596 | 6.7 | 8.4 | 540 | 14 | 45 | 16 | 615 | 4.9 | 8.2
8:00- 8:10 | 88 | 3 | 9 | 2 | 102 | 4.9 | 1.4 | 87 | 1 | 7 | 1 | 96 | 2.1 | 1.3
8:10- 8:20 | 74 | 3 | 8 | 1 | 86 | 4.7 | 1.2 | 83 | 2 | 9 | 1 | 95 | 3.2 | 1.3
8:20- 8:30 | 67 | 3 | 9 | 7 | 86 | 11.6 | 1.2 | 103 | 1 | 8 | 4 | 116 | 4.3 | 1.6
8:30- 8:40 | 59 | 2 | 11 | 5 | 77 | 9.1 | 1.1 | 118 | 1 | 8 | 3 | 130 | 3.1 | 1.7
8:40- 8:50 | 66 | 3 | 8 | 7 | 84 | 11.9 | 1.2 | 89 | 2 | 15 | 7 | 113 | 8 | 1.5
8:50- 9:00 | 72 | 3 | 11 | 5 | 91 | 8.8 | 1.3 | 85 | 3 | 13 | 8 | 109 | 10.1 | 1.5
１時間計 | 426 | 17 | 56 | 27 | 526 | 8.4 | 7.4 | 565 | 10 | 60 | 24 | 659 | 5.2 | 8.8
9:00-10:00 | 390 | 11 | 72 | 28 | 501 | 7.8 | 7.1 | 524 | 7 | 67 | 40 | 638 | 7.4 | 8.5
10:00-11:00 | 438 | 11 | 83 | 35 | 567 | 8.1 | 8 | 508 | 9 | 64 | 35 | 616 | 7.1 | 8.3
11:00-12:00 | 539 | 8 | 65 | 30 | 642 | 5.9 | 9.1 | 552 | 6 | 75 | 38 | 671 | 6.6 | 9
12:00-13:00 | 512 | 10 | 60 | 27 | 609 | 6.1 | 8.6 | 508 | 10 | 73 | 21 | 612 | 5.1 | 8.2
13:00-14:00 | 501 | 11 | 65 | 25 | 602 | 6 | 8.5 | 495 | 7 | 73 | 18 | 593 | 4.2 | 7.9
14:00-15:00 | 523 | 9 | 65 | 18 | 615 | 4.4 | 8.7 | 472 | 6 | 62 | 18 | 558 | 4.3 | 7.5
15:00-16:00 | 543 | 9 | 55 | 18 | 625 | 4.3 | 8.8 | 617 | 8 | 61 | 18 | 704 | 3.7 | 9.4
16:00-17:00 | 526 | 7 | 60 | 13 | 606 | 3.3 | 8.6 | 483 | 12 | 73 | 15 | 583 | 4.6 | 7.8
17:00-17:10 | 105 | 1 | 17 | 1 | 124 | 1.6 | 1.8 | 84 | 3 | 14 | 1 | 102 | 3.9 | 1.4
17:10-17:20 | 110 | 0 | 12 | 3 | 125 | 2.4 | 1.8 | 82 | 0 | 14 | 4 | 100 | 4 | 1.3
17:20-17:30 | 80 | 0 | 6 | 2 | 88 | 2.3 | 1.2 | 84 | 0 | 6 | 1 | 91 | 1.1 | 1.2
17:30-17:40 | 82 | 1 | 9 | 1 | 93 | 2.2 | 1.3 | 85 | 1 | 11 | 0 | 97 | 1 | 1.3
17:40-17:50 | 79 | 1 | 7 | 0 | 87 | 1.1 | 1.2 | 86 | 0 | 6 | 6 | 98 | 6.1 | 1.3
17:50-18:00 | 116 | 1 | 13 | 1 | 131 | 1.5 | 1.8 | 89 | 0 | 6 | 0 | 95 | 0 | 1.3
１時間計 | 572 | 4 | 64 | 8 | 648 | 1.9 | 9.1 | 510 | 4 | 57 | 12 | 583 | 2.7 | 7.8
18:00-18:10 | 88 | 3 | 6 | 2 | 99 | 5.1 | 1.4 | 92 | 3 | 10 | 1 | 106 | 3.8 | 1.4
18:10-18:20 | 71 | 2 | 7 | 0 | 80 | 2.5 | 1.1 | 87 | 0 | 10 | 1 | 98 | 1 | 1.3
18:20-18:30 | 85 | 1 | 7 | 3 | 96 | 4.2 | 1.4 | 92 | 0 | 9 | 0 | 101 | 0 | 1.4
18:30-18:40 | 92 | 1 | 5 | 1 | 99 | 2 | 1.4 | 92 | 3 | 5 | 0 | 100 | 3 | 1.3
18:40-18:50 | 86 | 2 | 9 | 0 | 97 | 2.1 | 1.4 | 106 | 1 | 6 | 0 | 113 | 0.9 | 1.5
18:50-19:00 | 72 | 2 | 1 | 1 | 76 | 3.9 | 1.1 | 109 | 0 | 6 | 0 | 115 | 0 | 1.5
１時間計 | 494 | 11 | 35 | 7 | 547 | 3.3 | 7.7 | 578 | 7 | 46 | 2 | 633 | 1.4 | 8.5
全時間合計 | 5979 | 117 | 721 | 267 | 7084 | 5.4 | 100 | 6352 | 100 | 756 | 257 | 7465 | 4.8 | 100

## 断面別自動車(2)
断 面 別 自 動 車 交 通 量 調 査 表
調査地点 ：№19 赤井交差点
調査年月日：令和 7年10月 7日(火) 天候:晴れ
方向 | [7 empty] | A 合計 ( 1+ 2+ 3+ 4+ 8+12)
種別時間帯 | 乗用車(台) | バ ス(台) | 小 型貨物車(台) | 大 型貨物車(台) | 合 計(台) | 大型車混入率(％) | 時 間係 数(％) | 乗用車(台) | バ ス(台) | 小 型貨物車(台) | 大 型貨物車(台) | 合 計(台) | 大型車混入率(％) | 時 間係 数(％)
7:00- 7:10 | [7 empty] | 195 | 4 | 11 | 4 | 214 | 3.7 | 1.5
7:10- 7:20 | [7 empty] | 196 | 7 | 14 | 7 | 224 | 6.3 | 1.5
7:20- 7:30 | [7 empty] | 192 | 4 | 20 | 10 | 226 | 6.2 | 1.6
7:30- 7:40 | [7 empty] | 149 | 3 | 12 | 6 | 170 | 5.3 | 1.2
7:40- 7:50 | [7 empty] | 181 | 2 | 14 | 8 | 205 | 4.9 | 1.4
7:50- 8:00 | [7 empty] | 142 | 3 | 15 | 12 | 172 | 8.7 | 1.2
１時間計 | [7 empty] | 1055 | 23 | 86 | 47 | 1211 | 5.8 | 8.3
8:00- 8:10 | [7 empty] | 175 | 4 | 16 | 3 | 198 | 3.5 | 1.4
8:10- 8:20 | [7 empty] | 157 | 5 | 17 | 2 | 181 | 3.9 | 1.2
8:20- 8:30 | [7 empty] | 170 | 4 | 17 | 11 | 202 | 7.4 | 1.4
8:30- 8:40 | [7 empty] | 177 | 3 | 19 | 8 | 207 | 5.3 | 1.4
8:40- 8:50 | [7 empty] | 155 | 5 | 23 | 14 | 197 | 9.6 | 1.4
8:50- 9:00 | [7 empty] | 157 | 6 | 24 | 13 | 200 | 9.5 | 1.4
１時間計 | [7 empty] | 991 | 27 | 116 | 51 | 1185 | 6.6 | 8.1
9:00-10:00 | [7 empty] | 914 | 18 | 139 | 68 | 1139 | 7.6 | 7.8
10:00-11:00 | [7 empty] | 946 | 20 | 147 | 70 | 1183 | 7.6 | 8.1
11:00-12:00 | [7 empty] | 1091 | 14 | 140 | 68 | 1313 | 6.2 | 9
12:00-13:00 | [7 empty] | 1020 | 20 | 133 | 48 | 1221 | 5.6 | 8.4
13:00-14:00 | [7 empty] | 996 | 18 | 138 | 43 | 1195 | 5.1 | 8.2
14:00-15:00 | [7 empty] | 995 | 15 | 127 | 36 | 1173 | 4.3 | 8.1
15:00-16:00 | [7 empty] | 1160 | 17 | 116 | 36 | 1329 | 4 | 9.1
16:00-17:00 | [7 empty] | 1009 | 19 | 133 | 28 | 1189 | 4 | 8.2
17:00-17:10 | [7 empty] | 189 | 4 | 31 | 2 | 226 | 2.7 | 1.6
17:10-17:20 | [7 empty] | 192 | 0 | 26 | 7 | 225 | 3.1 | 1.5
17:20-17:30 | [7 empty] | 164 | 0 | 12 | 3 | 179 | 1.7 | 1.2
17:30-17:40 | [7 empty] | 167 | 2 | 20 | 1 | 190 | 1.6 | 1.3
17:40-17:50 | [7 empty] | 165 | 1 | 13 | 6 | 185 | 3.8 | 1.3
17:50-18:00 | [7 empty] | 205 | 1 | 19 | 1 | 226 | 0.9 | 1.6
１時間計 | [7 empty] | 1082 | 8 | 121 | 20 | 1231 | 2.3 | 8.5
18:00-18:10 | [7 empty] | 180 | 6 | 16 | 3 | 205 | 4.4 | 1.4
18:10-18:20 | [7 empty] | 158 | 2 | 17 | 1 | 178 | 1.7 | 1.2
18:20-18:30 | [7 empty] | 177 | 1 | 16 | 3 | 197 | 2 | 1.4
18:30-18:40 | [7 empty] | 184 | 4 | 10 | 1 | 199 | 2.5 | 1.4
18:40-18:50 | [7 empty] | 192 | 3 | 15 | 0 | 210 | 1.4 | 1.4
18:50-19:00 | [7 empty] | 181 | 2 | 7 | 1 | 191 | 1.6 | 1.3
１時間計 | [7 empty] | 1072 | 18 | 81 | 9 | 1180 | 2.3 | 8.1
全時間合計 | [7 empty] | 12331 | 217 | 1477 | 524 | 14549 | 5.1 | 100

## 断面別自動車(3)
断 面 別 自 動 車 交 通 量 調 査 表
調査地点 ：№19 赤井交差点
調査年月日：令和 7年10月 7日(火) 天候:晴れ
方向 | B 流入部(4+ 5+ 6) | [6 empty] | B 流出部(3+ 7+11)
種別時間帯 | 乗用車(台) | バ ス(台) | 小 型貨物車(台) | 大 型貨物車(台) | 合 計(台) | 大型車混入率(％) | 時 間係 数(％) | 乗用車(台) | バ ス(台) | 小 型貨物車(台) | 大 型貨物車(台) | 合 計(台) | 大型車混入率(％) | 時 間係 数(％)
7:00- 7:10 | 99 | 1 | 12 | 7 | 119 | 6.7 | 1.6 | 88 | 2 | 17 | 1 | 108 | 2.8 | 1.7
7:10- 7:20 | 154 | 0 | 19 | 7 | 180 | 3.9 | 2.4 | 78 | 0 | 14 | 4 | 96 | 4.2 | 1.5
7:20- 7:30 | 143 | 1 | 17 | 7 | 168 | 4.8 | 2.3 | 89 | 1 | 16 | 2 | 108 | 2.8 | 1.7
7:30- 7:40 | 101 | 0 | 13 | 4 | 118 | 3.4 | 1.6 | 61 | 0 | 24 | 7 | 92 | 7.6 | 1.5
7:40- 7:50 | 128 | 0 | 14 | 4 | 146 | 2.7 | 2 | 70 | 0 | 14 | 8 | 92 | 8.7 | 1.5
7:50- 8:00 | 92 | 0 | 22 | 4 | 118 | 3.4 | 1.6 | 57 | 1 | 15 | 5 | 78 | 7.7 | 1.2
１時間計 | 717 | 2 | 97 | 33 | 849 | 4.1 | 11.4 | 443 | 4 | 100 | 27 | 574 | 5.4 | 9.1
8:00- 8:10 | 136 | 0 | 18 | 2 | 156 | 1.3 | 2.1 | 85 | 0 | 14 | 8 | 107 | 7.5 | 1.7
8:10- 8:20 | 101 | 0 | 18 | 5 | 124 | 4 | 1.7 | 70 | 0 | 12 | 9 | 91 | 9.9 | 1.4
8:20- 8:30 | 104 | 3 | 12 | 5 | 124 | 6.5 | 1.7 | 60 | 0 | 17 | 10 | 87 | 11.5 | 1.4
8:30- 8:40 | 110 | 0 | 15 | 14 | 139 | 10.1 | 1.9 | 74 | 0 | 13 | 4 | 91 | 4.4 | 1.4
8:40- 8:50 | 103 | 0 | 19 | 4 | 126 | 3.2 | 1.7 | 63 | 2 | 12 | 6 | 83 | 9.6 | 1.3
8:50- 9:00 | 54 | 0 | 9 | 4 | 67 | 6 | 0.9 | 81 | 0 | 18 | 8 | 107 | 7.5 | 1.7
１時間計 | 608 | 3 | 91 | 34 | 736 | 5 | 9.9 | 433 | 2 | 86 | 45 | 566 | 8.3 | 9
9:00-10:00 | 421 | 3 | 90 | 56 | 570 | 10.4 | 7.7 | 402 | 4 | 82 | 48 | 536 | 9.7 | 8.5
10:00-11:00 | 392 | 3 | 83 | 65 | 543 | 12.5 | 7.3 | 407 | 0 | 77 | 53 | 537 | 9.9 | 8.5
11:00-12:00 | 375 | 1 | 82 | 47 | 505 | 9.5 | 6.8 | 357 | 1 | 54 | 37 | 449 | 8.5 | 7.1
12:00-13:00 | 395 | 3 | 66 | 36 | 500 | 7.8 | 6.7 | 371 | 0 | 53 | 24 | 448 | 5.4 | 7.1
13:00-14:00 | 398 | 3 | 79 | 48 | 528 | 9.7 | 7.1 | 361 | 0 | 70 | 44 | 475 | 9.3 | 7.5
14:00-15:00 | 444 | 1 | 86 | 41 | 572 | 7.3 | 7.7 | 374 | 2 | 79 | 35 | 490 | 7.6 | 7.8
15:00-16:00 | 476 | 0 | 91 | 41 | 608 | 6.7 | 8.2 | 407 | 3 | 76 | 32 | 518 | 6.8 | 8.2
16:00-17:00 | 483 | 3 | 114 | 32 | 632 | 5.5 | 8.5 | 391 | 1 | 101 | 35 | 528 | 6.8 | 8.4
17:00-17:10 | 85 | 0 | 25 | 4 | 114 | 3.5 | 1.5 | 100 | 0 | 20 | 4 | 124 | 3.2 | 2
17:10-17:20 | 88 | 0 | 22 | 7 | 117 | 6 | 1.6 | 78 | 0 | 15 | 4 | 97 | 4.1 | 1.5
17:20-17:30 | 112 | 0 | 15 | 4 | 131 | 3.1 | 1.8 | 85 | 1 | 13 | 3 | 102 | 3.9 | 1.6
17:30-17:40 | 95 | 0 | 18 | 2 | 115 | 1.7 | 1.5 | 78 | 0 | 22 | 2 | 102 | 2 | 1.6
17:40-17:50 | 92 | 0 | 17 | 1 | 110 | 0.9 | 1.5 | 75 | 0 | 4 | 0 | 79 | 0 | 1.3
17:50-18:00 | 103 | 0 | 13 | 1 | 117 | 0.9 | 1.6 | 95 | 0 | 5 | 2 | 102 | 2 | 1.6
１時間計 | 575 | 0 | 110 | 19 | 704 | 2.7 | 9.5 | 511 | 1 | 79 | 15 | 606 | 2.6 | 9.6
18:00-18:10 | 97 | 0 | 21 | 1 | 119 | 0.8 | 1.6 | 75 | 0 | 7 | 3 | 85 | 3.5 | 1.3
18:10-18:20 | 112 | 0 | 6 | 0 | 118 | 0 | 1.6 | 99 | 0 | 11 | 0 | 110 | 0 | 1.7
18:20-18:30 | 83 | 0 | 13 | 0 | 96 | 0 | 1.3 | 89 | 0 | 10 | 2 | 101 | 2 | 1.6
18:30-18:40 | 108 | 0 | 10 | 2 | 120 | 1.7 | 1.6 | 101 | 1 | 6 | 1 | 109 | 1.8 | 1.7
18:40-18:50 | 114 | 0 | 18 | 0 | 132 | 0 | 1.8 | 88 | 0 | 9 | 0 | 97 | 0 | 1.5
18:50-19:00 | 97 | 0 | 6 | 0 | 103 | 0 | 1.4 | 78 | 0 | 5 | 1 | 84 | 1.2 | 1.3
１時間計 | 611 | 0 | 74 | 3 | 688 | 0.4 | 9.3 | 530 | 1 | 48 | 7 | 586 | 1.4 | 9.3
全時間合計 | 5895 | 22 | 1063 | 455 | 7435 | 6.4 | 100 | 4987 | 19 | 905 | 402 | 6313 | 6.7 | 100

## 断面別自動車(4)
断 面 別 自 動 車 交 通 量 調 査 表
調査地点 ：№19 赤井交差点
調査年月日：令和 7年10月 7日(火) 天候:晴れ
方向 | [7 empty] | B 合計 ( 3+ 4+ 5+ 6+ 7+11)
種別時間帯 | 乗用車(台) | バ ス(台) | 小 型貨物車(台) | 大 型貨物車(台) | 合 計(台) | 大型車混入率(％) | 時 間係 数(％) | 乗用車(台) | バ ス(台) | 小 型貨物車(台) | 大 型貨物車(台) | 合 計(台) | 大型車混入率(％) | 時 間係 数(％)
7:00- 7:10 | [7 empty] | 187 | 3 | 29 | 8 | 227 | 4.8 | 1.7
7:10- 7:20 | [7 empty] | 232 | 0 | 33 | 11 | 276 | 4 | 2
7:20- 7:30 | [7 empty] | 232 | 2 | 33 | 9 | 276 | 4 | 2
7:30- 7:40 | [7 empty] | 162 | 0 | 37 | 11 | 210 | 5.2 | 1.5
7:40- 7:50 | [7 empty] | 198 | 0 | 28 | 12 | 238 | 5 | 1.7
7:50- 8:00 | [7 empty] | 149 | 1 | 37 | 9 | 196 | 5.1 | 1.4
１時間計 | [7 empty] | 1160 | 6 | 197 | 60 | 1423 | 4.6 | 10.4
8:00- 8:10 | [7 empty] | 221 | 0 | 32 | 10 | 263 | 3.8 | 1.9
8:10- 8:20 | [7 empty] | 171 | 0 | 30 | 14 | 215 | 6.5 | 1.6
8:20- 8:30 | [7 empty] | 164 | 3 | 29 | 15 | 211 | 8.5 | 1.5
8:30- 8:40 | [7 empty] | 184 | 0 | 28 | 18 | 230 | 7.8 | 1.7
8:40- 8:50 | [7 empty] | 166 | 2 | 31 | 10 | 209 | 5.7 | 1.5
8:50- 9:00 | [7 empty] | 135 | 0 | 27 | 12 | 174 | 6.9 | 1.3
１時間計 | [7 empty] | 1041 | 5 | 177 | 79 | 1302 | 6.5 | 9.5
9:00-10:00 | [7 empty] | 823 | 7 | 172 | 104 | 1106 | 10 | 8
10:00-11:00 | [7 empty] | 799 | 3 | 160 | 118 | 1080 | 11.2 | 7.9
11:00-12:00 | [7 empty] | 732 | 2 | 136 | 84 | 954 | 9 | 6.9
12:00-13:00 | [7 empty] | 766 | 3 | 119 | 60 | 948 | 6.6 | 6.9
13:00-14:00 | [7 empty] | 759 | 3 | 149 | 92 | 1003 | 9.5 | 7.3
14:00-15:00 | [7 empty] | 818 | 3 | 165 | 76 | 1062 | 7.4 | 7.7
15:00-16:00 | [7 empty] | 883 | 3 | 167 | 73 | 1126 | 6.7 | 8.2
16:00-17:00 | [7 empty] | 874 | 4 | 215 | 67 | 1160 | 6.1 | 8.4
17:00-17:10 | [7 empty] | 185 | 0 | 45 | 8 | 238 | 3.4 | 1.7
17:10-17:20 | [7 empty] | 166 | 0 | 37 | 11 | 214 | 5.1 | 1.6
17:20-17:30 | [7 empty] | 197 | 1 | 28 | 7 | 233 | 3.4 | 1.7
17:30-17:40 | [7 empty] | 173 | 0 | 40 | 4 | 217 | 1.8 | 1.6
17:40-17:50 | [7 empty] | 167 | 0 | 21 | 1 | 189 | 0.5 | 1.4
17:50-18:00 | [7 empty] | 198 | 0 | 18 | 3 | 219 | 1.4 | 1.6
１時間計 | [7 empty] | 1086 | 1 | 189 | 34 | 1310 | 2.7 | 9.5
18:00-18:10 | [7 empty] | 172 | 0 | 28 | 4 | 204 | 2 | 1.5
18:10-18:20 | [7 empty] | 211 | 0 | 17 | 0 | 228 | 0 | 1.7
18:20-18:30 | [7 empty] | 172 | 0 | 23 | 2 | 197 | 1 | 1.4
18:30-18:40 | [7 empty] | 209 | 1 | 16 | 3 | 229 | 1.7 | 1.7
18:40-18:50 | [7 empty] | 202 | 0 | 27 | 0 | 229 | 0 | 1.7
18:50-19:00 | [7 empty] | 175 | 0 | 11 | 1 | 187 | 0.5 | 1.4
１時間計 | [7 empty] | 1141 | 1 | 122 | 10 | 1274 | 0.9 | 9.3
全時間合計 | [7 empty] | 10882 | 41 | 1968 | 857 | 13748 | 6.5 | 100

## 断面別自動車(5)
断 面 別 自 動 車 交 通 量 調 査 表
調査地点 ：№19 赤井交差点
調査年月日：令和 7年10月 7日(火) 天候:晴れ
方向 | C 流入部(7+ 8+ 9) | [6 empty] | C 流出部(2+ 6+10)
種別時間帯 | 乗用車(台) | バ ス(台) | 小 型貨物車(台) | 大 型貨物車(台) | 合 計(台) | 大型車混入率(％) | 時 間係 数(％) | 乗用車(台) | バ ス(台) | 小 型貨物車(台) | 大 型貨物車(台) | 合 計(台) | 大型車混入率(％) | 時 間係 数(％)
7:00- 7:10 | 88 | 2 | 9 | 0 | 99 | 2 | 1.6 | 80 | 2 | 11 | 7 | 100 | 9 | 1.6
7:10- 7:20 | 66 | 4 | 7 | 1 | 78 | 6.4 | 1.3 | 77 | 3 | 6 | 7 | 93 | 10.8 | 1.5
7:20- 7:30 | 58 | 3 | 5 | 5 | 71 | 11.3 | 1.2 | 83 | 1 | 10 | 7 | 101 | 7.9 | 1.6
7:30- 7:40 | 38 | 1 | 7 | 2 | 48 | 6.3 | 0.8 | 72 | 1 | 6 | 0 | 79 | 1.3 | 1.2
7:40- 7:50 | 37 | 1 | 4 | 3 | 45 | 8.9 | 0.7 | 82 | 1 | 3 | 9 | 95 | 10.5 | 1.5
7:50- 8:00 | 28 | 2 | 3 | 2 | 35 | 11.4 | 0.6 | 82 | 0 | 14 | 9 | 105 | 8.6 | 1.6
１時間計 | 315 | 13 | 35 | 13 | 376 | 6.9 | 6.1 | 476 | 8 | 50 | 39 | 573 | 8.2 | 9
8:00- 8:10 | 33 | 1 | 4 | 1 | 39 | 5.1 | 0.6 | 71 | 3 | 11 | 2 | 87 | 5.7 | 1.4
8:10- 8:20 | 47 | 2 | 5 | 4 | 58 | 10.3 | 0.9 | 72 | 3 | 12 | 1 | 88 | 4.5 | 1.4
8:20- 8:30 | 60 | 1 | 5 | 4 | 70 | 7.1 | 1.1 | 66 | 3 | 8 | 7 | 84 | 11.9 | 1.3
8:30- 8:40 | 71 | 1 | 7 | 2 | 81 | 3.7 | 1.3 | 63 | 2 | 11 | 5 | 81 | 8.6 | 1.3
8:40- 8:50 | 65 | 3 | 10 | 2 | 80 | 6.3 | 1.3 | 70 | 3 | 14 | 3 | 90 | 6.7 | 1.4
8:50- 9:00 | 89 | 3 | 15 | 10 | 117 | 11.1 | 1.9 | 53 | 3 | 14 | 5 | 75 | 10.7 | 1.2
１時間計 | 365 | 11 | 46 | 23 | 445 | 7.6 | 7.2 | 395 | 17 | 70 | 23 | 505 | 7.9 | 7.9
9:00-10:00 | 424 | 7 | 72 | 45 | 548 | 9.5 | 8.9 | 351 | 11 | 67 | 34 | 463 | 9.7 | 7.2
10:00-11:00 | 441 | 9 | 70 | 47 | 567 | 9.9 | 9.2 | 387 | 11 | 79 | 41 | 518 | 10 | 8.1
11:00-12:00 | 431 | 6 | 58 | 40 | 535 | 8.6 | 8.7 | 426 | 7 | 65 | 28 | 526 | 6.7 | 8.2
12:00-13:00 | 428 | 10 | 60 | 24 | 522 | 6.5 | 8.5 | 412 | 10 | 57 | 27 | 506 | 7.3 | 7.9
13:00-14:00 | 421 | 7 | 59 | 25 | 512 | 6.3 | 8.3 | 400 | 13 | 51 | 34 | 498 | 9.4 | 7.8
14:00-15:00 | 384 | 5 | 60 | 15 | 464 | 4.3 | 7.5 | 439 | 8 | 69 | 29 | 545 | 6.8 | 8.5
15:00-16:00 | 528 | 8 | 78 | 24 | 638 | 5 | 10.4 | 442 | 8 | 59 | 27 | 536 | 6.5 | 8.4
16:00-17:00 | 385 | 12 | 96 | 20 | 513 | 6.2 | 8.3 | 455 | 7 | 69 | 19 | 550 | 4.7 | 8.6
17:00-17:10 | 66 | 3 | 11 | 1 | 81 | 4.9 | 1.3 | 97 | 1 | 15 | 3 | 116 | 3.4 | 1.8
17:10-17:20 | 80 | 0 | 24 | 4 | 108 | 3.7 | 1.8 | 88 | 0 | 12 | 6 | 106 | 5.7 | 1.7
17:20-17:30 | 53 | 0 | 10 | 0 | 63 | 0 | 1 | 73 | 0 | 8 | 3 | 84 | 3.6 | 1.3
17:30-17:40 | 69 | 1 | 11 | 0 | 81 | 1.2 | 1.3 | 79 | 1 | 7 | 2 | 89 | 3.4 | 1.4
17:40-17:50 | 70 | 0 | 4 | 6 | 80 | 7.5 | 1.3 | 76 | 1 | 10 | 0 | 87 | 1.1 | 1.4
17:50-18:00 | 67 | 0 | 6 | 0 | 73 | 0 | 1.2 | 104 | 1 | 15 | 1 | 121 | 1.7 | 1.9
１時間計 | 405 | 4 | 66 | 11 | 486 | 3.1 | 7.9 | 517 | 4 | 67 | 15 | 603 | 3.2 | 9.4
18:00-18:10 | 88 | 3 | 9 | 2 | 102 | 4.9 | 1.7 | 87 | 3 | 12 | 2 | 104 | 4.8 | 1.6
18:10-18:20 | 77 | 0 | 10 | 1 | 88 | 1.1 | 1.4 | 74 | 2 | 5 | 1 | 82 | 3.7 | 1.3
18:20-18:30 | 89 | 0 | 9 | 0 | 98 | 0 | 1.6 | 83 | 1 | 10 | 3 | 97 | 4.1 | 1.5
18:30-18:40 | 73 | 3 | 6 | 1 | 83 | 4.8 | 1.4 | 92 | 1 | 5 | 1 | 99 | 2 | 1.6
18:40-18:50 | 84 | 1 | 5 | 0 | 90 | 1.1 | 1.5 | 84 | 2 | 13 | 1 | 100 | 3 | 1.6
18:50-19:00 | 75 | 0 | 5 | 0 | 80 | 0 | 1.3 | 76 | 2 | 3 | 1 | 82 | 3.7 | 1.3
１時間計 | 486 | 7 | 44 | 4 | 541 | 2 | 8.8 | 496 | 11 | 48 | 9 | 564 | 3.5 | 8.8
全時間合計 | 5013 | 99 | 744 | 291 | 6147 | 6.3 | 100 | 5196 | 115 | 751 | 325 | 6387 | 6.9 | 100

## 断面別自動車(6)
断 面 別 自 動 車 交 通 量 調 査 表
調査地点 ：№19 赤井交差点
調査年月日：令和 7年10月 7日(火) 天候:晴れ
方向 | [7 empty] | C 合計 ( 2+ 6+ 7+ 8+ 9+10)
種別時間帯 | 乗用車(台) | バ ス(台) | 小 型貨物車(台) | 大 型貨物車(台) | 合 計(台) | 大型車混入率(％) | 時 間係 数(％) | 乗用車(台) | バ ス(台) | 小 型貨物車(台) | 大 型貨物車(台) | 合 計(台) | 大型車混入率(％) | 時 間係 数(％)
7:00- 7:10 | [7 empty] | 168 | 4 | 20 | 7 | 199 | 5.5 | 1.6
7:10- 7:20 | [7 empty] | 143 | 7 | 13 | 8 | 171 | 8.8 | 1.4
7:20- 7:30 | [7 empty] | 141 | 4 | 15 | 12 | 172 | 9.3 | 1.4
7:30- 7:40 | [7 empty] | 110 | 2 | 13 | 2 | 127 | 3.1 | 1
7:40- 7:50 | [7 empty] | 119 | 2 | 7 | 12 | 140 | 10 | 1.1
7:50- 8:00 | [7 empty] | 110 | 2 | 17 | 11 | 140 | 9.3 | 1.1
１時間計 | [7 empty] | 791 | 21 | 85 | 52 | 949 | 7.7 | 7.6
8:00- 8:10 | [7 empty] | 104 | 4 | 15 | 3 | 126 | 5.6 | 1
8:10- 8:20 | [7 empty] | 119 | 5 | 17 | 5 | 146 | 6.8 | 1.2
8:20- 8:30 | [7 empty] | 126 | 4 | 13 | 11 | 154 | 9.7 | 1.2
8:30- 8:40 | [7 empty] | 134 | 3 | 18 | 7 | 162 | 6.2 | 1.3
8:40- 8:50 | [7 empty] | 135 | 6 | 24 | 5 | 170 | 6.5 | 1.4
8:50- 9:00 | [7 empty] | 142 | 6 | 29 | 15 | 192 | 10.9 | 1.5
１時間計 | [7 empty] | 760 | 28 | 116 | 46 | 950 | 7.8 | 7.6
9:00-10:00 | [7 empty] | 775 | 18 | 139 | 79 | 1011 | 9.6 | 8.1
10:00-11:00 | [7 empty] | 828 | 20 | 149 | 88 | 1085 | 10 | 8.7
11:00-12:00 | [7 empty] | 857 | 13 | 123 | 68 | 1061 | 7.6 | 8.5
12:00-13:00 | [7 empty] | 840 | 20 | 117 | 51 | 1028 | 6.9 | 8.2
13:00-14:00 | [7 empty] | 821 | 20 | 110 | 59 | 1010 | 7.8 | 8.1
14:00-15:00 | [7 empty] | 823 | 13 | 129 | 44 | 1009 | 5.6 | 8.1
15:00-16:00 | [7 empty] | 970 | 16 | 137 | 51 | 1174 | 5.7 | 9.4
16:00-17:00 | [7 empty] | 840 | 19 | 165 | 39 | 1063 | 5.5 | 8.5
17:00-17:10 | [7 empty] | 163 | 4 | 26 | 4 | 197 | 4.1 | 1.6
17:10-17:20 | [7 empty] | 168 | 0 | 36 | 10 | 214 | 4.7 | 1.7
17:20-17:30 | [7 empty] | 126 | 0 | 18 | 3 | 147 | 2 | 1.2
17:30-17:40 | [7 empty] | 148 | 2 | 18 | 2 | 170 | 2.4 | 1.4
17:40-17:50 | [7 empty] | 146 | 1 | 14 | 6 | 167 | 4.2 | 1.3
17:50-18:00 | [7 empty] | 171 | 1 | 21 | 1 | 194 | 1 | 1.5
１時間計 | [7 empty] | 922 | 8 | 133 | 26 | 1089 | 3.1 | 8.7
18:00-18:10 | [7 empty] | 175 | 6 | 21 | 4 | 206 | 4.9 | 1.6
18:10-18:20 | [7 empty] | 151 | 2 | 15 | 2 | 170 | 2.4 | 1.4
18:20-18:30 | [7 empty] | 172 | 1 | 19 | 3 | 195 | 2.1 | 1.6
18:30-18:40 | [7 empty] | 165 | 4 | 11 | 2 | 182 | 3.3 | 1.5
18:40-18:50 | [7 empty] | 168 | 3 | 18 | 1 | 190 | 2.1 | 1.5
18:50-19:00 | [7 empty] | 151 | 2 | 8 | 1 | 162 | 1.9 | 1.3
１時間計 | [7 empty] | 982 | 18 | 92 | 13 | 1105 | 2.8 | 8.8
全時間合計 | [7 empty] | 10209 | 214 | 1495 | 616 | 12534 | 6.6 | 100

## 断面別自動車(7)
断 面 別 自 動 車 交 通 量 調 査 表
調査地点 ：№19 赤井交差点
調査年月日：令和 7年10月 7日(火) 天候:晴れ
方向 | D 流入部(10+11+12) | [6 empty] | D 流出部(1+ 5+ 9)
種別時間帯 | 乗用車(台) | バ ス(台) | 小 型貨物車(台) | 大 型貨物車(台) | 合 計(台) | 大型車混入率(％) | 時 間係 数(％) | 乗用車(台) | バ ス(台) | 小 型貨物車(台) | 大 型貨物車(台) | 合 計(台) | 大型車混入率(％) | 時 間係 数(％)
7:00- 7:10 | 60 | 2 | 11 | 3 | 76 | 6.6 | 1.5 | 68 | 1 | 7 | 6 | 82 | 8.5 | 1.5
7:10- 7:20 | 61 | 0 | 13 | 4 | 78 | 5.1 | 1.5 | 96 | 0 | 13 | 6 | 115 | 5.2 | 2.1
7:20- 7:30 | 64 | 1 | 14 | 0 | 79 | 1.3 | 1.6 | 81 | 1 | 12 | 5 | 99 | 6.1 | 1.8
7:30- 7:40 | 52 | 1 | 22 | 9 | 84 | 11.9 | 1.7 | 53 | 0 | 10 | 4 | 67 | 6 | 1.2
7:40- 7:50 | 58 | 0 | 15 | 8 | 81 | 9.9 | 1.6 | 72 | 0 | 12 | 4 | 88 | 4.5 | 1.6
7:50- 8:00 | 42 | 0 | 14 | 8 | 64 | 12.5 | 1.3 | 55 | 0 | 13 | 2 | 70 | 2.9 | 1.3
１時間計 | 337 | 4 | 89 | 32 | 462 | 7.8 | 9.1 | 425 | 2 | 67 | 27 | 521 | 5.6 | 9.3
8:00- 8:10 | 66 | 0 | 14 | 7 | 87 | 8 | 1.7 | 80 | 0 | 13 | 1 | 94 | 1.1 | 1.7
8:10- 8:20 | 61 | 0 | 12 | 6 | 79 | 7.6 | 1.6 | 58 | 0 | 10 | 5 | 73 | 6.8 | 1.3
8:20- 8:30 | 57 | 0 | 15 | 9 | 81 | 11.1 | 1.6 | 59 | 3 | 8 | 4 | 74 | 9.5 | 1.3
8:30- 8:40 | 72 | 0 | 11 | 3 | 86 | 3.5 | 1.7 | 57 | 0 | 12 | 12 | 81 | 14.8 | 1.5
8:40- 8:50 | 52 | 2 | 16 | 8 | 78 | 12.8 | 1.5 | 64 | 1 | 12 | 5 | 82 | 7.3 | 1.5
8:50- 9:00 | 50 | 0 | 14 | 5 | 69 | 7.2 | 1.4 | 46 | 0 | 4 | 3 | 53 | 5.7 | 1
１時間計 | 358 | 2 | 82 | 38 | 480 | 8.3 | 9.5 | 364 | 4 | 59 | 30 | 457 | 7.4 | 8.2
9:00-10:00 | 360 | 4 | 59 | 41 | 464 | 9.7 | 9.1 | 318 | 3 | 77 | 48 | 446 | 11.4 | 8
10:00-11:00 | 334 | 0 | 61 | 35 | 430 | 8.1 | 8.5 | 303 | 3 | 77 | 53 | 436 | 12.8 | 7.8
11:00-12:00 | 296 | 0 | 64 | 26 | 386 | 6.7 | 7.6 | 306 | 1 | 75 | 40 | 422 | 9.7 | 7.6
12:00-13:00 | 293 | 0 | 59 | 17 | 369 | 4.6 | 7.3 | 337 | 3 | 62 | 32 | 434 | 8.1 | 7.8
13:00-14:00 | 253 | 3 | 70 | 37 | 363 | 11 | 7.2 | 317 | 4 | 79 | 39 | 439 | 9.8 | 7.9
14:00-15:00 | 296 | 2 | 72 | 34 | 404 | 8.9 | 8 | 362 | 1 | 73 | 26 | 462 | 5.8 | 8.3
15:00-16:00 | 328 | 3 | 58 | 25 | 414 | 6.8 | 8.2 | 409 | 1 | 86 | 31 | 527 | 6.1 | 9.5
16:00-17:00 | 289 | 1 | 77 | 33 | 400 | 8.5 | 7.9 | 354 | 3 | 104 | 29 | 490 | 6.5 | 8.8
17:00-17:10 | 82 | 0 | 15 | 5 | 102 | 4.9 | 2 | 57 | 0 | 19 | 3 | 79 | 3.8 | 1.4
17:10-17:20 | 39 | 0 | 7 | 5 | 51 | 9.8 | 1 | 69 | 0 | 24 | 5 | 98 | 5.1 | 1.8
17:20-17:30 | 62 | 1 | 9 | 3 | 75 | 5.3 | 1.5 | 65 | 0 | 13 | 2 | 80 | 2.5 | 1.4
17:30-17:40 | 67 | 0 | 15 | 2 | 84 | 2.4 | 1.7 | 71 | 0 | 13 | 1 | 85 | 1.2 | 1.5
17:40-17:50 | 61 | 0 | 5 | 0 | 66 | 0 | 1.3 | 65 | 0 | 13 | 1 | 79 | 1.3 | 1.4
17:50-18:00 | 70 | 0 | 4 | 2 | 76 | 2.6 | 1.5 | 68 | 0 | 10 | 1 | 79 | 1.3 | 1.4
１時間計 | 381 | 1 | 55 | 17 | 454 | 4 | 8.9 | 395 | 0 | 92 | 13 | 500 | 2.6 | 9
18:00-18:10 | 51 | 0 | 5 | 3 | 59 | 5.1 | 1.2 | 70 | 0 | 12 | 2 | 84 | 2.4 | 1.5
18:10-18:20 | 74 | 0 | 8 | 1 | 83 | 1.2 | 1.6 | 74 | 0 | 5 | 0 | 79 | 0 | 1.4
18:20-18:30 | 67 | 0 | 7 | 2 | 76 | 2.6 | 1.5 | 60 | 0 | 7 | 0 | 67 | 0 | 1.2
18:30-18:40 | 74 | 1 | 4 | 0 | 79 | 1.3 | 1.6 | 62 | 0 | 9 | 2 | 73 | 2.7 | 1.3
18:40-18:50 | 63 | 0 | 7 | 1 | 71 | 1.4 | 1.4 | 69 | 0 | 11 | 0 | 80 | 0 | 1.4
18:50-19:00 | 73 | 0 | 6 | 1 | 80 | 1.3 | 1.6 | 54 | 0 | 4 | 0 | 58 | 0 | 1
１時間計 | 402 | 1 | 37 | 8 | 448 | 2 | 8.8 | 389 | 0 | 48 | 4 | 441 | 0.9 | 7.9
全時間合計 | 3927 | 21 | 783 | 343 | 5074 | 7.2 | 100 | 4279 | 25 | 899 | 372 | 5575 | 7.1 | 100

## 断面別自動車(8)
断 面 別 自 動 車 交 通 量 調 査 表
調査地点 ：№19 赤井交差点
調査年月日：令和 7年10月 7日(火) 天候:晴れ
方向 | [7 empty] | D 合計 ( 1+ 5+ 9+10+11+12)
種別時間帯 | 乗用車(台) | バ ス(台) | 小 型貨物車(台) | 大 型貨物車(台) | 合 計(台) | 大型車混入率(％) | 時 間係 数(％) | 乗用車(台) | バ ス(台) | 小 型貨物車(台) | 大 型貨物車(台) | 合 計(台) | 大型車混入率(％) | 時 間係 数(％)
7:00- 7:10 | [7 empty] | 128 | 3 | 18 | 9 | 158 | 7.6 | 1.5
7:10- 7:20 | [7 empty] | 157 | 0 | 26 | 10 | 193 | 5.2 | 1.8
7:20- 7:30 | [7 empty] | 145 | 2 | 26 | 5 | 178 | 3.9 | 1.7
7:30- 7:40 | [7 empty] | 105 | 1 | 32 | 13 | 151 | 9.3 | 1.4
7:40- 7:50 | [7 empty] | 130 | 0 | 27 | 12 | 169 | 7.1 | 1.6
7:50- 8:00 | [7 empty] | 97 | 0 | 27 | 10 | 134 | 7.5 | 1.3
１時間計 | [7 empty] | 762 | 6 | 156 | 59 | 983 | 6.6 | 9.2
8:00- 8:10 | [7 empty] | 146 | 0 | 27 | 8 | 181 | 4.4 | 1.7
8:10- 8:20 | [7 empty] | 119 | 0 | 22 | 11 | 152 | 7.2 | 1.4
8:20- 8:30 | [7 empty] | 116 | 3 | 23 | 13 | 155 | 10.3 | 1.5
8:30- 8:40 | [7 empty] | 129 | 0 | 23 | 15 | 167 | 9 | 1.6
8:40- 8:50 | [7 empty] | 116 | 3 | 28 | 13 | 160 | 10 | 1.5
8:50- 9:00 | [7 empty] | 96 | 0 | 18 | 8 | 122 | 6.6 | 1.1
１時間計 | [7 empty] | 722 | 6 | 141 | 68 | 937 | 7.9 | 8.8
9:00-10:00 | [7 empty] | 678 | 7 | 136 | 89 | 910 | 10.5 | 8.5
10:00-11:00 | [7 empty] | 637 | 3 | 138 | 88 | 866 | 10.5 | 8.1
11:00-12:00 | [7 empty] | 602 | 1 | 139 | 66 | 808 | 8.3 | 7.6
12:00-13:00 | [7 empty] | 630 | 3 | 121 | 49 | 803 | 6.5 | 7.5
13:00-14:00 | [7 empty] | 570 | 7 | 149 | 76 | 802 | 10.3 | 7.5
14:00-15:00 | [7 empty] | 658 | 3 | 145 | 60 | 866 | 7.3 | 8.1
15:00-16:00 | [7 empty] | 737 | 4 | 144 | 56 | 941 | 6.4 | 8.8
16:00-17:00 | [7 empty] | 643 | 4 | 181 | 62 | 890 | 7.4 | 8.4
17:00-17:10 | [7 empty] | 139 | 0 | 34 | 8 | 181 | 4.4 | 1.7
17:10-17:20 | [7 empty] | 108 | 0 | 31 | 10 | 149 | 6.7 | 1.4
17:20-17:30 | [7 empty] | 127 | 1 | 22 | 5 | 155 | 3.9 | 1.5
17:30-17:40 | [7 empty] | 138 | 0 | 28 | 3 | 169 | 1.8 | 1.6
17:40-17:50 | [7 empty] | 126 | 0 | 18 | 1 | 145 | 0.7 | 1.4
17:50-18:00 | [7 empty] | 138 | 0 | 14 | 3 | 155 | 1.9 | 1.5
１時間計 | [7 empty] | 776 | 1 | 147 | 30 | 954 | 3.2 | 9
18:00-18:10 | [7 empty] | 121 | 0 | 17 | 5 | 143 | 3.5 | 1.3
18:10-18:20 | [7 empty] | 148 | 0 | 13 | 1 | 162 | 0.6 | 1.5
18:20-18:30 | [7 empty] | 127 | 0 | 14 | 2 | 143 | 1.4 | 1.3
18:30-18:40 | [7 empty] | 136 | 1 | 13 | 2 | 152 | 2 | 1.4
18:40-18:50 | [7 empty] | 132 | 0 | 18 | 1 | 151 | 0.7 | 1.4
18:50-19:00 | [7 empty] | 127 | 0 | 10 | 1 | 138 | 0.7 | 1.3
１時間計 | [7 empty] | 791 | 1 | 85 | 12 | 889 | 1.5 | 8.3
全時間合計 | [7 empty] | 8206 | 46 | 1682 | 715 | 10649 | 7.1 | 100

## 自動車交差点合計
交 差 点 合 計 自 動 車 交 通 量 調 査 表
調査地点 ：№19 赤井交差点
調査年月日：令和 7年10月 7日(火) 天候:晴れ
流入部 | 交差点合計
種別時間帯 | 乗用車(台) | バ ス(台) | 小 型貨物車(台) | 大 型貨物車(台) | 合 計(台) | 大型車混入率(％) | 時 間係 数(％)
7:00- 7:10 | 339 | 7 | 39 | 14 | 399 | 5.3 | 1.6
7:10- 7:20 | 364 | 7 | 43 | 18 | 432 | 5.8 | 1.7
7:20- 7:30 | 355 | 6 | 47 | 18 | 426 | 5.6 | 1.7
7:30- 7:40 | 263 | 3 | 47 | 16 | 329 | 5.8 | 1.3
7:40- 7:50 | 314 | 2 | 38 | 22 | 376 | 6.4 | 1.5
7:50- 8:00 | 249 | 3 | 48 | 21 | 321 | 7.5 | 1.2
１時間計 | 1884 | 28 | 262 | 109 | 2283 | 6 | 8.9
8:00- 8:10 | 323 | 4 | 45 | 12 | 384 | 4.2 | 1.5
8:10- 8:20 | 283 | 5 | 43 | 16 | 347 | 6.1 | 1.3
8:20- 8:30 | 288 | 7 | 41 | 25 | 361 | 8.9 | 1.4
8:30- 8:40 | 312 | 3 | 44 | 24 | 383 | 7 | 1.5
8:40- 8:50 | 286 | 8 | 53 | 21 | 368 | 7.9 | 1.4
8:50- 9:00 | 265 | 6 | 49 | 24 | 344 | 8.7 | 1.3
１時間計 | 1757 | 33 | 275 | 122 | 2187 | 7.1 | 8.5
9:00-10:00 | 1595 | 25 | 293 | 170 | 2083 | 9.4 | 8.1
10:00-11:00 | 1605 | 23 | 297 | 182 | 2107 | 9.7 | 8.2
11:00-12:00 | 1641 | 15 | 269 | 143 | 2068 | 7.6 | 8
12:00-13:00 | 1628 | 23 | 245 | 104 | 2000 | 6.4 | 7.8
13:00-14:00 | 1573 | 24 | 273 | 135 | 2005 | 7.9 | 7.8
14:00-15:00 | 1647 | 17 | 283 | 108 | 2055 | 6.1 | 8
15:00-16:00 | 1875 | 20 | 282 | 108 | 2285 | 5.6 | 8.9
16:00-17:00 | 1683 | 23 | 347 | 98 | 2151 | 5.6 | 8.4
17:00-17:10 | 338 | 4 | 68 | 11 | 421 | 3.6 | 1.6
17:10-17:20 | 317 | 0 | 65 | 19 | 401 | 4.7 | 1.6
17:20-17:30 | 307 | 1 | 40 | 9 | 357 | 2.8 | 1.4
17:30-17:40 | 313 | 2 | 53 | 5 | 373 | 1.9 | 1.4
17:40-17:50 | 302 | 1 | 33 | 7 | 343 | 2.3 | 1.3
17:50-18:00 | 356 | 1 | 36 | 4 | 397 | 1.3 | 1.5
１時間計 | 1933 | 9 | 295 | 55 | 2292 | 2.8 | 8.9
18:00-18:10 | 324 | 6 | 41 | 8 | 379 | 3.7 | 1.5
18:10-18:20 | 334 | 2 | 31 | 2 | 369 | 1.1 | 1.4
18:20-18:30 | 324 | 1 | 36 | 5 | 366 | 1.6 | 1.4
18:30-18:40 | 347 | 5 | 25 | 4 | 381 | 2.4 | 1.5
18:40-18:50 | 347 | 3 | 39 | 1 | 390 | 1 | 1.5
18:50-19:00 | 317 | 2 | 18 | 2 | 339 | 1.2 | 1.3
１時間計 | 1993 | 19 | 190 | 22 | 2224 | 1.8 | 8.6
全時間合計 | 20814 | 259 | 3311 | 1356 | 25740 | 6.3 | 100

## 自動車変動図(1)
自 動 車 交 通 量 時 間 変 動 図 | [13 empty] | 19 | 1007100
調査地点：№19 赤井交差点 | [14 empty] | A 流入部(1+ 2+ 3) |  |  | A 流出部(4+ 8+12) |  |  | A 合計 ( 1+ 2+ 3+ 4+ 8+12)
[14 empty] | 7 | 596 | 40 | 6.7 | 615 | 30 | 4.9 | 1211 | 70 | 5.8
調査年月日：令和 7年10月 7日(火) 天候:晴れ | [13 empty] | 8 | 526 | 44 | 8.4 | 659 | 34 | 5.2 | 1185 | 78 | 6.6
[14 empty] | 9 | 501 | 39 | 7.8 | 638 | 47 | 7.4 | 1139 | 86 | 7.6
[14 empty] | 10 | 567 | 46 | 8.1 | 616 | 44 | 7.1 | 1183 | 90 | 7.6
[14 empty] | 11 | 642 | 38 | 5.9 | 671 | 44 | 6.6 | 1313 | 82 | 6.2
[14 empty] | 12 | 609 | 37 | 6.1 | 612 | 31 | 5.1 | 1221 | 68 | 5.6
[14 empty] | 13 | 602 | 36 | 6 | 593 | 25 | 4.2 | 1195 | 61 | 5.1
[14 empty] | 14 | 615 | 27 | 4.4 | 558 | 24 | 4.3 | 1173 | 51 | 4.3
[14 empty] | 15 | 625 | 27 | 4.3 | 704 | 26 | 3.7 | 1329 | 53 | 4
[14 empty] | 16 | 606 | 20 | 3.3 | 583 | 27 | 4.6 | 1189 | 47 | 4
凡 例 | [13 empty] | 17 | 648 | 12 | 1.9 | 583 | 16 | 2.7 | 1231 | 28 | 2.3
| 小型車 | [12 empty] | 18 | 547 | 18 | 3.3 | 633 | 9 | 1.4 | 1180 | 27 | 2.3
大型車
大型車混入率
時間帯 | 7 | 8 | 9 | 10 | 11 | 12 | 13 | 14 | 15 | 16 | 17 | 18 | 計
全車合計 | 596 | 526 | 501 | 567 | 642 | 609 | 602 | 615 | 625 | 606 | 648 | 547 | 7084
小型車 | 556 | 482 | 462 | 521 | 604 | 572 | 566 | 588 | 598 | 586 | 636 | 529 | 6700
大型車 | 40 | 44 | 39 | 46 | 38 | 37 | 36 | 27 | 27 | 20 | 12 | 18 | 384
大型車混入率 | 6.7 | 8.4 | 7.8 | 8.1 | 5.9 | 6.1 | 6 | 4.4 | 4.3 | 3.3 | 1.9 | 3.3 | 5.4207
時間帯 | 7 | 8 | 9 | 10 | 11 | 12 | 13 | 14 | 15 | 16 | 17 | 18 | 計
全車合計 | 615 | 659 | 638 | 616 | 671 | 612 | 593 | 558 | 704 | 583 | 583 | 633 | 7465
小型車 | 585 | 625 | 591 | 572 | 627 | 581 | 568 | 534 | 678 | 556 | 567 | 624 | 7108
大型車 | 30 | 34 | 47 | 44 | 44 | 31 | 25 | 24 | 26 | 27 | 16 | 9 | 357
大型車混入率 | 4.9 | 5.2 | 7.4 | 7.1 | 6.6 | 5.1 | 4.2 | 4.3 | 3.7 | 4.6 | 2.7 | 1.4 | 4.7823
時間帯 | 7 | 8 | 9 | 10 | 11 | 12 | 13 | 14 | 15 | 16 | 17 | 18 | 計
全車合計 | 1211 | 1185 | 1139 | 1183 | 1313 | 1221 | 1195 | 1173 | 1329 | 1189 | 1231 | 1180 | 14549
小型車 | 1141 | 1107 | 1053 | 1093 | 1231 | 1153 | 1134 | 1122 | 1276 | 1142 | 1203 | 1153 | 13808
大型車 | 70 | 78 | 86 | 90 | 82 | 68 | 61 | 51 | 53 | 47 | 28 | 27 | 741
大型車混入率 | 5.8 | 6.6 | 7.6 | 7.6 | 6.2 | 5.6 | 5.1 | 4.3 | 4 | 4 | 2.3 | 2.3 | 5.0931

## 自動車変動図(2)
自 動 車 交 通 量 時 間 変 動 図 | [13 empty] | 19 | 1007100
調査地点：№19 赤井交差点 | [14 empty] | B 流入部(4+ 5+ 6) |  |  | B 流出部(3+ 7+11) |  |  | B 合計 ( 3+ 4+ 5+ 6+ 7+11)
[14 empty] | 7 | 849 | 35 | 4.1 | 574 | 31 | 5.4 | 1423 | 66 | 4.6
調査年月日：令和 7年10月 7日(火) 天候:晴れ | [13 empty] | 8 | 736 | 37 | 5 | 566 | 47 | 8.3 | 1302 | 84 | 6.5
[14 empty] | 9 | 570 | 59 | 10.4 | 536 | 52 | 9.7 | 1106 | 111 | 10
[14 empty] | 10 | 543 | 68 | 12.5 | 537 | 53 | 9.9 | 1080 | 121 | 11.2
[14 empty] | 11 | 505 | 48 | 9.5 | 449 | 38 | 8.5 | 954 | 86 | 9
[14 empty] | 12 | 500 | 39 | 7.8 | 448 | 24 | 5.4 | 948 | 63 | 6.6
[14 empty] | 13 | 528 | 51 | 9.7 | 475 | 44 | 9.3 | 1003 | 95 | 9.5
[14 empty] | 14 | 572 | 42 | 7.3 | 490 | 37 | 7.6 | 1062 | 79 | 7.4
[14 empty] | 15 | 608 | 41 | 6.7 | 518 | 35 | 6.8 | 1126 | 76 | 6.7
[14 empty] | 16 | 632 | 35 | 5.5 | 528 | 36 | 6.8 | 1160 | 71 | 6.1
凡 例 | [13 empty] | 17 | 704 | 19 | 2.7 | 606 | 16 | 2.6 | 1310 | 35 | 2.7
| 小型車 | [12 empty] | 18 | 688 | 3 | 0.4 | 586 | 8 | 1.4 | 1274 | 11 | 0.9
大型車
大型車混入率
時間帯 | 7 | 8 | 9 | 10 | 11 | 12 | 13 | 14 | 15 | 16 | 17 | 18 | 計
全車合計 | 849 | 736 | 570 | 543 | 505 | 500 | 528 | 572 | 608 | 632 | 704 | 688 | 7435
小型車 | 814 | 699 | 511 | 475 | 457 | 461 | 477 | 530 | 567 | 597 | 685 | 685 | 6958
大型車 | 35 | 37 | 59 | 68 | 48 | 39 | 51 | 42 | 41 | 35 | 19 | 3 | 477
大型車混入率 | 4.1 | 5 | 10.4 | 12.5 | 9.5 | 7.8 | 9.7 | 7.3 | 6.7 | 5.5 | 2.7 | 0.4 | 6.4156
時間帯 | 7 | 8 | 9 | 10 | 11 | 12 | 13 | 14 | 15 | 16 | 17 | 18 | 計
全車合計 | 574 | 566 | 536 | 537 | 449 | 448 | 475 | 490 | 518 | 528 | 606 | 586 | 6313
小型車 | 543 | 519 | 484 | 484 | 411 | 424 | 431 | 453 | 483 | 492 | 590 | 578 | 5892
大型車 | 31 | 47 | 52 | 53 | 38 | 24 | 44 | 37 | 35 | 36 | 16 | 8 | 421
大型車混入率 | 5.4 | 8.3 | 9.7 | 9.9 | 8.5 | 5.4 | 9.3 | 7.6 | 6.8 | 6.8 | 2.6 | 1.4 | 6.6688
時間帯 | 7 | 8 | 9 | 10 | 11 | 12 | 13 | 14 | 15 | 16 | 17 | 18 | 計
全車合計 | 1423 | 1302 | 1106 | 1080 | 954 | 948 | 1003 | 1062 | 1126 | 1160 | 1310 | 1274 | 13748
小型車 | 1357 | 1218 | 995 | 959 | 868 | 885 | 908 | 983 | 1050 | 1089 | 1275 | 1263 | 12850
大型車 | 66 | 84 | 111 | 121 | 86 | 63 | 95 | 79 | 76 | 71 | 35 | 11 | 898
大型車混入率 | 4.6 | 6.5 | 10 | 11.2 | 9 | 6.6 | 9.5 | 7.4 | 6.7 | 6.1 | 2.7 | 0.9 | 6.5319

## 自動車変動図(3)
自 動 車 交 通 量 時 間 変 動 図 | [13 empty] | 19 | 1007100
調査地点：№19 赤井交差点 | [14 empty] | C 流入部(7+ 8+ 9) |  |  | C 流出部(2+ 6+10) |  |  | C 合計 ( 2+ 6+ 7+ 8+ 9+10)
[14 empty] | 7 | 376 | 26 | 6.9 | 573 | 47 | 8.2 | 949 | 73 | 7.7
調査年月日：令和 7年10月 7日(火) 天候:晴れ | [13 empty] | 8 | 445 | 34 | 7.6 | 505 | 40 | 7.9 | 950 | 74 | 7.8
[14 empty] | 9 | 548 | 52 | 9.5 | 463 | 45 | 9.7 | 1011 | 97 | 9.6
[14 empty] | 10 | 567 | 56 | 9.9 | 518 | 52 | 10 | 1085 | 108 | 10
[14 empty] | 11 | 535 | 46 | 8.6 | 526 | 35 | 6.7 | 1061 | 81 | 7.6
[14 empty] | 12 | 522 | 34 | 6.5 | 506 | 37 | 7.3 | 1028 | 71 | 6.9
[14 empty] | 13 | 512 | 32 | 6.3 | 498 | 47 | 9.4 | 1010 | 79 | 7.8
[14 empty] | 14 | 464 | 20 | 4.3 | 545 | 37 | 6.8 | 1009 | 57 | 5.6
[14 empty] | 15 | 638 | 32 | 5 | 536 | 35 | 6.5 | 1174 | 67 | 5.7
[14 empty] | 16 | 513 | 32 | 6.2 | 550 | 26 | 4.7 | 1063 | 58 | 5.5
凡 例 | [13 empty] | 17 | 486 | 15 | 3.1 | 603 | 19 | 3.2 | 1089 | 34 | 3.1
| 小型車 | [12 empty] | 18 | 541 | 11 | 2 | 564 | 20 | 3.5 | 1105 | 31 | 2.8
大型車
大型車混入率
時間帯 | 7 | 8 | 9 | 10 | 11 | 12 | 13 | 14 | 15 | 16 | 17 | 18 | 計
全車合計 | 376 | 445 | 548 | 567 | 535 | 522 | 512 | 464 | 638 | 513 | 486 | 541 | 6147
小型車 | 350 | 411 | 496 | 511 | 489 | 488 | 480 | 444 | 606 | 481 | 471 | 530 | 5757
大型車 | 26 | 34 | 52 | 56 | 46 | 34 | 32 | 20 | 32 | 32 | 15 | 11 | 390
大型車混入率 | 6.9 | 7.6 | 9.5 | 9.9 | 8.6 | 6.5 | 6.3 | 4.3 | 5 | 6.2 | 3.1 | 2 | 6.3446
時間帯 | 7 | 8 | 9 | 10 | 11 | 12 | 13 | 14 | 15 | 16 | 17 | 18 | 計
全車合計 | 573 | 505 | 463 | 518 | 526 | 506 | 498 | 545 | 536 | 550 | 603 | 564 | 6387
小型車 | 526 | 465 | 418 | 466 | 491 | 469 | 451 | 508 | 501 | 524 | 584 | 544 | 5947
大型車 | 47 | 40 | 45 | 52 | 35 | 37 | 47 | 37 | 35 | 26 | 19 | 20 | 440
大型車混入率 | 8.2 | 7.9 | 9.7 | 10 | 6.7 | 7.3 | 9.4 | 6.8 | 6.5 | 4.7 | 3.2 | 3.5 | 6.889
時間帯 | 7 | 8 | 9 | 10 | 11 | 12 | 13 | 14 | 15 | 16 | 17 | 18 | 計
全車合計 | 949 | 950 | 1011 | 1085 | 1061 | 1028 | 1010 | 1009 | 1174 | 1063 | 1089 | 1105 | 12534
小型車 | 876 | 876 | 914 | 977 | 980 | 957 | 931 | 952 | 1107 | 1005 | 1055 | 1074 | 11704
大型車 | 73 | 74 | 97 | 108 | 81 | 71 | 79 | 57 | 67 | 58 | 34 | 31 | 830
大型車混入率 | 7.7 | 7.8 | 9.6 | 10 | 7.6 | 6.9 | 7.8 | 5.6 | 5.7 | 5.5 | 3.1 | 2.8 | 6.622

## 自動車変動図(4)
自 動 車 交 通 量 時 間 変 動 図 | [13 empty] | 19 | 1007100
調査地点：№19 赤井交差点 | [14 empty] | D 流入部(10+11+12) |  |  | D 流出部(1+ 5+ 9) |  |  | D 合計 ( 1+ 5+ 9+10+11+12)
[14 empty] | 7 | 462 | 36 | 7.8 | 521 | 29 | 5.6 | 983 | 65 | 6.6
調査年月日：令和 7年10月 7日(火) 天候:晴れ | [13 empty] | 8 | 480 | 40 | 8.3 | 457 | 34 | 7.4 | 937 | 74 | 7.9
[14 empty] | 9 | 464 | 45 | 9.7 | 446 | 51 | 11.4 | 910 | 96 | 10.5
[14 empty] | 10 | 430 | 35 | 8.1 | 436 | 56 | 12.8 | 866 | 91 | 10.5
[14 empty] | 11 | 386 | 26 | 6.7 | 422 | 41 | 9.7 | 808 | 67 | 8.3
[14 empty] | 12 | 369 | 17 | 4.6 | 434 | 35 | 8.1 | 803 | 52 | 6.5
[14 empty] | 13 | 363 | 40 | 11 | 439 | 43 | 9.8 | 802 | 83 | 10.3
[14 empty] | 14 | 404 | 36 | 8.9 | 462 | 27 | 5.8 | 866 | 63 | 7.3
[14 empty] | 15 | 414 | 28 | 6.8 | 527 | 32 | 6.1 | 941 | 60 | 6.4
[14 empty] | 16 | 400 | 34 | 8.5 | 490 | 32 | 6.5 | 890 | 66 | 7.4
凡 例 | [13 empty] | 17 | 454 | 18 | 4 | 500 | 13 | 2.6 | 954 | 31 | 3.2
| 小型車 | [12 empty] | 18 | 448 | 9 | 2 | 441 | 4 | 0.9 | 889 | 13 | 1.5
大型車
大型車混入率
時間帯 | 7 | 8 | 9 | 10 | 11 | 12 | 13 | 14 | 15 | 16 | 17 | 18 | 計
全車合計 | 462 | 480 | 464 | 430 | 386 | 369 | 363 | 404 | 414 | 400 | 454 | 448 | 5074
小型車 | 426 | 440 | 419 | 395 | 360 | 352 | 323 | 368 | 386 | 366 | 436 | 439 | 4710
大型車 | 36 | 40 | 45 | 35 | 26 | 17 | 40 | 36 | 28 | 34 | 18 | 9 | 364
大型車混入率 | 7.8 | 8.3 | 9.7 | 8.1 | 6.7 | 4.6 | 11 | 8.9 | 6.8 | 8.5 | 4 | 2 | 7.1738
時間帯 | 7 | 8 | 9 | 10 | 11 | 12 | 13 | 14 | 15 | 16 | 17 | 18 | 計
全車合計 | 521 | 457 | 446 | 436 | 422 | 434 | 439 | 462 | 527 | 490 | 500 | 441 | 5575
小型車 | 492 | 423 | 395 | 380 | 381 | 399 | 396 | 435 | 495 | 458 | 487 | 437 | 5178
大型車 | 29 | 34 | 51 | 56 | 41 | 35 | 43 | 27 | 32 | 32 | 13 | 4 | 397
大型車混入率 | 5.6 | 7.4 | 11.4 | 12.8 | 9.7 | 8.1 | 9.8 | 5.8 | 6.1 | 6.5 | 2.6 | 0.9 | 7.1211
時間帯 | 7 | 8 | 9 | 10 | 11 | 12 | 13 | 14 | 15 | 16 | 17 | 18 | 計
全車合計 | 983 | 937 | 910 | 866 | 808 | 803 | 802 | 866 | 941 | 890 | 954 | 889 | 10649
小型車 | 918 | 863 | 814 | 775 | 741 | 751 | 719 | 803 | 881 | 824 | 923 | 876 | 9888
大型車 | 65 | 74 | 96 | 91 | 67 | 52 | 83 | 63 | 60 | 66 | 31 | 13 | 761
大型車混入率 | 6.6 | 7.9 | 10.5 | 10.5 | 8.3 | 6.5 | 10.3 | 7.3 | 6.4 | 7.4 | 3.2 | 1.5 | 7.1462

## 渋滞長(1)
滞留長・渋滞長・通過時間調査表
調査地点 ：№19 赤井交差点
調査年月日：令和 7年10月 7日(火) 天候:晴れ
１：車線減少 ２：信号現示不適（現示不足） ３：信号現示不適（系統性） ４：踏切
渋滞原因凡例 | ５：橋梁 ６：右折、対向直進 ７：左折車 ８：大型車 ９：二輪車 10：歩行者・自転車
11：駐車車両 12：バス停 13：工事、事故 14：沿道出入車両 15：道路線形 16：交差点形状
17：直進先詰まり 18：右折先詰まり 19：左折先詰まり 20：その他
| 方向 ａ１ |  |  |  | 方向 ａ２ |  |  |  | 方向 ｂ１ |  |  |  | 方向 ｂ２
観測時間 | 滞留長 (m) | 渋滞長 (m) | 通過 時間 (分:秒) | 渋滞 原因 | 滞留長 (m) | 渋滞長 (m) | 通過 時間 (分:秒) | 渋滞 原因 | 滞留長 (m) | 渋滞長 (m) | 通過 時間 (分:秒) | 渋滞 原因 | 滞留長 (m) | 渋滞長 (m) | 通過 時間 (分:秒) | 渋滞 原因
7:00- 7:10 | 120 | 0 | 0:01 |  | 10 | 0 | 0:00 |  | 40 | 0 | 0:00 |  | 170 | 80 | 0:02 | 8
7:10- 7:20 | 160 | 0 | 0:01 |  | 10 | 0 | 0:00 |  | 70 | 30 | 0:03 | 7,14 | 180 | 90 | 0:02 | 8
7:20- 7:30 | 110 | 0 | 0:01 |  | 30 | 0 | 0:01 |  | 80 | 10 | 0:02 | 7,14 | 250 | 120 | 0:05 | 8
7:30- 7:40 | 80 | 0 | 0:00 |  | 10 | 0 | 0:00 |  | 80 | 30 | 0:02 | 7,10 | 280 | 130 | 0:04 | 8
7:40- 7:50 | 130 | 0 | 0:00 |  | 10 | 0 | 0:00 |  | 60 | 0 | 0:00 |  | 230 | 110 | 0:04 | 8
7:50- 8:00 | 160 | 0 | 0:01 |  | 10 | 0 | 0:00 |  | 70 | 0 | 0:00 |  | 200 | 100 | 0:04 | 8
8:00- 8:10 | 180 | 10 | 0:02 | 14 | 50 | 10 | 0:02 | 6 | 80 | 50 | 0:04 | 7,19 | 220 | 120 | 0:05 | 8
8:10- 8:20 | 130 | 0 | 0:00 |  | 40 | 10 | 0:02 | 6,8 | 130 | 60 | 0:04 | 7,19 | 180 | 100 | 0:04 | 8
8:20- 8:30 | 70 | 0 | 0:00 |  | 10 | 0 | 0:00 |  | 70 | 10 | 0:02 | 7,19 | 190 | 100 | 0:04 | 8
8:30- 8:40 | 120 | 0 | 0:01 |  | 10 | 0 | 0:00 |  | 40 | 0 | 0:00 |  | 160 | 40 | 0:02 | 8
8:40- 8:50 | 60 | 0 | 0:00 |  | 30 | 0 | 0:01 |  | 20 | 0 | 0:00 |  | 80 | 0 | 0:01
8:50- 9:00 | 80 | 0 | 0:01 |  | 20 | 0 | 0:01 |  | 40 | 0 | 0:00 |  | 110 | 0 | 0:01
9:00-10:00 | 70 | 0 | 0:01 |  | 30 | 0 | 0:01 |  | 40 | 0 | 0:00 |  | 60 | 0 | 0:00
10:00-11:00 | 130 | 0 | 0:01 |  | 30 | 0 | 0:01 |  | 70 | 0 | 0:00 |  | 120 | 10 | 0:02 | 8
11:00-12:00 | 150 | 0 | 0:01 |  | 20 | 0 | 0:01 |  | 80 | 0 | 0:01 |  | 70 | 0 | 0:00
12:00-13:00 | 90 | 0 | 0:01 |  | 40 | 0 | 0:01 |  | 50 | 0 | 0:00 |  | 60 | 0 | 0:00
13:00-14:00 | 150 | 0 | 0:01 |  | 30 | 0 | 0:01 |  | 50 | 0 | 0:00 |  | 150 | 50 | 0:02 | 8
14:00-15:00 | 160 | 0 | 0:01 |  | 30 | 0 | 0:01 |  | 70 | 0 | 0:00 |  | 140 | 10 | 0:02 | 8
15:00-16:00 | 150 | 0 | 0:01 |  | 50 | 0 | 0:01 |  | 80 | 0 | 0:01 |  | 130 | 20 | 0:02 | 8
16:00-17:00 | 120 | 0 | 0:01 |  | 50 | 0 | 0:01 |  | 50 | 0 | 0:01 |  | 160 | 50 | 0:02 | 14
17:00-17:10 | 160 | 30 | 0:02 | 14 | 40 | 0 | 0:01 |  | 50 | 0 | 0:00 |  | 150 | 20 | 0:02 | 8
17:10-17:20 | 150 | 0 | 0:01 |  | 40 | 0 | 0:01 |  | 70 | 0 | 0:00 |  | 160 | 40 | 0:02 | 8
17:20-17:30 | 180 | 0 | 0:01 |  | 30 | 0 | 0:01 |  | 80 | 0 | 0:00 |  | 130 | 10 | 0:02 | 8
17:30-17:40 | 200 | 100 | 0:03 | 12 | 20 | 0 | 0:01 |  | 70 | 0 | 0:00 |  | 80 | 0 | 0:01
17:40-17:50 | 130 | 0 | 0:01 |  | 40 | 0 | 0:01 |  | 90 | 0 | 0:00 |  | 60 | 0 | 0:00
17:50-18:00 | 130 | 0 | 0:01 |  | 40 | 10 | 0:03 | 6 | 70 | 0 | 0:00 |  | 150 | 30 | 0:04 | 8
18:00-18:10 | 80 | 0 | 0:00 |  | 50 | 30 | 0:03 | 6 | 20 | 0 | 0:00 |  | 90 | 0 | 0:00
18:10-18:20 | 250 | 100 | 0:02 | 14 | 50 | 20 | 0:03 | 6 | 40 | 0 | 0:00 |  | 50 | 0 | 0:00
18:20-18:30 | 130 | 20 | 0:02 | 14 | 10 | 0 | 0:01 |  | 40 | 0 | 0:00 |  | 90 | 0 | 0:00
18:30-18:40 | 180 | 0 | 0:01 |  | 10 | 0 | 0:01 |  | 20 | 0 | 0:00 |  | 100 | 0 | 0:01
18:40-18:50 | 180 | 10 | 0:02 | 14 | 20 | 0 | 0:01 |  | 50 | 0 | 0:01 |  | 70 | 0 | 0:00
18:50-19:00 | 150 | 10 | 0:02 | 14 | 10 | 0 | 0:01 |  | 60 | 0 | 0:00 |  | 100 | 0 | 0:01

## 渋滞長(2)
滞留長・渋滞長・通過時間調査表
調査地点 ：№19 赤井交差点
調査年月日：令和 7年10月 7日(火) 天候:晴れ
１：車線減少 ２：信号現示不適（現示不足） ３：信号現示不適（系統性） ４：踏切
渋滞原因凡例 | ５：橋梁 ６：右折、対向直進 ７：左折車 ８：大型車 ９：二輪車 10：歩行者・自転車
11：駐車車両 12：バス停 13：工事、事故 14：沿道出入車両 15：道路線形 16：交差点形状
17：直進先詰まり 18：右折先詰まり 19：左折先詰まり 20：その他
| 方向 ｂ３ |  |  |  | 方向 ｃ１ |  |  |  | 方向 ｃ２ |  |  |  | 方向 ｄ１
観測時間 | 滞留長 (m) | 渋滞長 (m) | 通過 時間 (分:秒) | 渋滞 原因 | 滞留長 (m) | 渋滞長 (m) | 通過 時間 (分:秒) | 渋滞 原因 | 滞留長 (m) | 渋滞長 (m) | 通過 時間 (分:秒) | 渋滞 原因 | 滞留長 (m) | 渋滞長 (m) | 通過 時間 (分:秒) | 渋滞 原因
7:00- 7:10 | 10 | 0 | 0:00 |  | 240 | 70 | 0:02 | 17 | 10 | 0 | 0:00 |  | 180 | 60 | 0:02 | 2
7:10- 7:20 | 20 | 0 | 0:00 |  | 450 | 310 | 0:06 | 17 | 0 | 0 |  |  | 160 | 60 | 0:02 | 2
7:20- 7:30 | 30 | 10 | 0:02 | 6 | 470 | 280 | 0:07 | 17 | 0 | 0 |  |  | 160 | 10 | 0:02 | 2
7:30- 7:40 | 20 | 0 | 0:00 |  | 540 | 420 | 0:11 | 17 | 0 | 0 |  |  | 170 | 60 | 0:02 | 14
7:40- 7:50 | 30 | 10 | 0:02 | 6 | 540 | 400 | 0:13 | 17 | 0 | 0 |  |  | 190 | 80 | 0:03 | 8
7:50- 8:00 | 30 | 0 | 0:00 |  | 530 | 380 | 0:14 | 17 | 0 | 0 |  |  | 180 | 70 | 0:03 | 8,14
8:00- 8:10 | 30 | 0 | 0:00 |  | 550 | 450 | 0:12 | 17 | 0 | 0 |  |  | 170 | 40 | 0:02 | 14
8:10- 8:20 | 30 | 0 | 0:00 |  | 660 | 590 | 0:11 | 17 | 0 | 0 |  |  | 110 | 10 | 0:02 | 2
8:20- 8:30 | 20 | 0 | 0:00 |  | 500 | 350 | 0:07 | 17 | 0 | 0 |  |  | 210 | 70 | 0:03 | 8,14
8:30- 8:40 | 20 | 0 | 0:00 |  | 370 | 240 | 0:05 | 17 | 20 | 0 | 0:01 |  | 220 | 120 | 0:04 | 14
8:40- 8:50 | 10 | 0 | 0:00 |  | 490 | 250 | 0:03 | 17 | 10 | 0 | 0:00 |  | 140 | 30 | 0:02 | 14
8:50- 9:00 | 10 | 0 | 0:00 |  | 280 | 80 | 0:02 | 17 | 0 | 0 |  |  | 100 | 0 | 0:01
9:00-10:00 | 10 | 0 | 0:00 |  | 200 | 0 | 0:01 |  | 20 | 0 | 0:00 |  | 240 | 160 | 0:04 | 2
10:00-11:00 | 50 | 0 | 0:00 |  | 180 | 0 | 0:01 |  | 10 | 0 | 0:00 |  | 160 | 40 | 0:02 | 12
11:00-12:00 | 20 | 0 | 0:00 |  | 210 | 60 | 0:02 | 8 | 10 | 0 | 0:00 |  | 60 | 0 | 0:00
12:00-13:00 | 30 | 0 | 0:00 |  | 110 | 0 | 0:01 |  | 10 | 0 | 0:00 |  | 60 | 0 | 0:00
13:00-14:00 | 20 | 0 | 0:00 |  | 110 | 0 | 0:01 |  | 10 | 0 | 0:00 |  | 120 | 30 | 0:02 | 2
14:00-15:00 | 50 | 10 | 0:03 | 6 | 110 | 0 | 0:01 |  | 10 | 0 | 0:00 |  | 160 | 50 | 0:02 | 2
15:00-16:00 | 30 | 0 | 0:00 |  | 100 | 0 | 0:01 |  | 20 | 0 | 0:01 |  | 100 | 10 | 0:02 | 8
16:00-17:00 | 10 | 0 | 0:00 |  | 300 | 220 | 0:04 | 17 | 10 | 0 | 0:00 |  | 230 | 90 | 0:03 | 8
17:00-17:10 | 50 | 10 | 0:02 | 6 | 110 | 0 | 0:01 |  | 10 | 0 | 0:00 |  | 120 | 30 | 0:02 | 14
17:10-17:20 | 50 | 10 | 0:02 | 6,8 | 120 | 0 | 0:01 |  | 20 | 0 | 0:01 |  | 260 | 170 | 0:06 | 14
17:20-17:30 | 50 | 10 | 0:02 | 6 | 80 | 0 | 0:01 |  | 10 | 0 | 0:00 |  | 220 | 100 | 0:03 | 14
17:30-17:40 | 50 | 10 | 0:02 | 6 | 130 | 0 | 0:01 |  | 10 | 0 | 0:00 |  | 150 | 40 | 0:02 | 14
17:40-17:50 | 50 | 10 | 0:02 | 6,8 | 110 | 0 | 0:01 |  | 10 | 0 | 0:00 |  | 210 | 40 | 0:02 | 14
17:50-18:00 | 50 | 10 | 0:02 | 6 | 80 | 0 | 0:01 |  | 10 | 0 | 0:00 |  | 280 | 190 | 0:06 | 14
18:00-18:10 | 50 | 10 | 0:02 | 6 | 180 | 40 | 0:02 | 14 | 10 | 0 | 0:00 |  | 320 | 220 | 0:04 | 14
18:10-18:20 | 50 | 10 | 0:02 | 6 | 200 | 80 | 0:02 | 20 | 20 | 0 | 0:00 |  | 250 | 110 | 0:04 | 14
18:20-18:30 | 50 | 10 | 0:02 | 6 | 190 | 60 | 0:02 | 20 | 20 | 0 | 0:00 |  | 210 | 80 | 0:02 | 14
18:30-18:40 | 50 | 10 | 0:02 | 6 | 170 | 30 | 0:02 | 20 | 10 | 0 | 0:00 |  | 170 | 30 | 0:02 | 2
18:40-18:50 | 50 | 10 | 0:02 | 6,8 | 310 | 130 | 0:03 | 20 | 10 | 0 | 0:00 |  | 70 | 0 | 0:00
18:50-19:00 | 50 | 10 | 0:02 | 6 | 160 | 0 | 0:01 |  | 10 | 0 | 0:00 |  | 120 | 30 | 0:02 | 2

## 渋滞長(3)
滞留長・渋滞長・通過時間調査表
調査地点 ：№19 赤井交差点
調査年月日：令和 7年10月 7日(火) 天候:晴れ
１：車線減少 ２：信号現示不適（現示不足） ３：信号現示不適（系統性） ４：踏切
渋滞原因凡例 | ５：橋梁 ６：右折、対向直進 ７：左折車 ８：大型車 ９：二輪車 10：歩行者・自転車
11：駐車車両 12：バス停 13：工事、事故 14：沿道出入車両 15：道路線形 16：交差点形状
17：直進先詰まり 18：右折先詰まり 19：左折先詰まり 20：その他
方向 ｄ２
観測時間 | 滞留長 (m) | 渋滞長 (m) | 通過 時間 (分:秒) | 渋滞 原因 | 滞留長 (m) | 渋滞長 (m) | 通過 時間 (分:秒) | 渋滞 原因 | 滞留長 (m) | 渋滞長 (m) | 通過 時間 (分:秒) | 渋滞 原因 | 滞留長 (m) | 渋滞長 (m) | 通過 時間 (分:秒) | 渋滞 原因
7:00- 7:10 | 20 | 0 | 0:01
7:10- 7:20 | 10 | 0 | 0:00
7:20- 7:30 | 10 | 0 | 0:00
7:30- 7:40 | 20 | 0 | 0:01
7:40- 7:50 | 20 | 0 | 0:01
7:50- 8:00 | 20 | 0 | 0:00
8:00- 8:10 | 30 | 10 | 0:02 | 6
8:10- 8:20 | 10 | 0 | 0:00
8:20- 8:30 | 10 | 0 | 0:00
8:30- 8:40 | 30 | 20 | 0:02 | 6,18
8:40- 8:50 | 20 | 0 | 0:01
8:50- 9:00 | 10 | 0 | 0:00
9:00-10:00 | 20 | 0 | 0:01
10:00-11:00 | 10 | 0 | 0:00
11:00-12:00 | 20 | 0 | 0:01
12:00-13:00 | 30 | 0 | 0:00
13:00-14:00 | 10 | 0 | 0:00
14:00-15:00 | 20 | 0 | 0:01
15:00-16:00 | 30 | 0 | 0:01
16:00-17:00 | 20 | 0 | 0:01
17:00-17:10 | 30 | 0 | 0:01
17:10-17:20 | 30 | 0 | 0:01
17:20-17:30 | 20 | 0 | 0:01
17:30-17:40 | 10 | 0 | 0:00
17:40-17:50 | 20 | 0 | 0:01
17:50-18:00 | 20 | 0 | 0:01
18:00-18:10 | 10 | 0 | 0:00
18:10-18:20 | 20 | 0 | 0:01
18:20-18:30 | 10 | 0 | 0:00
18:30-18:40 | 10 | 0 | 0:00
18:40-18:50 | 10 | 0 | 0:00
18:50-19:00 | 30 | 10 | 0:02 | 6

## 渋滞長変動図(1)
月日 | 1007100 |  | 開始 | 8 | 単位 | (ｍ) | 滞留長・渋滞長時間変動図
地点 | 456:00 |  | ﾋﾟｯﾁ | 15
方向 | a1 | [5 empty] | 調査地点：№19 赤井交差点
|  | 滞留長 | 渋滞長 | 0
1 | 7:00- 7:10 | 120 | 0 |  |  |  | 調査年月日：令和 7年10月 7日(火) 天候:晴れ
2 | 7:10- 7:20 | 160 | 0
3 | 7:20- 7:30 | 110 | 0
4 | 7:30- 7:40 | 80 | 0
5 | 7:40- 7:50 | 130 | 0
6 | 7:50- 8:00 | 160 | 0
7 | 8:00- 8:10 | 180 | 10
8 | 8:10- 8:20 | 130 | 0
9 | 8:20- 8:30 | 70 | 0
10 | 8:30- 8:40 | 120 | 0
11 | 8:40- 8:50 | 60 | 0
12 | 8:50- 9:00 | 80 | 0
13 | 9:00-10:00 | 70 | 0
14 | 10:00-11:00 | 130 | 0
15 | 11:00-12:00 | 150 | 0 |  |  |  | 【方向a1】 | 【方向a2】
16 | 12:00-13:00 | 90 | 0
17 | 13:00-14:00 | 150 | 0
18 | 14:00-15:00 | 160 | 0
19 | 15:00-16:00 | 150 | 0
20 | 16:00-17:00 | 120 | 0
21 | 17:00-17:10 | 160 | 30
22 | 17:10-17:20 | 150 | 0
23 | 17:20-17:30 | 180 | 0
24 | 17:30-17:40 | 200 | 100
25 | 17:40-17:50 | 130 | 0
26 | 17:50-18:00 | 130 | 0
27 | 18:00-18:10 | 80 | 0
28 | 18:10-18:20 | 250 | 100
29 | 18:20-18:30 | 130 | 20
30 | 18:30-18:40 | 180 | 0
31 | 18:40-18:50 | 180 | 10
32 | 18:50-19:00 | 150 | 10
1 | 7:00- 7:10 | 10 | 0
2 | 7:10- 7:20 | 10 | 0
3 | 7:20- 7:30 | 30 | 0
4 | 7:30- 7:40 | 10 | 0
5 | 7:40- 7:50 | 10 | 0
6 | 7:50- 8:00 | 10 | 0
7 | 8:00- 8:10 | 50 | 10
8 | 8:10- 8:20 | 40 | 10
9 | 8:20- 8:30 | 10 | 0
10 | 8:30- 8:40 | 10 | 0
11 | 8:40- 8:50 | 30 | 0
12 | 8:50- 9:00 | 20 | 0
13 | 9:00-10:00 | 30 | 0
14 | 10:00-11:00 | 30 | 0
15 | 11:00-12:00 | 20 | 0
16 | 12:00-13:00 | 40 | 0
17 | 13:00-14:00 | 30 | 0
18 | 14:00-15:00 | 30 | 0
19 | 15:00-16:00 | 50 | 0
20 | 16:00-17:00 | 50 | 0
21 | 17:00-17:10 | 40 | 0
22 | 17:10-17:20 | 40 | 0
23 | 17:20-17:30 | 30 | 0
24 | 17:30-17:40 | 20 | 0
25 | 17:40-17:50 | 40 | 0
26 | 17:50-18:00 | 40 | 10
27 | 18:00-18:10 | 50 | 30
28 | 18:10-18:20 | 50 | 20
29 | 18:20-18:30 | 10 | 0
30 | 18:30-18:40 | 10 | 0
31 | 18:40-18:50 | 20 | 0
32 | 18:50-19:00 | 10 | 0

## 渋滞長変動図(2)
月日 | 1007100 |  | 開始 | 8 | 単位 | (ｍ) | 滞留長・渋滞長時間変動図
地点 | 456:00 |  | ﾋﾟｯﾁ | 15
方向 | b1 | [5 empty] | 調査地点：№19 赤井交差点
|  | 滞留長 | 渋滞長 | 0
1 | 7:00- 7:10 | 40 | 0 |  |  |  | 調査年月日：令和 7年10月 7日(火) 天候:晴れ
2 | 7:10- 7:20 | 70 | 30
3 | 7:20- 7:30 | 80 | 10
4 | 7:30- 7:40 | 80 | 30
5 | 7:40- 7:50 | 60 | 0
6 | 7:50- 8:00 | 70 | 0
7 | 8:00- 8:10 | 80 | 50
8 | 8:10- 8:20 | 130 | 60
9 | 8:20- 8:30 | 70 | 10
10 | 8:30- 8:40 | 40 | 0
11 | 8:40- 8:50 | 20 | 0
12 | 8:50- 9:00 | 40 | 0
13 | 9:00-10:00 | 40 | 0
14 | 10:00-11:00 | 70 | 0
15 | 11:00-12:00 | 80 | 0 |  |  |  | 【方向b1】 | 【方向b2】
16 | 12:00-13:00 | 50 | 0
17 | 13:00-14:00 | 50 | 0
18 | 14:00-15:00 | 70 | 0
19 | 15:00-16:00 | 80 | 0
20 | 16:00-17:00 | 50 | 0
21 | 17:00-17:10 | 50 | 0
22 | 17:10-17:20 | 70 | 0
23 | 17:20-17:30 | 80 | 0
24 | 17:30-17:40 | 70 | 0
25 | 17:40-17:50 | 90 | 0
26 | 17:50-18:00 | 70 | 0
27 | 18:00-18:10 | 20 | 0
28 | 18:10-18:20 | 40 | 0
29 | 18:20-18:30 | 40 | 0
30 | 18:30-18:40 | 20 | 0
31 | 18:40-18:50 | 50 | 0
32 | 18:50-19:00 | 60 | 0
1 | 7:00- 7:10 | 170 | 80
2 | 7:10- 7:20 | 180 | 90
3 | 7:20- 7:30 | 250 | 120
4 | 7:30- 7:40 | 280 | 130
5 | 7:40- 7:50 | 230 | 110
6 | 7:50- 8:00 | 200 | 100
7 | 8:00- 8:10 | 220 | 120
8 | 8:10- 8:20 | 180 | 100
9 | 8:20- 8:30 | 190 | 100
10 | 8:30- 8:40 | 160 | 40
11 | 8:40- 8:50 | 80 | 0
12 | 8:50- 9:00 | 110 | 0
13 | 9:00-10:00 | 60 | 0
14 | 10:00-11:00 | 120 | 10
15 | 11:00-12:00 | 70 | 0
16 | 12:00-13:00 | 60 | 0
17 | 13:00-14:00 | 150 | 50
18 | 14:00-15:00 | 140 | 10
19 | 15:00-16:00 | 130 | 20
20 | 16:00-17:00 | 160 | 50
21 | 17:00-17:10 | 150 | 20
22 | 17:10-17:20 | 160 | 40
23 | 17:20-17:30 | 130 | 10
24 | 17:30-17:40 | 80 | 0
25 | 17:40-17:50 | 60 | 0
26 | 17:50-18:00 | 150 | 30
27 | 18:00-18:10 | 90 | 0
28 | 18:10-18:20 | 50 | 0
29 | 18:20-18:30 | 90 | 0
30 | 18:30-18:40 | 100 | 0
31 | 18:40-18:50 | 70 | 0
32 | 18:50-19:00 | 100 | 0

## 渋滞長変動図(3)
月日 | 1007100 |  | 開始 | 8 | 単位 | (ｍ) | 滞留長・渋滞長時間変動図
地点 | 456:00 |  | ﾋﾟｯﾁ | 15
方向 | b3 | [5 empty] | 調査地点：№19 赤井交差点
|  | 滞留長 | 渋滞長 | 0
1 | 7:00- 7:10 | 10 | 0 |  |  |  | 調査年月日：令和 7年10月 7日(火) 天候:晴れ
2 | 7:10- 7:20 | 20 | 0
3 | 7:20- 7:30 | 30 | 10
4 | 7:30- 7:40 | 20 | 0
5 | 7:40- 7:50 | 30 | 10
6 | 7:50- 8:00 | 30 | 0
7 | 8:00- 8:10 | 30 | 0
8 | 8:10- 8:20 | 30 | 0
9 | 8:20- 8:30 | 20 | 0
10 | 8:30- 8:40 | 20 | 0
11 | 8:40- 8:50 | 10 | 0
12 | 8:50- 9:00 | 10 | 0
13 | 9:00-10:00 | 10 | 0
14 | 10:00-11:00 | 50 | 0
15 | 11:00-12:00 | 20 | 0 |  |  |  | 【方向b3】 | 【方向c1】
16 | 12:00-13:00 | 30 | 0
17 | 13:00-14:00 | 20 | 0
18 | 14:00-15:00 | 50 | 10
19 | 15:00-16:00 | 30 | 0
20 | 16:00-17:00 | 10 | 0
21 | 17:00-17:10 | 50 | 10
22 | 17:10-17:20 | 50 | 10
23 | 17:20-17:30 | 50 | 10
24 | 17:30-17:40 | 50 | 10
25 | 17:40-17:50 | 50 | 10
26 | 17:50-18:00 | 50 | 10
27 | 18:00-18:10 | 50 | 10
28 | 18:10-18:20 | 50 | 10
29 | 18:20-18:30 | 50 | 10
30 | 18:30-18:40 | 50 | 10
31 | 18:40-18:50 | 50 | 10
32 | 18:50-19:00 | 50 | 10
1 | 7:00- 7:10 | 240 | 70
2 | 7:10- 7:20 | 450 | 310
3 | 7:20- 7:30 | 470 | 280
4 | 7:30- 7:40 | 540 | 420
5 | 7:40- 7:50 | 540 | 400
6 | 7:50- 8:00 | 530 | 380
7 | 8:00- 8:10 | 550 | 450
8 | 8:10- 8:20 | 660 | 590
9 | 8:20- 8:30 | 500 | 350
10 | 8:30- 8:40 | 370 | 240
11 | 8:40- 8:50 | 490 | 250
12 | 8:50- 9:00 | 280 | 80
13 | 9:00-10:00 | 200 | 0
14 | 10:00-11:00 | 180 | 0
15 | 11:00-12:00 | 210 | 60
16 | 12:00-13:00 | 110 | 0
17 | 13:00-14:00 | 110 | 0
18 | 14:00-15:00 | 110 | 0
19 | 15:00-16:00 | 100 | 0
20 | 16:00-17:00 | 300 | 220
21 | 17:00-17:10 | 110 | 0
22 | 17:10-17:20 | 120 | 0
23 | 17:20-17:30 | 80 | 0
24 | 17:30-17:40 | 130 | 0
25 | 17:40-17:50 | 110 | 0
26 | 17:50-18:00 | 80 | 0
27 | 18:00-18:10 | 180 | 40
28 | 18:10-18:20 | 200 | 80
29 | 18:20-18:30 | 190 | 60
30 | 18:30-18:40 | 170 | 30
31 | 18:40-18:50 | 310 | 130
32 | 18:50-19:00 | 160 | 0

## 渋滞長変動図(4)
月日 | 1007100 |  | 開始 | 8 | 単位 | (ｍ) | 滞留長・渋滞長時間変動図
地点 | 456:00 |  | ﾋﾟｯﾁ | 15
方向 | c2 | [5 empty] | 調査地点：№19 赤井交差点
|  | 滞留長 | 渋滞長 | 0
1 | 7:00- 7:10 | 10 | 0 |  |  |  | 調査年月日：令和 7年10月 7日(火) 天候:晴れ
2 | 7:10- 7:20 | 0 | 0
3 | 7:20- 7:30 | 0 | 0
4 | 7:30- 7:40 | 0 | 0
5 | 7:40- 7:50 | 0 | 0
6 | 7:50- 8:00 | 0 | 0
7 | 8:00- 8:10 | 0 | 0
8 | 8:10- 8:20 | 0 | 0
9 | 8:20- 8:30 | 0 | 0
10 | 8:30- 8:40 | 20 | 0
11 | 8:40- 8:50 | 10 | 0
12 | 8:50- 9:00 | 0 | 0
13 | 9:00-10:00 | 20 | 0
14 | 10:00-11:00 | 10 | 0
15 | 11:00-12:00 | 10 | 0 |  |  |  | 【方向c2】 | 【方向d1】
16 | 12:00-13:00 | 10 | 0
17 | 13:00-14:00 | 10 | 0
18 | 14:00-15:00 | 10 | 0
19 | 15:00-16:00 | 20 | 0
20 | 16:00-17:00 | 10 | 0
21 | 17:00-17:10 | 10 | 0
22 | 17:10-17:20 | 20 | 0
23 | 17:20-17:30 | 10 | 0
24 | 17:30-17:40 | 10 | 0
25 | 17:40-17:50 | 10 | 0
26 | 17:50-18:00 | 10 | 0
27 | 18:00-18:10 | 10 | 0
28 | 18:10-18:20 | 20 | 0
29 | 18:20-18:30 | 20 | 0
30 | 18:30-18:40 | 10 | 0
31 | 18:40-18:50 | 10 | 0
32 | 18:50-19:00 | 10 | 0
1 | 7:00- 7:10 | 180 | 60
2 | 7:10- 7:20 | 160 | 60
3 | 7:20- 7:30 | 160 | 10
4 | 7:30- 7:40 | 170 | 60
5 | 7:40- 7:50 | 190 | 80
6 | 7:50- 8:00 | 180 | 70
7 | 8:00- 8:10 | 170 | 40
8 | 8:10- 8:20 | 110 | 10
9 | 8:20- 8:30 | 210 | 70
10 | 8:30- 8:40 | 220 | 120
11 | 8:40- 8:50 | 140 | 30
12 | 8:50- 9:00 | 100 | 0
13 | 9:00-10:00 | 240 | 160
14 | 10:00-11:00 | 160 | 40
15 | 11:00-12:00 | 60 | 0
16 | 12:00-13:00 | 60 | 0
17 | 13:00-14:00 | 120 | 30
18 | 14:00-15:00 | 160 | 50
19 | 15:00-16:00 | 100 | 10
20 | 16:00-17:00 | 230 | 90
21 | 17:00-17:10 | 120 | 30
22 | 17:10-17:20 | 260 | 170
23 | 17:20-17:30 | 220 | 100
24 | 17:30-17:40 | 150 | 40
25 | 17:40-17:50 | 210 | 40
26 | 17:50-18:00 | 280 | 190
27 | 18:00-18:10 | 320 | 220
28 | 18:10-18:20 | 250 | 110
29 | 18:20-18:30 | 210 | 80
30 | 18:30-18:40 | 170 | 30
31 | 18:40-18:50 | 70 | 0
32 | 18:50-19:00 | 120 | 30

## 渋滞長変動図(5)
月日 | 1007100 |  | 開始 | 8 | 単位 | (ｍ) | 滞留長・渋滞長時間変動図
地点 | 456:00 |  | ﾋﾟｯﾁ | 15
方向 | d2 | [5 empty] | 調査地点：№19 赤井交差点
|  | 滞留長 | 渋滞長 | 0
1 | 7:00- 7:10 | 20 | 0 |  |  |  | 調査年月日：令和 7年10月 7日(火) 天候:晴れ
2 | 7:10- 7:20 | 10 | 0
3 | 7:20- 7:30 | 10 | 0
4 | 7:30- 7:40 | 20 | 0
5 | 7:40- 7:50 | 20 | 0
6 | 7:50- 8:00 | 20 | 0
7 | 8:00- 8:10 | 30 | 10
8 | 8:10- 8:20 | 10 | 0
9 | 8:20- 8:30 | 10 | 0
10 | 8:30- 8:40 | 30 | 20
11 | 8:40- 8:50 | 20 | 0
12 | 8:50- 9:00 | 10 | 0
13 | 9:00-10:00 | 20 | 0
14 | 10:00-11:00 | 10 | 0
15 | 11:00-12:00 | 20 | 0 |  |  |  | 【方向d2】
16 | 12:00-13:00 | 30 | 0
17 | 13:00-14:00 | 10 | 0
18 | 14:00-15:00 | 20 | 0
19 | 15:00-16:00 | 30 | 0
20 | 16:00-17:00 | 20 | 0
21 | 17:00-17:10 | 30 | 0
22 | 17:10-17:20 | 30 | 0
23 | 17:20-17:30 | 20 | 0
24 | 17:30-17:40 | 10 | 0
25 | 17:40-17:50 | 20 | 0
26 | 17:50-18:00 | 20 | 0
27 | 18:00-18:10 | 10 | 0
28 | 18:10-18:20 | 20 | 0
29 | 18:20-18:30 | 10 | 0
30 | 18:30-18:40 | 10 | 0
31 | 18:40-18:50 | 10 | 0
32 | 18:50-19:00 | 30 | 10
7:00- 7:10
7:10- 7:20
7:20- 7:30
7:30- 7:40
7:40- 7:50
7:50- 8:00
8:00- 8:10
8:10- 8:20
8:20- 8:30
8:30- 8:40
8:40- 8:50
8:50- 9:00
9:00-10:00
10:00-11:00
11:00-12:00
12:00-13:00
13:00-14:00
14:00-15:00
15:00-16:00
16:00-17:00
17:00-17:10
17:10-17:20
17:20-17:30
17:30-17:40
17:40-17:50
17:50-18:00
18:00-18:10
18:10-18:20
18:20-18:30
18:30-18:40
18:40-18:50
18:50-19:00

## 信号現示
信 号 現 示 調 査 表 | [15 empty] | 表示する凡例をダブルクリック
調査地点 ：№19 赤井交差点
調査年月日：令和7年10月7日（火）
現示 | １φ |  |  |  | ２φ |  |  | ３φ |  |  |  | ４φ
灯器 階梯 | １ | ２ | ３ | ４ | ５ | ６ | ７ | ８ | ９ | １０ | １１ | １２ | １３ | １４ | 合計
Ａ
Ｂ
ａ
ｂ
朝 | 44 | 6 | 2 | 3 | 6 | 3 | 3 | 30 | 5 | 2 | 3 | 7 | 3 | 3 | 120
昼 | 53 | 6 | 2 | 3 | 6 | 3 | 3 | 25 | 5 | 2 | 3 | 6 | 3 | 3 | 123
夕 | 53 | 6 | 2 | 3 | 6 | 3 | 3 | 25 | 5 | 2 | 3 | 6 | 3 | 3 | 123
単位：秒
| １φ |  |  | ２φ |  |  | ３φ |  |  | ４φ
現 示