## 方向別(1)
方 向 別 自 動 車 交 通 量 調 査 表
調査地点 ：№17 大草交差点
調査年月日：令和 3年10月 6日(水) 天候:晴れ
方向 | 1 | [6 empty] | 2
種別時間帯 | 乗用車(台) | バ ス(台) | 小 型貨物車(台) | 大 型貨物車(台) | 合 計(台) | 大型車混入率(％) | 時 間係 数(％) | 乗用車(台) | バ ス(台) | 小 型貨物車(台) | 大 型貨物車(台) | 合 計(台) | 大型車混入率(％) | 時 間係 数(％)
7:00- 7:10 | 5 | 0 | 1 | 0 | 6 | 0 | 1.7 | 11 | 1 | 2 | 0 | 14 | 7.1 | 2.1
7:10- 7:20 | 3 | 0 | 0 | 0 | 3 | 0 | 0.9 | 22 | 0 | 3 | 1 | 26 | 3.8 | 3.8
7:20- 7:30 | 8 | 1 | 1 | 0 | 10 | 10 | 2.9 | 15 | 0 | 1 | 0 | 16 | 0 | 2.4
7:30- 7:40 | 2 | 0 | 1 | 2 | 5 | 40 | 1.4 | 2 | 0 | 1 | 2 | 5 | 40 | 0.7
7:40- 7:50 | 3 | 0 | 2 | 0 | 5 | 0 | 1.4 | 12 | 0 | 3 | 2 | 17 | 11.8 | 2.5
7:50- 8:00 | 3 | 0 | 0 | 0 | 3 | 0 | 0.9 | 16 | 0 | 1 | 2 | 19 | 10.5 | 2.8
１時間計 | 24 | 1 | 5 | 2 | 32 | 9.4 | 9.2 | 78 | 1 | 11 | 7 | 97 | 8.2 | 14.3
8:00- 8:10 | 4 | 0 | 0 | 0 | 4 | 0 | 1.2 | 16 | 0 | 1 | 0 | 17 | 0 | 2.5
8:10- 8:20 | 7 | 0 | 0 | 0 | 7 | 0 | 2 | 8 | 0 | 2 | 0 | 10 | 0 | 1.5
8:20- 8:30 | 1 | 0 | 0 | 2 | 3 | 66.7 | 0.9 | 3 | 0 | 0 | 2 | 5 | 40 | 0.7
8:30- 8:40 | 11 | 0 | 1 | 1 | 13 | 7.7 | 3.7 | 20 | 0 | 5 | 0 | 25 | 0 | 3.7
8:40- 8:50 | 0 | 0 | 1 | 0 | 1 | 0 | 0.3 | 4 | 0 | 0 | 0 | 4 | 0 | 0.6
8:50- 9:00 | 2 | 0 | 1 | 1 | 4 | 25 | 1.2 | 9 | 0 | 2 | 1 | 12 | 8.3 | 1.8
１時間計 | 25 | 0 | 3 | 4 | 32 | 12.5 | 9.2 | 60 | 0 | 10 | 3 | 73 | 4.1 | 10.8
9:00-10:00 | 27 | 0 | 3 | 4 | 34 | 11.8 | 9.8 | 56 | 1 | 7 | 7 | 71 | 11.3 | 10.5
10:00-11:00 | 17 | 0 | 2 | 1 | 20 | 5 | 5.8 | 26 | 1 | 12 | 3 | 42 | 9.5 | 6.2
11:00-12:00 | 22 | 0 | 3 | 3 | 28 | 10.7 | 8.1 | 40 | 0 | 11 | 1 | 52 | 1.9 | 7.7
12:00-13:00 | 19 | 0 | 6 | 1 | 26 | 3.8 | 7.5 | 35 | 1 | 8 | 0 | 44 | 2.3 | 6.5
13:00-14:00 | 14 | 1 | 4 | 3 | 22 | 18.2 | 6.3 | 19 | 0 | 5 | 4 | 28 | 14.3 | 4.1
14:00-15:00 | 28 | 0 | 8 | 3 | 39 | 7.7 | 11.2 | 32 | 0 | 4 | 2 | 38 | 5.3 | 5.6
15:00-16:00 | 19 | 0 | 7 | 1 | 27 | 3.7 | 7.8 | 41 | 1 | 8 | 4 | 54 | 9.3 | 8
16:00-17:00 | 26 | 0 | 2 | 0 | 28 | 0 | 8.1 | 57 | 0 | 14 | 2 | 73 | 2.7 | 10.8
17:00-17:10 | 6 | 0 | 1 | 0 | 7 | 0 | 2 | 10 | 0 | 2 | 0 | 12 | 0 | 1.8
17:10-17:20 | 1 | 0 | 0 | 1 | 2 | 50 | 0.6 | 4 | 0 | 6 | 0 | 10 | 0 | 1.5
17:20-17:30 | 3 | 0 | 0 | 0 | 3 | 0 | 0.9 | 8 | 1 | 4 | 0 | 13 | 7.7 | 1.9
17:30-17:40 | 4 | 0 | 0 | 0 | 4 | 0 | 1.2 | 10 | 0 | 1 | 0 | 11 | 0 | 1.6
17:40-17:50 | 3 | 0 | 1 | 0 | 4 | 0 | 1.2 | 4 | 0 | 1 | 1 | 6 | 16.7 | 0.9
17:50-18:00 | 7 | 0 | 0 | 0 | 7 | 0 | 2 | 9 | 0 | 1 | 0 | 10 | 0 | 1.5
１時間計 | 24 | 0 | 2 | 1 | 27 | 3.7 | 7.8 | 45 | 1 | 15 | 1 | 62 | 3.2 | 9.2
18:00-18:10 | 9 | 0 | 0 | 0 | 9 | 0 | 2.6 | 9 | 0 | 1 | 0 | 10 | 0 | 1.5
18:10-18:20 | 8 | 0 | 1 | 0 | 9 | 0 | 2.6 | 6 | 0 | 0 | 0 | 6 | 0 | 0.9
18:20-18:30 | 0 | 0 | 0 | 0 | 0 | 0 | 0 | 5 | 0 | 1 | 0 | 6 | 0 | 0.9
18:30-18:40 | 4 | 0 | 1 | 0 | 5 | 0 | 1.4 | 8 | 0 | 1 | 0 | 9 | 0 | 1.3
18:40-18:50 | 6 | 0 | 0 | 0 | 6 | 0 | 1.7 | 5 | 0 | 0 | 0 | 5 | 0 | 0.7
18:50-19:00 | 1 | 0 | 1 | 1 | 3 | 33.3 | 0.9 | 6 | 0 | 0 | 0 | 6 | 0 | 0.9
１時間計 | 28 | 0 | 3 | 1 | 32 | 3.1 | 9.2 | 39 | 0 | 3 | 0 | 42 | 0 | 6.2
全時間合計 | 273 | 2 | 48 | 24 | 347 | 7.5 | 100 | 528 | 6 | 108 | 34 | 676 | 5.9 | 100

## 方向別(2)
方 向 別 自 動 車 交 通 量 調 査 表
調査地点 ：№17 大草交差点
調査年月日：令和 3年10月 6日(水) 天候:晴れ
方向 | 3 | [6 empty] | A 合計 ( 1+ 2+ 3)
種別時間帯 | 乗用車(台) | バ ス(台) | 小 型貨物車(台) | 大 型貨物車(台) | 合 計(台) | 大型車混入率(％) | 時 間係 数(％) | 乗用車(台) | バ ス(台) | 小 型貨物車(台) | 大 型貨物車(台) | 合 計(台) | 大型車混入率(％) | 時 間係 数(％)
7:00- 7:10 | 27 | 0 | 5 | 3 | 35 | 8.6 | 2.1 | 43 | 1 | 8 | 3 | 55 | 7.3 | 2.1
7:10- 7:20 | 45 | 0 | 11 | 4 | 60 | 6.7 | 3.7 | 70 | 0 | 14 | 5 | 89 | 5.6 | 3.3
7:20- 7:30 | 22 | 0 | 3 | 2 | 27 | 7.4 | 1.7 | 45 | 1 | 5 | 2 | 53 | 5.7 | 2
7:30- 7:40 | 10 | 0 | 2 | 3 | 15 | 20 | 0.9 | 14 | 0 | 4 | 7 | 25 | 28 | 0.9
7:40- 7:50 | 17 | 0 | 3 | 2 | 22 | 9.1 | 1.3 | 32 | 0 | 8 | 4 | 44 | 9.1 | 1.7
7:50- 8:00 | 19 | 0 | 5 | 4 | 28 | 14.3 | 1.7 | 38 | 0 | 6 | 6 | 50 | 12 | 1.9
１時間計 | 140 | 0 | 29 | 18 | 187 | 9.6 | 11.4 | 242 | 2 | 45 | 27 | 316 | 9.2 | 11.9
8:00- 8:10 | 12 | 0 | 7 | 3 | 22 | 13.6 | 1.3 | 32 | 0 | 8 | 3 | 43 | 7 | 1.6
8:10- 8:20 | 18 | 0 | 5 | 2 | 25 | 8 | 1.5 | 33 | 0 | 7 | 2 | 42 | 4.8 | 1.6
8:20- 8:30 | 17 | 0 | 1 | 1 | 19 | 5.3 | 1.2 | 21 | 0 | 1 | 5 | 27 | 18.5 | 1
8:30- 8:40 | 17 | 0 | 2 | 5 | 24 | 20.8 | 1.5 | 48 | 0 | 8 | 6 | 62 | 9.7 | 2.3
8:40- 8:50 | 6 | 0 | 4 | 3 | 13 | 23.1 | 0.8 | 10 | 0 | 5 | 3 | 18 | 16.7 | 0.7
8:50- 9:00 | 15 | 0 | 3 | 6 | 24 | 25 | 1.5 | 26 | 0 | 6 | 8 | 40 | 20 | 1.5
１時間計 | 85 | 0 | 22 | 20 | 127 | 15.7 | 7.8 | 170 | 0 | 35 | 27 | 232 | 11.6 | 8.7
9:00-10:00 | 103 | 0 | 37 | 23 | 163 | 14.1 | 10 | 186 | 1 | 47 | 34 | 268 | 13.1 | 10.1
10:00-11:00 | 82 | 0 | 25 | 21 | 128 | 16.4 | 7.8 | 125 | 1 | 39 | 25 | 190 | 13.7 | 7.2
11:00-12:00 | 90 | 0 | 22 | 23 | 135 | 17 | 8.3 | 152 | 0 | 36 | 27 | 215 | 12.6 | 8.1
12:00-13:00 | 90 | 0 | 18 | 18 | 126 | 14.3 | 7.7 | 144 | 1 | 32 | 19 | 196 | 10.2 | 7.4
13:00-14:00 | 72 | 1 | 24 | 17 | 114 | 15.8 | 7 | 105 | 2 | 33 | 24 | 164 | 15.9 | 6.2
14:00-15:00 | 84 | 0 | 27 | 29 | 140 | 20.7 | 8.6 | 144 | 0 | 39 | 34 | 217 | 15.7 | 8.2
15:00-16:00 | 76 | 2 | 28 | 18 | 124 | 16.1 | 7.6 | 136 | 3 | 43 | 23 | 205 | 12.7 | 7.7
16:00-17:00 | 99 | 0 | 29 | 25 | 153 | 16.3 | 9.4 | 182 | 0 | 45 | 27 | 254 | 10.6 | 9.6
17:00-17:10 | 15 | 0 | 2 | 1 | 18 | 5.6 | 1.1 | 31 | 0 | 5 | 1 | 37 | 2.7 | 1.4
17:10-17:20 | 19 | 0 | 5 | 1 | 25 | 4 | 1.5 | 24 | 0 | 11 | 2 | 37 | 5.4 | 1.4
17:20-17:30 | 22 | 1 | 2 | 1 | 26 | 7.7 | 1.6 | 33 | 2 | 6 | 1 | 42 | 7.1 | 1.6
17:30-17:40 | 24 | 0 | 0 | 0 | 24 | 0 | 1.5 | 38 | 0 | 1 | 0 | 39 | 0 | 1.5
17:40-17:50 | 16 | 0 | 2 | 1 | 19 | 5.3 | 1.2 | 23 | 0 | 4 | 2 | 29 | 6.9 | 1.1
17:50-18:00 | 13 | 0 | 0 | 0 | 13 | 0 | 0.8 | 29 | 0 | 1 | 0 | 30 | 0 | 1.1
１時間計 | 109 | 1 | 11 | 4 | 125 | 4 | 7.6 | 178 | 2 | 28 | 6 | 214 | 3.7 | 8.1
18:00-18:10 | 16 | 0 | 2 | 0 | 18 | 0 | 1.1 | 34 | 0 | 3 | 0 | 37 | 0 | 1.4
18:10-18:20 | 29 | 0 | 1 | 0 | 30 | 0 | 1.8 | 43 | 0 | 2 | 0 | 45 | 0 | 1.7
18:20-18:30 | 11 | 0 | 0 | 0 | 11 | 0 | 0.7 | 16 | 0 | 1 | 0 | 17 | 0 | 0.6
18:30-18:40 | 16 | 0 | 2 | 0 | 18 | 0 | 1.1 | 28 | 0 | 4 | 0 | 32 | 0 | 1.2
18:40-18:50 | 17 | 0 | 0 | 1 | 18 | 5.6 | 1.1 | 28 | 0 | 0 | 1 | 29 | 3.4 | 1.1
18:50-19:00 | 17 | 0 | 0 | 0 | 17 | 0 | 1 | 24 | 0 | 1 | 1 | 26 | 3.8 | 1
１時間計 | 106 | 0 | 5 | 1 | 112 | 0.9 | 6.9 | 173 | 0 | 11 | 2 | 186 | 1.1 | 7
全時間合計 | 1136 | 4 | 277 | 217 | 1634 | 13.5 | 100 | 1937 | 12 | 433 | 275 | 2657 | 10.8 | 100

## 方向別(3)
方 向 別 自 動 車 交 通 量 調 査 表
調査地点 ：№17 大草交差点
調査年月日：令和 3年10月 6日(水) 天候:晴れ
方向 | 4 | [6 empty] | 5
種別時間帯 | 乗用車(台) | バ ス(台) | 小 型貨物車(台) | 大 型貨物車(台) | 合 計(台) | 大型車混入率(％) | 時 間係 数(％) | 乗用車(台) | バ ス(台) | 小 型貨物車(台) | 大 型貨物車(台) | 合 計(台) | 大型車混入率(％) | 時 間係 数(％)
7:00- 7:10 | 24 | 0 | 4 | 3 | 31 | 9.7 | 1.9 | 52 | 0 | 2 | 7 | 61 | 11.5 | 1.6
7:10- 7:20 | 24 | 0 | 6 | 5 | 35 | 14.3 | 2.1 | 34 | 2 | 3 | 4 | 43 | 14 | 1.1
7:20- 7:30 | 22 | 0 | 1 | 0 | 23 | 0 | 1.4 | 42 | 0 | 9 | 8 | 59 | 13.6 | 1.6
7:30- 7:40 | 18 | 0 | 3 | 2 | 23 | 8.7 | 1.4 | 39 | 0 | 7 | 4 | 50 | 8 | 1.3
7:40- 7:50 | 20 | 0 | 4 | 0 | 24 | 0 | 1.4 | 40 | 0 | 5 | 12 | 57 | 21.1 | 1.5
7:50- 8:00 | 22 | 0 | 2 | 0 | 24 | 0 | 1.4 | 32 | 1 | 5 | 3 | 41 | 9.8 | 1.1
１時間計 | 130 | 0 | 20 | 10 | 160 | 6.3 | 9.6 | 239 | 3 | 31 | 38 | 311 | 13.2 | 8.2
8:00- 8:10 | 15 | 0 | 5 | 6 | 26 | 23.1 | 1.6 | 51 | 0 | 6 | 12 | 69 | 17.4 | 1.8
8:10- 8:20 | 15 | 0 | 3 | 3 | 21 | 14.3 | 1.3 | 37 | 1 | 5 | 1 | 44 | 4.5 | 1.2
8:20- 8:30 | 11 | 0 | 1 | 2 | 14 | 14.3 | 0.8 | 47 | 0 | 9 | 5 | 61 | 8.2 | 1.6
8:30- 8:40 | 14 | 0 | 0 | 3 | 17 | 17.6 | 1 | 37 | 1 | 4 | 4 | 46 | 10.9 | 1.2
8:40- 8:50 | 11 | 0 | 3 | 6 | 20 | 30 | 1.2 | 38 | 0 | 10 | 8 | 56 | 14.3 | 1.5
8:50- 9:00 | 12 | 0 | 6 | 3 | 21 | 14.3 | 1.3 | 39 | 0 | 7 | 8 | 54 | 14.8 | 1.4
１時間計 | 78 | 0 | 18 | 23 | 119 | 19.3 | 7.1 | 249 | 2 | 41 | 38 | 330 | 12.1 | 8.7
9:00-10:00 | 79 | 1 | 34 | 21 | 135 | 16.3 | 8.1 | 232 | 6 | 56 | 62 | 356 | 19.1 | 9.4
10:00-11:00 | 84 | 0 | 24 | 34 | 142 | 23.9 | 8.5 | 223 | 3 | 40 | 62 | 328 | 19.8 | 8.6
11:00-12:00 | 93 | 0 | 30 | 20 | 143 | 14 | 8.6 | 251 | 3 | 46 | 67 | 367 | 19.1 | 9.6
12:00-13:00 | 87 | 0 | 22 | 26 | 135 | 19.3 | 8.1 | 204 | 3 | 48 | 54 | 309 | 18.4 | 8.1
13:00-14:00 | 89 | 1 | 20 | 29 | 139 | 21.6 | 8.3 | 183 | 1 | 31 | 93 | 308 | 30.5 | 8.1
14:00-15:00 | 84 | 0 | 20 | 24 | 128 | 18.8 | 7.7 | 205 | 3 | 57 | 76 | 341 | 23.2 | 9
15:00-16:00 | 98 | 1 | 29 | 38 | 166 | 23.5 | 10 | 206 | 6 | 49 | 81 | 342 | 25.4 | 9
16:00-17:00 | 100 | 1 | 19 | 17 | 137 | 13.1 | 8.2 | 187 | 3 | 53 | 38 | 281 | 14.6 | 7.4
17:00-17:10 | 17 | 0 | 0 | 5 | 22 | 22.7 | 1.3 | 28 | 1 | 7 | 2 | 38 | 7.9 | 1
17:10-17:20 | 19 | 0 | 7 | 2 | 28 | 7.1 | 1.7 | 53 | 0 | 8 | 4 | 65 | 6.2 | 1.7
17:20-17:30 | 26 | 0 | 5 | 3 | 34 | 8.8 | 2 | 31 | 2 | 5 | 2 | 40 | 10 | 1.1
17:30-17:40 | 12 | 0 | 0 | 0 | 12 | 0 | 0.7 | 28 | 0 | 6 | 1 | 35 | 2.9 | 0.9
17:40-17:50 | 22 | 0 | 2 | 1 | 25 | 4 | 1.5 | 39 | 0 | 3 | 4 | 46 | 8.7 | 1.2
17:50-18:00 | 18 | 0 | 0 | 2 | 20 | 10 | 1.2 | 45 | 1 | 1 | 4 | 51 | 9.8 | 1.3
１時間計 | 114 | 0 | 14 | 13 | 141 | 9.2 | 8.5 | 224 | 4 | 30 | 17 | 275 | 7.6 | 7.2
18:00-18:10 | 20 | 0 | 0 | 0 | 20 | 0 | 1.2 | 42 | 1 | 3 | 2 | 48 | 6.3 | 1.3
18:10-18:20 | 17 | 0 | 3 | 1 | 21 | 4.8 | 1.3 | 34 | 0 | 5 | 3 | 42 | 7.1 | 1.1
18:20-18:30 | 17 | 1 | 0 | 2 | 20 | 15 | 1.2 | 44 | 0 | 7 | 5 | 56 | 8.9 | 1.5
18:30-18:40 | 15 | 0 | 0 | 2 | 17 | 11.8 | 1 | 20 | 1 | 2 | 4 | 27 | 18.5 | 0.7
18:40-18:50 | 27 | 1 | 4 | 0 | 32 | 3.1 | 1.9 | 59 | 2 | 3 | 3 | 67 | 7.5 | 1.8
18:50-19:00 | 11 | 0 | 0 | 1 | 12 | 8.3 | 0.7 | 15 | 0 | 2 | 0 | 17 | 0 | 0.4
１時間計 | 107 | 2 | 7 | 6 | 122 | 6.6 | 7.3 | 214 | 4 | 22 | 17 | 257 | 8.2 | 6.8
全時間合計 | 1143 | 6 | 257 | 261 | 1667 | 16 | 100 | 2617 | 41 | 504 | 643 | 3805 | 18 | 100

## 方向別(4)
方 向 別 自 動 車 交 通 量 調 査 表
調査地点 ：№17 大草交差点
調査年月日：令和 3年10月 6日(水) 天候:晴れ
方向 | 6 | [6 empty] | B 合計 ( 4+ 5+ 6)
種別時間帯 | 乗用車(台) | バ ス(台) | 小 型貨物車(台) | 大 型貨物車(台) | 合 計(台) | 大型車混入率(％) | 時 間係 数(％) | 乗用車(台) | バ ス(台) | 小 型貨物車(台) | 大 型貨物車(台) | 合 計(台) | 大型車混入率(％) | 時 間係 数(％)
7:00- 7:10 | 0 | 1 | 0 | 0 | 1 | 100 | 1.4 | 76 | 1 | 6 | 10 | 93 | 11.8 | 1.7
7:10- 7:20 | 1 | 0 | 0 | 0 | 1 | 0 | 1.4 | 59 | 2 | 9 | 9 | 79 | 13.9 | 1.4
7:20- 7:30 | 0 | 0 | 1 | 0 | 1 | 0 | 1.4 | 64 | 0 | 11 | 8 | 83 | 9.6 | 1.5
7:30- 7:40 | 0 | 1 | 0 | 1 | 2 | 100 | 2.7 | 57 | 1 | 10 | 7 | 75 | 10.7 | 1.4
7:40- 7:50 | 2 | 0 | 0 | 0 | 2 | 0 | 2.7 | 62 | 0 | 9 | 12 | 83 | 14.5 | 1.5
7:50- 8:00 | 0 | 0 | 0 | 0 | 0 | 0 | 0 | 54 | 1 | 7 | 3 | 65 | 6.2 | 1.2
１時間計 | 3 | 2 | 1 | 1 | 7 | 42.9 | 9.5 | 372 | 5 | 52 | 49 | 478 | 11.3 | 8.6
8:00- 8:10 | 0 | 1 | 0 | 1 | 2 | 100 | 2.7 | 66 | 1 | 11 | 19 | 97 | 20.6 | 1.7
8:10- 8:20 | 0 | 0 | 1 | 0 | 1 | 0 | 1.4 | 52 | 1 | 9 | 4 | 66 | 7.6 | 1.2
8:20- 8:30 | 0 | 1 | 0 | 0 | 1 | 100 | 1.4 | 58 | 1 | 10 | 7 | 76 | 10.5 | 1.4
8:30- 8:40 | 0 | 0 | 0 | 0 | 0 | 0 | 0 | 51 | 1 | 4 | 7 | 63 | 12.7 | 1.1
8:40- 8:50 | 0 | 1 | 0 | 0 | 1 | 100 | 1.4 | 49 | 1 | 13 | 14 | 77 | 19.5 | 1.4
8:50- 9:00 | 1 | 0 | 0 | 0 | 1 | 0 | 1.4 | 52 | 0 | 13 | 11 | 76 | 14.5 | 1.4
１時間計 | 1 | 3 | 1 | 1 | 6 | 66.7 | 8.1 | 328 | 5 | 60 | 62 | 455 | 14.7 | 8.2
9:00-10:00 | 2 | 1 | 3 | 2 | 8 | 37.5 | 10.8 | 313 | 8 | 93 | 85 | 499 | 18.6 | 9
10:00-11:00 | 2 | 1 | 0 | 1 | 4 | 50 | 5.4 | 309 | 4 | 64 | 97 | 474 | 21.3 | 8.5
11:00-12:00 | 1 | 1 | 3 | 3 | 8 | 50 | 10.8 | 345 | 4 | 79 | 90 | 518 | 18.1 | 9.3
12:00-13:00 | 5 | 1 | 1 | 0 | 7 | 14.3 | 9.5 | 296 | 4 | 71 | 80 | 451 | 18.6 | 8.1
13:00-14:00 | 4 | 1 | 3 | 0 | 8 | 12.5 | 10.8 | 276 | 3 | 54 | 122 | 455 | 27.5 | 8.2
14:00-15:00 | 5 | 1 | 2 | 0 | 8 | 12.5 | 10.8 | 294 | 4 | 79 | 100 | 477 | 21.8 | 8.6
15:00-16:00 | 0 | 1 | 2 | 2 | 5 | 60 | 6.8 | 304 | 8 | 80 | 121 | 513 | 25.1 | 9.2
16:00-17:00 | 1 | 1 | 0 | 0 | 2 | 50 | 2.7 | 288 | 5 | 72 | 55 | 420 | 14.3 | 7.6
17:00-17:10 | 1 | 0 | 1 | 0 | 2 | 0 | 2.7 | 46 | 1 | 8 | 7 | 62 | 12.9 | 1.1
17:10-17:20 | 0 | 1 | 0 | 0 | 1 | 100 | 1.4 | 72 | 1 | 15 | 6 | 94 | 7.4 | 1.7
17:20-17:30 | 0 | 0 | 0 | 0 | 0 | 0 | 0 | 57 | 2 | 10 | 5 | 74 | 9.5 | 1.3
17:30-17:40 | 1 | 0 | 0 | 0 | 1 | 0 | 1.4 | 41 | 0 | 6 | 1 | 48 | 2.1 | 0.9
17:40-17:50 | 0 | 0 | 0 | 0 | 0 | 0 | 0 | 61 | 0 | 5 | 5 | 71 | 7 | 1.3
17:50-18:00 | 0 | 0 | 0 | 0 | 0 | 0 | 0 | 63 | 1 | 1 | 6 | 71 | 9.9 | 1.3
１時間計 | 2 | 1 | 1 | 0 | 4 | 25 | 5.4 | 340 | 5 | 45 | 30 | 420 | 8.3 | 7.6
18:00-18:10 | 1 | 0 | 0 | 0 | 1 | 0 | 1.4 | 63 | 1 | 3 | 2 | 69 | 4.3 | 1.2
18:10-18:20 | 1 | 0 | 0 | 0 | 1 | 0 | 1.4 | 52 | 0 | 8 | 4 | 64 | 6.3 | 1.2
18:20-18:30 | 1 | 1 | 0 | 0 | 2 | 50 | 2.7 | 62 | 2 | 7 | 7 | 78 | 11.5 | 1.4
18:30-18:40 | 1 | 0 | 0 | 1 | 2 | 50 | 2.7 | 36 | 1 | 2 | 7 | 46 | 17.4 | 0.8
18:40-18:50 | 0 | 0 | 0 | 0 | 0 | 0 | 0 | 86 | 3 | 7 | 3 | 99 | 6.1 | 1.8
18:50-19:00 | 0 | 1 | 0 | 0 | 1 | 100 | 1.4 | 26 | 1 | 2 | 1 | 30 | 6.7 | 0.5
１時間計 | 4 | 2 | 0 | 1 | 7 | 42.9 | 9.5 | 325 | 8 | 29 | 24 | 386 | 8.3 | 7
全時間合計 | 30 | 16 | 17 | 11 | 74 | 36.5 | 100 | 3790 | 63 | 778 | 915 | 5546 | 17.6 | 100

## 方向別(5)
方 向 別 自 動 車 交 通 量 調 査 表
調査地点 ：№17 大草交差点
調査年月日：令和 3年10月 6日(水) 天候:晴れ
方向 | 7 | [6 empty] | 8
種別時間帯 | 乗用車(台) | バ ス(台) | 小 型貨物車(台) | 大 型貨物車(台) | 合 計(台) | 大型車混入率(％) | 時 間係 数(％) | 乗用車(台) | バ ス(台) | 小 型貨物車(台) | 大 型貨物車(台) | 合 計(台) | 大型車混入率(％) | 時 間係 数(％)
7:00- 7:10 | 1 | 1 | 1 | 1 | 4 | 50 | 4.3 | 12 | 0 | 3 | 0 | 15 | 0 | 1.8
7:10- 7:20 | 0 | 0 | 0 | 0 | 0 | 0 | 0 | 8 | 0 | 3 | 2 | 13 | 15.4 | 1.6
7:20- 7:30 | 1 | 0 | 0 | 0 | 1 | 0 | 1.1 | 12 | 0 | 2 | 1 | 15 | 6.7 | 1.8
7:30- 7:40 | 0 | 1 | 1 | 2 | 4 | 75 | 4.3 | 17 | 0 | 3 | 0 | 20 | 0 | 2.4
7:40- 7:50 | 2 | 0 | 0 | 0 | 2 | 0 | 2.2 | 15 | 0 | 3 | 1 | 19 | 5.3 | 2.3
7:50- 8:00 | 0 | 0 | 0 | 0 | 0 | 0 | 0 | 17 | 1 | 4 | 0 | 22 | 4.5 | 2.7
１時間計 | 4 | 2 | 2 | 3 | 11 | 45.5 | 11.8 | 81 | 1 | 18 | 4 | 104 | 4.8 | 12.7
8:00- 8:10 | 2 | 1 | 1 | 0 | 4 | 25 | 4.3 | 12 | 0 | 4 | 0 | 16 | 0 | 2
8:10- 8:20 | 3 | 0 | 0 | 0 | 3 | 0 | 3.2 | 14 | 0 | 1 | 0 | 15 | 0 | 1.8
8:20- 8:30 | 0 | 0 | 0 | 0 | 0 | 0 | 0 | 9 | 0 | 2 | 0 | 11 | 0 | 1.3
8:30- 8:40 | 0 | 0 | 0 | 0 | 0 | 0 | 0 | 14 | 0 | 1 | 0 | 15 | 0 | 1.8
8:40- 8:50 | 0 | 0 | 0 | 1 | 1 | 100 | 1.1 | 9 | 1 | 1 | 1 | 12 | 16.7 | 1.5
8:50- 9:00 | 2 | 1 | 0 | 1 | 4 | 50 | 4.3 | 9 | 0 | 1 | 1 | 11 | 9.1 | 1.3
１時間計 | 7 | 2 | 1 | 2 | 12 | 33.3 | 12.9 | 67 | 1 | 10 | 2 | 80 | 3.8 | 9.8
9:00-10:00 | 3 | 1 | 0 | 1 | 5 | 40 | 5.4 | 44 | 0 | 8 | 3 | 55 | 5.5 | 6.7
10:00-11:00 | 3 | 1 | 1 | 0 | 5 | 20 | 5.4 | 33 | 0 | 12 | 1 | 46 | 2.2 | 5.6
11:00-12:00 | 4 | 1 | 1 | 3 | 9 | 44.4 | 9.7 | 23 | 1 | 7 | 3 | 34 | 11.8 | 4.2
12:00-13:00 | 1 | 1 | 0 | 0 | 2 | 50 | 2.2 | 23 | 0 | 4 | 1 | 28 | 3.6 | 3.4
13:00-14:00 | 4 | 1 | 1 | 1 | 7 | 28.6 | 7.5 | 54 | 1 | 9 | 6 | 70 | 10 | 8.6
14:00-15:00 | 11 | 1 | 1 | 1 | 14 | 14.3 | 15.1 | 37 | 1 | 9 | 2 | 49 | 6.1 | 6
15:00-16:00 | 12 | 1 | 0 | 1 | 14 | 14.3 | 15.1 | 65 | 1 | 16 | 2 | 84 | 3.6 | 10.3
16:00-17:00 | 3 | 1 | 0 | 2 | 6 | 50 | 6.5 | 62 | 0 | 18 | 1 | 81 | 1.2 | 9.9
17:00-17:10 | 2 | 0 | 0 | 0 | 2 | 0 | 2.2 | 16 | 1 | 3 | 0 | 20 | 5 | 2.4
17:10-17:20 | 1 | 0 | 0 | 0 | 1 | 0 | 1.1 | 10 | 0 | 4 | 0 | 14 | 0 | 1.7
17:20-17:30 | 1 | 0 | 0 | 0 | 1 | 0 | 1.1 | 11 | 0 | 4 | 1 | 16 | 6.3 | 2
17:30-17:40 | 0 | 1 | 0 | 0 | 1 | 100 | 1.1 | 7 | 0 | 3 | 0 | 10 | 0 | 1.2
17:40-17:50 | 2 | 0 | 0 | 0 | 2 | 0 | 2.2 | 15 | 0 | 3 | 0 | 18 | 0 | 2.2
17:50-18:00 | 0 | 0 | 0 | 0 | 0 | 0 | 0 | 17 | 0 | 6 | 1 | 24 | 4.2 | 2.9
１時間計 | 6 | 1 | 0 | 0 | 7 | 14.3 | 7.5 | 76 | 1 | 23 | 2 | 102 | 2.9 | 12.5
18:00-18:10 | 0 | 1 | 0 | 0 | 1 | 100 | 1.1 | 16 | 0 | 3 | 0 | 19 | 0 | 2.3
18:10-18:20 | 0 | 0 | 0 | 0 | 0 | 0 | 0 | 19 | 0 | 1 | 0 | 20 | 0 | 2.4
18:20-18:30 | 0 | 0 | 0 | 0 | 0 | 0 | 0 | 14 | 0 | 3 | 0 | 17 | 0 | 2.1
18:30-18:40 | 0 | 0 | 0 | 0 | 0 | 0 | 0 | 8 | 0 | 2 | 1 | 11 | 9.1 | 1.3
18:40-18:50 | 0 | 0 | 0 | 0 | 0 | 0 | 0 | 9 | 1 | 1 | 0 | 11 | 9.1 | 1.3
18:50-19:00 | 0 | 0 | 0 | 0 | 0 | 0 | 0 | 7 | 0 | 0 | 0 | 7 | 0 | 0.9
１時間計 | 0 | 1 | 0 | 0 | 1 | 100 | 1.1 | 73 | 1 | 10 | 1 | 85 | 2.4 | 10.4
全時間合計 | 58 | 14 | 7 | 14 | 93 | 30.1 | 100 | 638 | 8 | 144 | 28 | 818 | 4.4 | 100

## 方向別(6)
方 向 別 自 動 車 交 通 量 調 査 表
調査地点 ：№17 大草交差点
調査年月日：令和 3年10月 6日(水) 天候:晴れ
方向 | 9 | [6 empty] | C 合計 ( 7+ 8+ 9)
種別時間帯 | 乗用車(台) | バ ス(台) | 小 型貨物車(台) | 大 型貨物車(台) | 合 計(台) | 大型車混入率(％) | 時 間係 数(％) | 乗用車(台) | バ ス(台) | 小 型貨物車(台) | 大 型貨物車(台) | 合 計(台) | 大型車混入率(％) | 時 間係 数(％)
7:00- 7:10 | 3 | 0 | 1 | 1 | 5 | 20 | 3.2 | 16 | 1 | 5 | 2 | 24 | 12.5 | 2.2
7:10- 7:20 | 0 | 0 | 1 | 0 | 1 | 0 | 0.6 | 8 | 0 | 4 | 2 | 14 | 14.3 | 1.3
7:20- 7:30 | 3 | 0 | 1 | 0 | 4 | 0 | 2.5 | 16 | 0 | 3 | 1 | 20 | 5 | 1.9
7:30- 7:40 | 1 | 0 | 1 | 0 | 2 | 0 | 1.3 | 18 | 1 | 5 | 2 | 26 | 11.5 | 2.4
7:40- 7:50 | 1 | 0 | 2 | 0 | 3 | 0 | 1.9 | 18 | 0 | 5 | 1 | 24 | 4.2 | 2.2
7:50- 8:00 | 0 | 0 | 0 | 0 | 0 | 0 | 0 | 17 | 1 | 4 | 0 | 22 | 4.5 | 2.1
１時間計 | 8 | 0 | 6 | 1 | 15 | 6.7 | 9.5 | 93 | 3 | 26 | 8 | 130 | 8.5 | 12.2
8:00- 8:10 | 2 | 0 | 0 | 0 | 2 | 0 | 1.3 | 16 | 1 | 5 | 0 | 22 | 4.5 | 2.1
8:10- 8:20 | 0 | 0 | 0 | 0 | 0 | 0 | 0 | 17 | 0 | 1 | 0 | 18 | 0 | 1.7
8:20- 8:30 | 1 | 0 | 0 | 0 | 1 | 0 | 0.6 | 10 | 0 | 2 | 0 | 12 | 0 | 1.1
8:30- 8:40 | 2 | 0 | 1 | 0 | 3 | 0 | 1.9 | 16 | 0 | 2 | 0 | 18 | 0 | 1.7
8:40- 8:50 | 7 | 1 | 0 | 0 | 8 | 12.5 | 5.1 | 16 | 2 | 1 | 2 | 21 | 19 | 2
8:50- 9:00 | 1 | 0 | 0 | 0 | 1 | 0 | 0.6 | 12 | 1 | 1 | 2 | 16 | 18.8 | 1.5
１時間計 | 13 | 1 | 1 | 0 | 15 | 6.7 | 9.5 | 87 | 4 | 12 | 4 | 107 | 7.5 | 10
9:00-10:00 | 16 | 0 | 2 | 0 | 18 | 0 | 11.4 | 63 | 1 | 10 | 4 | 78 | 6.4 | 7.3
10:00-11:00 | 8 | 0 | 2 | 4 | 14 | 28.6 | 8.9 | 44 | 1 | 15 | 5 | 65 | 9.2 | 6.1
11:00-12:00 | 5 | 0 | 3 | 2 | 10 | 20 | 6.3 | 32 | 2 | 11 | 8 | 53 | 18.9 | 5
12:00-13:00 | 8 | 0 | 3 | 1 | 12 | 8.3 | 7.6 | 32 | 1 | 7 | 2 | 42 | 7.1 | 3.9
13:00-14:00 | 3 | 0 | 1 | 1 | 5 | 20 | 3.2 | 61 | 2 | 11 | 8 | 82 | 12.2 | 7.7
14:00-15:00 | 17 | 0 | 1 | 0 | 18 | 0 | 11.4 | 65 | 2 | 11 | 3 | 81 | 6.2 | 7.6
15:00-16:00 | 11 | 0 | 2 | 0 | 13 | 0 | 8.2 | 88 | 2 | 18 | 3 | 111 | 4.5 | 10.4
16:00-17:00 | 11 | 0 | 6 | 1 | 18 | 5.6 | 11.4 | 76 | 1 | 24 | 4 | 105 | 4.8 | 9.8
17:00-17:10 | 1 | 0 | 0 | 0 | 1 | 0 | 0.6 | 19 | 1 | 3 | 0 | 23 | 4.3 | 2.2
17:10-17:20 | 1 | 0 | 0 | 0 | 1 | 0 | 0.6 | 12 | 0 | 4 | 0 | 16 | 0 | 1.5
17:20-17:30 | 3 | 0 | 0 | 0 | 3 | 0 | 1.9 | 15 | 0 | 4 | 1 | 20 | 5 | 1.9
17:30-17:40 | 0 | 0 | 0 | 0 | 0 | 0 | 0 | 7 | 1 | 3 | 0 | 11 | 9.1 | 1
17:40-17:50 | 0 | 0 | 0 | 0 | 0 | 0 | 0 | 17 | 0 | 3 | 0 | 20 | 0 | 1.9
17:50-18:00 | 4 | 0 | 1 | 0 | 5 | 0 | 3.2 | 21 | 0 | 7 | 1 | 29 | 3.4 | 2.7
１時間計 | 9 | 0 | 1 | 0 | 10 | 0 | 6.3 | 91 | 2 | 24 | 2 | 119 | 3.4 | 11.1
18:00-18:10 | 1 | 0 | 1 | 0 | 2 | 0 | 1.3 | 17 | 1 | 4 | 0 | 22 | 4.5 | 2.1
18:10-18:20 | 4 | 0 | 0 | 0 | 4 | 0 | 2.5 | 23 | 0 | 1 | 0 | 24 | 0 | 2.2
18:20-18:30 | 0 | 0 | 0 | 0 | 0 | 0 | 0 | 14 | 0 | 3 | 0 | 17 | 0 | 1.6
18:30-18:40 | 0 | 0 | 0 | 0 | 0 | 0 | 0 | 8 | 0 | 2 | 1 | 11 | 9.1 | 1
18:40-18:50 | 3 | 0 | 0 | 0 | 3 | 0 | 1.9 | 12 | 1 | 1 | 0 | 14 | 7.1 | 1.3
18:50-19:00 | 1 | 0 | 0 | 0 | 1 | 0 | 0.6 | 8 | 0 | 0 | 0 | 8 | 0 | 0.7
１時間計 | 9 | 0 | 1 | 0 | 10 | 0 | 6.3 | 82 | 2 | 11 | 1 | 96 | 3.1 | 9
全時間合計 | 118 | 1 | 29 | 10 | 158 | 7 | 100 | 814 | 23 | 180 | 52 | 1069 | 7 | 100

## 方向別(7)
方 向 別 自 動 車 交 通 量 調 査 表
調査地点 ：№17 大草交差点
調査年月日：令和 3年10月 6日(水) 天候:晴れ
方向 | 10 | [6 empty] | 11
種別時間帯 | 乗用車(台) | バ ス(台) | 小 型貨物車(台) | 大 型貨物車(台) | 合 計(台) | 大型車混入率(％) | 時 間係 数(％) | 乗用車(台) | バ ス(台) | 小 型貨物車(台) | 大 型貨物車(台) | 合 計(台) | 大型車混入率(％) | 時 間係 数(％)
7:00- 7:10 | 0 | 0 | 0 | 0 | 0 | 0 | 0 | 48 | 0 | 9 | 9 | 66 | 13.6 | 1.8
7:10- 7:20 | 0 | 0 | 0 | 0 | 0 | 0 | 0 | 33 | 2 | 15 | 7 | 57 | 15.8 | 1.6
7:20- 7:30 | 0 | 0 | 0 | 0 | 0 | 0 | 0 | 38 | 1 | 3 | 9 | 51 | 19.6 | 1.4
7:30- 7:40 | 0 | 0 | 0 | 0 | 0 | 0 | 0 | 46 | 0 | 8 | 9 | 63 | 14.3 | 1.7
7:40- 7:50 | 0 | 0 | 0 | 0 | 0 | 0 | 0 | 23 | 0 | 7 | 3 | 33 | 9.1 | 0.9
7:50- 8:00 | 0 | 0 | 0 | 0 | 0 | 0 | 0 | 48 | 1 | 13 | 8 | 70 | 12.9 | 1.9
１時間計 | 0 | 0 | 0 | 0 | 0 | 0 | 0 | 236 | 4 | 55 | 45 | 340 | 14.4 | 9.4
8:00- 8:10 | 1 | 0 | 1 | 0 | 2 | 0 | 2.4 | 31 | 0 | 3 | 3 | 37 | 8.1 | 1
8:10- 8:20 | 4 | 0 | 2 | 0 | 6 | 0 | 7.1 | 30 | 1 | 5 | 0 | 36 | 2.8 | 1
8:20- 8:30 | 0 | 0 | 0 | 0 | 0 | 0 | 0 | 31 | 0 | 4 | 4 | 39 | 10.3 | 1.1
8:30- 8:40 | 1 | 0 | 0 | 0 | 1 | 0 | 1.2 | 21 | 1 | 6 | 7 | 35 | 22.9 | 1
8:40- 8:50 | 0 | 0 | 0 | 0 | 0 | 0 | 0 | 27 | 1 | 2 | 4 | 34 | 14.7 | 0.9
8:50- 9:00 | 0 | 0 | 0 | 0 | 0 | 0 | 0 | 43 | 0 | 9 | 4 | 56 | 7.1 | 1.6
１時間計 | 6 | 0 | 3 | 0 | 9 | 0 | 10.7 | 183 | 3 | 29 | 22 | 237 | 10.5 | 6.6
9:00-10:00 | 4 | 0 | 2 | 1 | 7 | 14.3 | 8.3 | 204 | 2 | 37 | 45 | 288 | 16.3 | 8
10:00-11:00 | 8 | 0 | 1 | 2 | 11 | 18.2 | 13.1 | 171 | 3 | 50 | 62 | 286 | 22.7 | 7.9
11:00-12:00 | 4 | 0 | 3 | 0 | 7 | 0 | 8.3 | 221 | 4 | 40 | 63 | 328 | 20.4 | 9.1
12:00-13:00 | 4 | 0 | 4 | 0 | 8 | 0 | 9.5 | 229 | 2 | 37 | 51 | 319 | 16.6 | 8.9
13:00-14:00 | 5 | 0 | 2 | 0 | 7 | 0 | 8.3 | 191 | 2 | 37 | 55 | 285 | 20 | 7.9
14:00-15:00 | 11 | 0 | 0 | 0 | 11 | 0 | 13.1 | 235 | 3 | 30 | 51 | 319 | 16.9 | 8.9
15:00-16:00 | 11 | 0 | 4 | 0 | 15 | 0 | 17.9 | 257 | 4 | 34 | 22 | 317 | 8.2 | 8.8
16:00-17:00 | 4 | 0 | 1 | 0 | 5 | 0 | 6 | 202 | 3 | 46 | 27 | 278 | 10.8 | 7.7
17:00-17:10 | 0 | 0 | 0 | 0 | 0 | 0 | 0 | 35 | 1 | 7 | 7 | 50 | 16 | 1.4
17:10-17:20 | 0 | 0 | 0 | 0 | 0 | 0 | 0 | 31 | 1 | 3 | 4 | 39 | 12.8 | 1.1
17:20-17:30 | 0 | 0 | 0 | 0 | 0 | 0 | 0 | 36 | 0 | 11 | 6 | 53 | 11.3 | 1.5
17:30-17:40 | 0 | 0 | 0 | 0 | 0 | 0 | 0 | 33 | 0 | 8 | 3 | 44 | 6.8 | 1.2
17:40-17:50 | 0 | 0 | 0 | 0 | 0 | 0 | 0 | 53 | 1 | 4 | 2 | 60 | 5 | 1.7
17:50-18:00 | 1 | 0 | 0 | 0 | 1 | 0 | 1.2 | 40 | 1 | 13 | 1 | 55 | 3.6 | 1.5
１時間計 | 1 | 0 | 0 | 0 | 1 | 0 | 1.2 | 228 | 4 | 46 | 23 | 301 | 9 | 8.4
18:00-18:10 | 0 | 0 | 0 | 0 | 0 | 0 | 0 | 41 | 0 | 3 | 0 | 44 | 0 | 1.2
18:10-18:20 | 0 | 0 | 0 | 0 | 0 | 0 | 0 | 38 | 1 | 2 | 1 | 42 | 4.8 | 1.2
18:20-18:30 | 0 | 0 | 0 | 0 | 0 | 0 | 0 | 51 | 0 | 6 | 2 | 59 | 3.4 | 1.6
18:30-18:40 | 0 | 0 | 0 | 0 | 0 | 0 | 0 | 61 | 1 | 3 | 3 | 68 | 5.9 | 1.9
18:40-18:50 | 1 | 0 | 0 | 0 | 1 | 0 | 1.2 | 39 | 0 | 4 | 0 | 43 | 0 | 1.2
18:50-19:00 | 1 | 0 | 1 | 0 | 2 | 0 | 2.4 | 41 | 2 | 6 | 1 | 50 | 6 | 1.4
１時間計 | 2 | 0 | 1 | 0 | 3 | 0 | 3.6 | 271 | 4 | 24 | 7 | 306 | 3.6 | 8.5
全時間合計 | 60 | 0 | 21 | 3 | 84 | 3.6 | 100 | 2628 | 38 | 465 | 473 | 3604 | 14.2 | 100

## 方向別(8)
方 向 別 自 動 車 交 通 量 調 査 表
調査地点 ：№17 大草交差点
調査年月日：令和 3年10月 6日(水) 天候:晴れ
方向 | 12 | [6 empty] | D 合計 (10+11+12)
種別時間帯 | 乗用車(台) | バ ス(台) | 小 型貨物車(台) | 大 型貨物車(台) | 合 計(台) | 大型車混入率(％) | 時 間係 数(％) | 乗用車(台) | バ ス(台) | 小 型貨物車(台) | 大 型貨物車(台) | 合 計(台) | 大型車混入率(％) | 時 間係 数(％)
7:00- 7:10 | 3 | 0 | 0 | 3 | 6 | 50 | 1.6 | 51 | 0 | 9 | 12 | 72 | 16.7 | 1.8
7:10- 7:20 | 4 | 0 | 2 | 0 | 6 | 0 | 1.6 | 37 | 2 | 17 | 7 | 63 | 14.3 | 1.6
7:20- 7:30 | 3 | 0 | 1 | 0 | 4 | 0 | 1.1 | 41 | 1 | 4 | 9 | 55 | 18.2 | 1.4
7:30- 7:40 | 5 | 0 | 1 | 1 | 7 | 14.3 | 1.9 | 51 | 0 | 9 | 10 | 70 | 14.3 | 1.7
7:40- 7:50 | 2 | 0 | 1 | 0 | 3 | 0 | 0.8 | 25 | 0 | 8 | 3 | 36 | 8.3 | 0.9
7:50- 8:00 | 2 | 0 | 1 | 1 | 4 | 25 | 1.1 | 50 | 1 | 14 | 9 | 74 | 13.5 | 1.8
１時間計 | 19 | 0 | 6 | 5 | 30 | 16.7 | 8.2 | 255 | 4 | 61 | 50 | 370 | 14.6 | 9.1
8:00- 8:10 | 2 | 0 | 0 | 0 | 2 | 0 | 0.5 | 34 | 0 | 4 | 3 | 41 | 7.3 | 1
8:10- 8:20 | 6 | 0 | 0 | 0 | 6 | 0 | 1.6 | 40 | 1 | 7 | 0 | 48 | 2.1 | 1.2
8:20- 8:30 | 4 | 0 | 1 | 0 | 5 | 0 | 1.4 | 35 | 0 | 5 | 4 | 44 | 9.1 | 1.1
8:30- 8:40 | 2 | 0 | 0 | 0 | 2 | 0 | 0.5 | 24 | 1 | 6 | 7 | 38 | 21.1 | 0.9
8:40- 8:50 | 3 | 0 | 2 | 0 | 5 | 0 | 1.4 | 30 | 1 | 4 | 4 | 39 | 12.8 | 1
8:50- 9:00 | 3 | 0 | 2 | 0 | 5 | 0 | 1.4 | 46 | 0 | 11 | 4 | 61 | 6.6 | 1.5
１時間計 | 20 | 0 | 5 | 0 | 25 | 0 | 6.8 | 209 | 3 | 37 | 22 | 271 | 9.2 | 6.7
9:00-10:00 | 20 | 0 | 3 | 3 | 26 | 11.5 | 7.1 | 228 | 2 | 42 | 49 | 321 | 15.9 | 7.9
10:00-11:00 | 26 | 0 | 8 | 4 | 38 | 10.5 | 10.4 | 205 | 3 | 59 | 68 | 335 | 21.2 | 8.3
11:00-12:00 | 17 | 0 | 7 | 2 | 26 | 7.7 | 7.1 | 242 | 4 | 50 | 65 | 361 | 19.1 | 8.9
12:00-13:00 | 31 | 0 | 5 | 4 | 40 | 10 | 10.9 | 264 | 2 | 46 | 55 | 367 | 15.5 | 9.1
13:00-14:00 | 16 | 0 | 1 | 2 | 19 | 10.5 | 5.2 | 212 | 2 | 40 | 57 | 311 | 19 | 7.7
14:00-15:00 | 20 | 0 | 5 | 7 | 32 | 21.9 | 8.7 | 266 | 3 | 35 | 58 | 362 | 16.9 | 8.9
15:00-16:00 | 23 | 0 | 4 | 0 | 27 | 0 | 7.4 | 291 | 4 | 42 | 22 | 359 | 7.2 | 8.9
16:00-17:00 | 37 | 0 | 3 | 1 | 41 | 2.4 | 11.2 | 243 | 3 | 50 | 28 | 324 | 9.6 | 8
17:00-17:10 | 6 | 0 | 2 | 1 | 9 | 11.1 | 2.5 | 41 | 1 | 9 | 8 | 59 | 15.3 | 1.5
17:10-17:20 | 5 | 0 | 1 | 0 | 6 | 0 | 1.6 | 36 | 1 | 4 | 4 | 45 | 11.1 | 1.1
17:20-17:30 | 2 | 0 | 1 | 1 | 4 | 25 | 1.1 | 38 | 0 | 12 | 7 | 57 | 12.3 | 1.4
17:30-17:40 | 5 | 0 | 0 | 0 | 5 | 0 | 1.4 | 38 | 0 | 8 | 3 | 49 | 6.1 | 1.2
17:40-17:50 | 3 | 0 | 1 | 0 | 4 | 0 | 1.1 | 56 | 1 | 5 | 2 | 64 | 4.7 | 1.6
17:50-18:00 | 3 | 0 | 1 | 0 | 4 | 0 | 1.1 | 44 | 1 | 14 | 1 | 60 | 3.3 | 1.5
１時間計 | 24 | 0 | 6 | 2 | 32 | 6.3 | 8.7 | 253 | 4 | 52 | 25 | 334 | 8.7 | 8.2
18:00-18:10 | 4 | 0 | 2 | 0 | 6 | 0 | 1.6 | 45 | 0 | 5 | 0 | 50 | 0 | 1.2
18:10-18:20 | 4 | 0 | 0 | 0 | 4 | 0 | 1.1 | 42 | 1 | 2 | 1 | 46 | 4.3 | 1.1
18:20-18:30 | 5 | 0 | 0 | 1 | 6 | 16.7 | 1.6 | 56 | 0 | 6 | 3 | 65 | 4.6 | 1.6
18:30-18:40 | 3 | 0 | 1 | 0 | 4 | 0 | 1.1 | 64 | 1 | 4 | 3 | 72 | 5.6 | 1.8
18:40-18:50 | 0 | 0 | 1 | 0 | 1 | 0 | 0.3 | 40 | 0 | 5 | 0 | 45 | 0 | 1.1
18:50-19:00 | 7 | 0 | 2 | 0 | 9 | 0 | 2.5 | 49 | 2 | 9 | 1 | 61 | 4.9 | 1.5
１時間計 | 23 | 0 | 6 | 1 | 30 | 3.3 | 8.2 | 296 | 4 | 31 | 8 | 339 | 3.5 | 8.4
全時間合計 | 276 | 0 | 59 | 31 | 366 | 8.5 | 100 | 2964 | 38 | 545 | 507 | 4054 | 13.4 | 100

## 断面別(1)
断 面 別 自 動 車 交 通 量 調 査 表
調査地点 ：№17 大草交差点
調査年月日：令和 3年10月 6日(水) 天候:晴れ
方向 | A 流入部(1+ 2+ 3) | [6 empty] | A 流出部(4+ 8+12)
種別時間帯 | 乗用車(台) | バ ス(台) | 小 型貨物車(台) | 大 型貨物車(台) | 合 計(台) | 大型車混入率(％) | 時 間係 数(％) | 乗用車(台) | バ ス(台) | 小 型貨物車(台) | 大 型貨物車(台) | 合 計(台) | 大型車混入率(％) | 時 間係 数(％)
7:00- 7:10 | 43 | 1 | 8 | 3 | 55 | 7.3 | 2.1 | 39 | 0 | 7 | 6 | 52 | 11.5 | 1.8
7:10- 7:20 | 70 | 0 | 14 | 5 | 89 | 5.6 | 3.3 | 36 | 0 | 11 | 7 | 54 | 13 | 1.9
7:20- 7:30 | 45 | 1 | 5 | 2 | 53 | 5.7 | 2 | 37 | 0 | 4 | 1 | 42 | 2.4 | 1.5
7:30- 7:40 | 14 | 0 | 4 | 7 | 25 | 28 | 0.9 | 40 | 0 | 7 | 3 | 50 | 6 | 1.8
7:40- 7:50 | 32 | 0 | 8 | 4 | 44 | 9.1 | 1.7 | 37 | 0 | 8 | 1 | 46 | 2.2 | 1.6
7:50- 8:00 | 38 | 0 | 6 | 6 | 50 | 12 | 1.9 | 41 | 1 | 7 | 1 | 50 | 4 | 1.8
１時間計 | 242 | 2 | 45 | 27 | 316 | 9.2 | 11.9 | 230 | 1 | 44 | 19 | 294 | 6.8 | 10.3
8:00- 8:10 | 32 | 0 | 8 | 3 | 43 | 7 | 1.6 | 29 | 0 | 9 | 6 | 44 | 13.6 | 1.5
8:10- 8:20 | 33 | 0 | 7 | 2 | 42 | 4.8 | 1.6 | 35 | 0 | 4 | 3 | 42 | 7.1 | 1.5
8:20- 8:30 | 21 | 0 | 1 | 5 | 27 | 18.5 | 1 | 24 | 0 | 4 | 2 | 30 | 6.7 | 1.1
8:30- 8:40 | 48 | 0 | 8 | 6 | 62 | 9.7 | 2.3 | 30 | 0 | 1 | 3 | 34 | 8.8 | 1.2
8:40- 8:50 | 10 | 0 | 5 | 3 | 18 | 16.7 | 0.7 | 23 | 1 | 6 | 7 | 37 | 21.6 | 1.3
8:50- 9:00 | 26 | 0 | 6 | 8 | 40 | 20 | 1.5 | 24 | 0 | 9 | 4 | 37 | 10.8 | 1.3
１時間計 | 170 | 0 | 35 | 27 | 232 | 11.6 | 8.7 | 165 | 1 | 33 | 25 | 224 | 11.6 | 7.9
9:00-10:00 | 186 | 1 | 47 | 34 | 268 | 13.1 | 10.1 | 143 | 1 | 45 | 27 | 216 | 13 | 7.6
10:00-11:00 | 125 | 1 | 39 | 25 | 190 | 13.7 | 7.2 | 143 | 0 | 44 | 39 | 226 | 17.3 | 7.9
11:00-12:00 | 152 | 0 | 36 | 27 | 215 | 12.6 | 8.1 | 133 | 1 | 44 | 25 | 203 | 12.8 | 7.1
12:00-13:00 | 144 | 1 | 32 | 19 | 196 | 10.2 | 7.4 | 141 | 0 | 31 | 31 | 203 | 15.3 | 7.1
13:00-14:00 | 105 | 2 | 33 | 24 | 164 | 15.9 | 6.2 | 159 | 2 | 30 | 37 | 228 | 17.1 | 8
14:00-15:00 | 144 | 0 | 39 | 34 | 217 | 15.7 | 8.2 | 141 | 1 | 34 | 33 | 209 | 16.3 | 7.3
15:00-16:00 | 136 | 3 | 43 | 23 | 205 | 12.7 | 7.7 | 186 | 2 | 49 | 40 | 277 | 15.2 | 9.7
16:00-17:00 | 182 | 0 | 45 | 27 | 254 | 10.6 | 9.6 | 199 | 1 | 40 | 19 | 259 | 7.7 | 9.1
17:00-17:10 | 31 | 0 | 5 | 1 | 37 | 2.7 | 1.4 | 39 | 1 | 5 | 6 | 51 | 13.7 | 1.8
17:10-17:20 | 24 | 0 | 11 | 2 | 37 | 5.4 | 1.4 | 34 | 0 | 12 | 2 | 48 | 4.2 | 1.7
17:20-17:30 | 33 | 2 | 6 | 1 | 42 | 7.1 | 1.6 | 39 | 0 | 10 | 5 | 54 | 9.3 | 1.9
17:30-17:40 | 38 | 0 | 1 | 0 | 39 | 0 | 1.5 | 24 | 0 | 3 | 0 | 27 | 0 | 0.9
17:40-17:50 | 23 | 0 | 4 | 2 | 29 | 6.9 | 1.1 | 40 | 0 | 6 | 1 | 47 | 2.1 | 1.6
17:50-18:00 | 29 | 0 | 1 | 0 | 30 | 0 | 1.1 | 38 | 0 | 7 | 3 | 48 | 6.3 | 1.7
１時間計 | 178 | 2 | 28 | 6 | 214 | 3.7 | 8.1 | 214 | 1 | 43 | 17 | 275 | 6.5 | 9.6
18:00-18:10 | 34 | 0 | 3 | 0 | 37 | 0 | 1.4 | 40 | 0 | 5 | 0 | 45 | 0 | 1.6
18:10-18:20 | 43 | 0 | 2 | 0 | 45 | 0 | 1.7 | 40 | 0 | 4 | 1 | 45 | 2.2 | 1.6
18:20-18:30 | 16 | 0 | 1 | 0 | 17 | 0 | 0.6 | 36 | 1 | 3 | 3 | 43 | 9.3 | 1.5
18:30-18:40 | 28 | 0 | 4 | 0 | 32 | 0 | 1.2 | 26 | 0 | 3 | 3 | 32 | 9.4 | 1.1
18:40-18:50 | 28 | 0 | 0 | 1 | 29 | 3.4 | 1.1 | 36 | 2 | 6 | 0 | 44 | 4.5 | 1.5
18:50-19:00 | 24 | 0 | 1 | 1 | 26 | 3.8 | 1 | 25 | 0 | 2 | 1 | 28 | 3.6 | 1
１時間計 | 173 | 0 | 11 | 2 | 186 | 1.1 | 7 | 203 | 3 | 23 | 8 | 237 | 4.6 | 8.3
全時間合計 | 1937 | 12 | 433 | 275 | 2657 | 10.8 | 100 | 2057 | 14 | 460 | 320 | 2851 | 11.7 | 100

## 断面別(2)
断 面 別 自 動 車 交 通 量 調 査 表
調査地点 ：№17 大草交差点
調査年月日：令和 3年10月 6日(水) 天候:晴れ
方向 | [7 empty] | A 合計 ( 1+ 2+ 3+ 4+ 8+12)
種別時間帯 | 乗用車(台) | バ ス(台) | 小 型貨物車(台) | 大 型貨物車(台) | 合 計(台) | 大型車混入率(％) | 時 間係 数(％) | 乗用車(台) | バ ス(台) | 小 型貨物車(台) | 大 型貨物車(台) | 合 計(台) | 大型車混入率(％) | 時 間係 数(％)
7:00- 7:10 | [7 empty] | 82 | 1 | 15 | 9 | 107 | 9.3 | 1.9
7:10- 7:20 | [7 empty] | 106 | 0 | 25 | 12 | 143 | 8.4 | 2.6
7:20- 7:30 | [7 empty] | 82 | 1 | 9 | 3 | 95 | 4.2 | 1.7
7:30- 7:40 | [7 empty] | 54 | 0 | 11 | 10 | 75 | 13.3 | 1.4
7:40- 7:50 | [7 empty] | 69 | 0 | 16 | 5 | 90 | 5.6 | 1.6
7:50- 8:00 | [7 empty] | 79 | 1 | 13 | 7 | 100 | 8 | 1.8
１時間計 | [7 empty] | 472 | 3 | 89 | 46 | 610 | 8 | 11.1
8:00- 8:10 | [7 empty] | 61 | 0 | 17 | 9 | 87 | 10.3 | 1.6
8:10- 8:20 | [7 empty] | 68 | 0 | 11 | 5 | 84 | 6 | 1.5
8:20- 8:30 | [7 empty] | 45 | 0 | 5 | 7 | 57 | 12.3 | 1
8:30- 8:40 | [7 empty] | 78 | 0 | 9 | 9 | 96 | 9.4 | 1.7
8:40- 8:50 | [7 empty] | 33 | 1 | 11 | 10 | 55 | 20 | 1
8:50- 9:00 | [7 empty] | 50 | 0 | 15 | 12 | 77 | 15.6 | 1.4
１時間計 | [7 empty] | 335 | 1 | 68 | 52 | 456 | 11.6 | 8.3
9:00-10:00 | [7 empty] | 329 | 2 | 92 | 61 | 484 | 13 | 8.8
10:00-11:00 | [7 empty] | 268 | 1 | 83 | 64 | 416 | 15.6 | 7.6
11:00-12:00 | [7 empty] | 285 | 1 | 80 | 52 | 418 | 12.7 | 7.6
12:00-13:00 | [7 empty] | 285 | 1 | 63 | 50 | 399 | 12.8 | 7.2
13:00-14:00 | [7 empty] | 264 | 4 | 63 | 61 | 392 | 16.6 | 7.1
14:00-15:00 | [7 empty] | 285 | 1 | 73 | 67 | 426 | 16 | 7.7
15:00-16:00 | [7 empty] | 322 | 5 | 92 | 63 | 482 | 14.1 | 8.8
16:00-17:00 | [7 empty] | 381 | 1 | 85 | 46 | 513 | 9.2 | 9.3
17:00-17:10 | [7 empty] | 70 | 1 | 10 | 7 | 88 | 9.1 | 1.6
17:10-17:20 | [7 empty] | 58 | 0 | 23 | 4 | 85 | 4.7 | 1.5
17:20-17:30 | [7 empty] | 72 | 2 | 16 | 6 | 96 | 8.3 | 1.7
17:30-17:40 | [7 empty] | 62 | 0 | 4 | 0 | 66 | 0 | 1.2
17:40-17:50 | [7 empty] | 63 | 0 | 10 | 3 | 76 | 3.9 | 1.4
17:50-18:00 | [7 empty] | 67 | 0 | 8 | 3 | 78 | 3.8 | 1.4
１時間計 | [7 empty] | 392 | 3 | 71 | 23 | 489 | 5.3 | 8.9
18:00-18:10 | [7 empty] | 74 | 0 | 8 | 0 | 82 | 0 | 1.5
18:10-18:20 | [7 empty] | 83 | 0 | 6 | 1 | 90 | 1.1 | 1.6
18:20-18:30 | [7 empty] | 52 | 1 | 4 | 3 | 60 | 6.7 | 1.1
18:30-18:40 | [7 empty] | 54 | 0 | 7 | 3 | 64 | 4.7 | 1.2
18:40-18:50 | [7 empty] | 64 | 2 | 6 | 1 | 73 | 4.1 | 1.3
18:50-19:00 | [7 empty] | 49 | 0 | 3 | 2 | 54 | 3.7 | 1
１時間計 | [7 empty] | 376 | 3 | 34 | 10 | 423 | 3.1 | 7.7
全時間合計 | [7 empty] | 3994 | 26 | 893 | 595 | 5508 | 11.3 | 100

## 断面別(3)
断 面 別 自 動 車 交 通 量 調 査 表
調査地点 ：№17 大草交差点
調査年月日：令和 3年10月 6日(水) 天候:晴れ
方向 | B 流入部(4+ 5+ 6) | [6 empty] | B 流出部(3+ 7+11)
種別時間帯 | 乗用車(台) | バ ス(台) | 小 型貨物車(台) | 大 型貨物車(台) | 合 計(台) | 大型車混入率(％) | 時 間係 数(％) | 乗用車(台) | バ ス(台) | 小 型貨物車(台) | 大 型貨物車(台) | 合 計(台) | 大型車混入率(％) | 時 間係 数(％)
7:00- 7:10 | 76 | 1 | 6 | 10 | 93 | 11.8 | 1.7 | 76 | 1 | 15 | 13 | 105 | 13.3 | 2
7:10- 7:20 | 59 | 2 | 9 | 9 | 79 | 13.9 | 1.4 | 78 | 2 | 26 | 11 | 117 | 11.1 | 2.2
7:20- 7:30 | 64 | 0 | 11 | 8 | 83 | 9.6 | 1.5 | 61 | 1 | 6 | 11 | 79 | 15.2 | 1.5
7:30- 7:40 | 57 | 1 | 10 | 7 | 75 | 10.7 | 1.4 | 56 | 1 | 11 | 14 | 82 | 18.3 | 1.5
7:40- 7:50 | 62 | 0 | 9 | 12 | 83 | 14.5 | 1.5 | 42 | 0 | 10 | 5 | 57 | 8.8 | 1.1
7:50- 8:00 | 54 | 1 | 7 | 3 | 65 | 6.2 | 1.2 | 67 | 1 | 18 | 12 | 98 | 13.3 | 1.8
１時間計 | 372 | 5 | 52 | 49 | 478 | 11.3 | 8.6 | 380 | 6 | 86 | 66 | 538 | 13.4 | 10.1
8:00- 8:10 | 66 | 1 | 11 | 19 | 97 | 20.6 | 1.7 | 45 | 1 | 11 | 6 | 63 | 11.1 | 1.2
8:10- 8:20 | 52 | 1 | 9 | 4 | 66 | 7.6 | 1.2 | 51 | 1 | 10 | 2 | 64 | 4.7 | 1.2
8:20- 8:30 | 58 | 1 | 10 | 7 | 76 | 10.5 | 1.4 | 48 | 0 | 5 | 5 | 58 | 8.6 | 1.1
8:30- 8:40 | 51 | 1 | 4 | 7 | 63 | 12.7 | 1.1 | 38 | 1 | 8 | 12 | 59 | 22 | 1.1
8:40- 8:50 | 49 | 1 | 13 | 14 | 77 | 19.5 | 1.4 | 33 | 1 | 6 | 8 | 48 | 18.8 | 0.9
8:50- 9:00 | 52 | 0 | 13 | 11 | 76 | 14.5 | 1.4 | 60 | 1 | 12 | 11 | 84 | 14.3 | 1.6
１時間計 | 328 | 5 | 60 | 62 | 455 | 14.7 | 8.2 | 275 | 5 | 52 | 44 | 376 | 13 | 7.1
9:00-10:00 | 313 | 8 | 93 | 85 | 499 | 18.6 | 9 | 310 | 3 | 74 | 69 | 456 | 15.8 | 8.6
10:00-11:00 | 309 | 4 | 64 | 97 | 474 | 21.3 | 8.5 | 256 | 4 | 76 | 83 | 419 | 20.8 | 7.9
11:00-12:00 | 345 | 4 | 79 | 90 | 518 | 18.1 | 9.3 | 315 | 5 | 63 | 89 | 472 | 19.9 | 8.9
12:00-13:00 | 296 | 4 | 71 | 80 | 451 | 18.6 | 8.1 | 320 | 3 | 55 | 69 | 447 | 16.1 | 8.4
13:00-14:00 | 276 | 3 | 54 | 122 | 455 | 27.5 | 8.2 | 267 | 4 | 62 | 73 | 406 | 19 | 7.6
14:00-15:00 | 294 | 4 | 79 | 100 | 477 | 21.8 | 8.6 | 330 | 4 | 58 | 81 | 473 | 18 | 8.9
15:00-16:00 | 304 | 8 | 80 | 121 | 513 | 25.1 | 9.2 | 345 | 7 | 62 | 41 | 455 | 10.5 | 8.5
16:00-17:00 | 288 | 5 | 72 | 55 | 420 | 14.3 | 7.6 | 304 | 4 | 75 | 54 | 437 | 13.3 | 8.2
17:00-17:10 | 46 | 1 | 8 | 7 | 62 | 12.9 | 1.1 | 52 | 1 | 9 | 8 | 70 | 12.9 | 1.3
17:10-17:20 | 72 | 1 | 15 | 6 | 94 | 7.4 | 1.7 | 51 | 1 | 8 | 5 | 65 | 9.2 | 1.2
17:20-17:30 | 57 | 2 | 10 | 5 | 74 | 9.5 | 1.3 | 59 | 1 | 13 | 7 | 80 | 10 | 1.5
17:30-17:40 | 41 | 0 | 6 | 1 | 48 | 2.1 | 0.9 | 57 | 1 | 8 | 3 | 69 | 5.8 | 1.3
17:40-17:50 | 61 | 0 | 5 | 5 | 71 | 7 | 1.3 | 71 | 1 | 6 | 3 | 81 | 4.9 | 1.5
17:50-18:00 | 63 | 1 | 1 | 6 | 71 | 9.9 | 1.3 | 53 | 1 | 13 | 1 | 68 | 2.9 | 1.3
１時間計 | 340 | 5 | 45 | 30 | 420 | 8.3 | 7.6 | 343 | 6 | 57 | 27 | 433 | 7.6 | 8.1
18:00-18:10 | 63 | 1 | 3 | 2 | 69 | 4.3 | 1.2 | 57 | 1 | 5 | 0 | 63 | 1.6 | 1.2
18:10-18:20 | 52 | 0 | 8 | 4 | 64 | 6.3 | 1.2 | 67 | 1 | 3 | 1 | 72 | 2.8 | 1.4
18:20-18:30 | 62 | 2 | 7 | 7 | 78 | 11.5 | 1.4 | 62 | 0 | 6 | 2 | 70 | 2.9 | 1.3
18:30-18:40 | 36 | 1 | 2 | 7 | 46 | 17.4 | 0.8 | 77 | 1 | 5 | 3 | 86 | 4.7 | 1.6
18:40-18:50 | 86 | 3 | 7 | 3 | 99 | 6.1 | 1.8 | 56 | 0 | 4 | 1 | 61 | 1.6 | 1.1
18:50-19:00 | 26 | 1 | 2 | 1 | 30 | 6.7 | 0.5 | 58 | 2 | 6 | 1 | 67 | 4.5 | 1.3
１時間計 | 325 | 8 | 29 | 24 | 386 | 8.3 | 7 | 377 | 5 | 29 | 8 | 419 | 3.1 | 7.9
全時間合計 | 3790 | 63 | 778 | 915 | 5546 | 17.6 | 100 | 3822 | 56 | 749 | 704 | 5331 | 14.3 | 100

## 断面別(4)
断 面 別 自 動 車 交 通 量 調 査 表
調査地点 ：№17 大草交差点
調査年月日：令和 3年10月 6日(水) 天候:晴れ
方向 | [7 empty] | B 合計 ( 3+ 4+ 5+ 6+ 7+11)
種別時間帯 | 乗用車(台) | バ ス(台) | 小 型貨物車(台) | 大 型貨物車(台) | 合 計(台) | 大型車混入率(％) | 時 間係 数(％) | 乗用車(台) | バ ス(台) | 小 型貨物車(台) | 大 型貨物車(台) | 合 計(台) | 大型車混入率(％) | 時 間係 数(％)
7:00- 7:10 | [7 empty] | 152 | 2 | 21 | 23 | 198 | 12.6 | 1.8
7:10- 7:20 | [7 empty] | 137 | 4 | 35 | 20 | 196 | 12.2 | 1.8
7:20- 7:30 | [7 empty] | 125 | 1 | 17 | 19 | 162 | 12.3 | 1.5
7:30- 7:40 | [7 empty] | 113 | 2 | 21 | 21 | 157 | 14.6 | 1.4
7:40- 7:50 | [7 empty] | 104 | 0 | 19 | 17 | 140 | 12.1 | 1.3
7:50- 8:00 | [7 empty] | 121 | 2 | 25 | 15 | 163 | 10.4 | 1.5
１時間計 | [7 empty] | 752 | 11 | 138 | 115 | 1016 | 12.4 | 9.3
8:00- 8:10 | [7 empty] | 111 | 2 | 22 | 25 | 160 | 16.9 | 1.5
8:10- 8:20 | [7 empty] | 103 | 2 | 19 | 6 | 130 | 6.2 | 1.2
8:20- 8:30 | [7 empty] | 106 | 1 | 15 | 12 | 134 | 9.7 | 1.2
8:30- 8:40 | [7 empty] | 89 | 2 | 12 | 19 | 122 | 17.2 | 1.1
8:40- 8:50 | [7 empty] | 82 | 2 | 19 | 22 | 125 | 19.2 | 1.1
8:50- 9:00 | [7 empty] | 112 | 1 | 25 | 22 | 160 | 14.4 | 1.5
１時間計 | [7 empty] | 603 | 10 | 112 | 106 | 831 | 14 | 7.6
9:00-10:00 | [7 empty] | 623 | 11 | 167 | 154 | 955 | 17.3 | 8.8
10:00-11:00 | [7 empty] | 565 | 8 | 140 | 180 | 893 | 21.1 | 8.2
11:00-12:00 | [7 empty] | 660 | 9 | 142 | 179 | 990 | 19 | 9.1
12:00-13:00 | [7 empty] | 616 | 7 | 126 | 149 | 898 | 17.4 | 8.3
13:00-14:00 | [7 empty] | 543 | 7 | 116 | 195 | 861 | 23.5 | 7.9
14:00-15:00 | [7 empty] | 624 | 8 | 137 | 181 | 950 | 19.9 | 8.7
15:00-16:00 | [7 empty] | 649 | 15 | 142 | 162 | 968 | 18.3 | 8.9
16:00-17:00 | [7 empty] | 592 | 9 | 147 | 109 | 857 | 13.8 | 7.9
17:00-17:10 | [7 empty] | 98 | 2 | 17 | 15 | 132 | 12.9 | 1.2
17:10-17:20 | [7 empty] | 123 | 2 | 23 | 11 | 159 | 8.2 | 1.5
17:20-17:30 | [7 empty] | 116 | 3 | 23 | 12 | 154 | 9.7 | 1.4
17:30-17:40 | [7 empty] | 98 | 1 | 14 | 4 | 117 | 4.3 | 1.1
17:40-17:50 | [7 empty] | 132 | 1 | 11 | 8 | 152 | 5.9 | 1.4
17:50-18:00 | [7 empty] | 116 | 2 | 14 | 7 | 139 | 6.5 | 1.3
１時間計 | [7 empty] | 683 | 11 | 102 | 57 | 853 | 8 | 7.8
18:00-18:10 | [7 empty] | 120 | 2 | 8 | 2 | 132 | 3 | 1.2
18:10-18:20 | [7 empty] | 119 | 1 | 11 | 5 | 136 | 4.4 | 1.3
18:20-18:30 | [7 empty] | 124 | 2 | 13 | 9 | 148 | 7.4 | 1.4
18:30-18:40 | [7 empty] | 113 | 2 | 7 | 10 | 132 | 9.1 | 1.2
18:40-18:50 | [7 empty] | 142 | 3 | 11 | 4 | 160 | 4.4 | 1.5
18:50-19:00 | [7 empty] | 84 | 3 | 8 | 2 | 97 | 5.2 | 0.9
１時間計 | [7 empty] | 702 | 13 | 58 | 32 | 805 | 5.6 | 7.4
全時間合計 | [7 empty] | 7612 | 119 | 1527 | 1619 | 10877 | 16 | 100

## 断面別(5)
断 面 別 自 動 車 交 通 量 調 査 表
調査地点 ：№17 大草交差点
調査年月日：令和 3年10月 6日(水) 天候:晴れ
方向 | C 流入部(7+ 8+ 9) | [6 empty] | C 流出部(2+ 6+10)
種別時間帯 | 乗用車(台) | バ ス(台) | 小 型貨物車(台) | 大 型貨物車(台) | 合 計(台) | 大型車混入率(％) | 時 間係 数(％) | 乗用車(台) | バ ス(台) | 小 型貨物車(台) | 大 型貨物車(台) | 合 計(台) | 大型車混入率(％) | 時 間係 数(％)
7:00- 7:10 | 16 | 1 | 5 | 2 | 24 | 12.5 | 2.2 | 11 | 2 | 2 | 0 | 15 | 13.3 | 1.8
7:10- 7:20 | 8 | 0 | 4 | 2 | 14 | 14.3 | 1.3 | 23 | 0 | 3 | 1 | 27 | 3.7 | 3.2
7:20- 7:30 | 16 | 0 | 3 | 1 | 20 | 5 | 1.9 | 15 | 0 | 2 | 0 | 17 | 0 | 2
7:30- 7:40 | 18 | 1 | 5 | 2 | 26 | 11.5 | 2.4 | 2 | 1 | 1 | 3 | 7 | 57.1 | 0.8
7:40- 7:50 | 18 | 0 | 5 | 1 | 24 | 4.2 | 2.2 | 14 | 0 | 3 | 2 | 19 | 10.5 | 2.3
7:50- 8:00 | 17 | 1 | 4 | 0 | 22 | 4.5 | 2.1 | 16 | 0 | 1 | 2 | 19 | 10.5 | 2.3
１時間計 | 93 | 3 | 26 | 8 | 130 | 8.5 | 12.2 | 81 | 3 | 12 | 8 | 104 | 10.6 | 12.5
8:00- 8:10 | 16 | 1 | 5 | 0 | 22 | 4.5 | 2.1 | 17 | 1 | 2 | 1 | 21 | 9.5 | 2.5
8:10- 8:20 | 17 | 0 | 1 | 0 | 18 | 0 | 1.7 | 12 | 0 | 5 | 0 | 17 | 0 | 2
8:20- 8:30 | 10 | 0 | 2 | 0 | 12 | 0 | 1.1 | 3 | 1 | 0 | 2 | 6 | 50 | 0.7
8:30- 8:40 | 16 | 0 | 2 | 0 | 18 | 0 | 1.7 | 21 | 0 | 5 | 0 | 26 | 0 | 3.1
8:40- 8:50 | 16 | 2 | 1 | 2 | 21 | 19 | 2 | 4 | 1 | 0 | 0 | 5 | 20 | 0.6
8:50- 9:00 | 12 | 1 | 1 | 2 | 16 | 18.8 | 1.5 | 10 | 0 | 2 | 1 | 13 | 7.7 | 1.6
１時間計 | 87 | 4 | 12 | 4 | 107 | 7.5 | 10 | 67 | 3 | 14 | 4 | 88 | 8 | 10.6
9:00-10:00 | 63 | 1 | 10 | 4 | 78 | 6.4 | 7.3 | 62 | 2 | 12 | 10 | 86 | 14 | 10.3
10:00-11:00 | 44 | 1 | 15 | 5 | 65 | 9.2 | 6.1 | 36 | 2 | 13 | 6 | 57 | 14 | 6.8
11:00-12:00 | 32 | 2 | 11 | 8 | 53 | 18.9 | 5 | 45 | 1 | 17 | 4 | 67 | 7.5 | 8
12:00-13:00 | 32 | 1 | 7 | 2 | 42 | 7.1 | 3.9 | 44 | 2 | 13 | 0 | 59 | 3.4 | 7.1
13:00-14:00 | 61 | 2 | 11 | 8 | 82 | 12.2 | 7.7 | 28 | 1 | 10 | 4 | 43 | 11.6 | 5.2
14:00-15:00 | 65 | 2 | 11 | 3 | 81 | 6.2 | 7.6 | 48 | 1 | 6 | 2 | 57 | 5.3 | 6.8
15:00-16:00 | 88 | 2 | 18 | 3 | 111 | 4.5 | 10.4 | 52 | 2 | 14 | 6 | 74 | 10.8 | 8.9
16:00-17:00 | 76 | 1 | 24 | 4 | 105 | 4.8 | 9.8 | 62 | 1 | 15 | 2 | 80 | 3.8 | 9.6
17:00-17:10 | 19 | 1 | 3 | 0 | 23 | 4.3 | 2.2 | 11 | 0 | 3 | 0 | 14 | 0 | 1.7
17:10-17:20 | 12 | 0 | 4 | 0 | 16 | 0 | 1.5 | 4 | 1 | 6 | 0 | 11 | 9.1 | 1.3
17:20-17:30 | 15 | 0 | 4 | 1 | 20 | 5 | 1.9 | 8 | 1 | 4 | 0 | 13 | 7.7 | 1.6
17:30-17:40 | 7 | 1 | 3 | 0 | 11 | 9.1 | 1 | 11 | 0 | 1 | 0 | 12 | 0 | 1.4
17:40-17:50 | 17 | 0 | 3 | 0 | 20 | 0 | 1.9 | 4 | 0 | 1 | 1 | 6 | 16.7 | 0.7
17:50-18:00 | 21 | 0 | 7 | 1 | 29 | 3.4 | 2.7 | 10 | 0 | 1 | 0 | 11 | 0 | 1.3
１時間計 | 91 | 2 | 24 | 2 | 119 | 3.4 | 11.1 | 48 | 2 | 16 | 1 | 67 | 4.5 | 8
18:00-18:10 | 17 | 1 | 4 | 0 | 22 | 4.5 | 2.1 | 10 | 0 | 1 | 0 | 11 | 0 | 1.3
18:10-18:20 | 23 | 0 | 1 | 0 | 24 | 0 | 2.2 | 7 | 0 | 0 | 0 | 7 | 0 | 0.8
18:20-18:30 | 14 | 0 | 3 | 0 | 17 | 0 | 1.6 | 6 | 1 | 1 | 0 | 8 | 12.5 | 1
18:30-18:40 | 8 | 0 | 2 | 1 | 11 | 9.1 | 1 | 9 | 0 | 1 | 1 | 11 | 9.1 | 1.3
18:40-18:50 | 12 | 1 | 1 | 0 | 14 | 7.1 | 1.3 | 6 | 0 | 0 | 0 | 6 | 0 | 0.7
18:50-19:00 | 8 | 0 | 0 | 0 | 8 | 0 | 0.7 | 7 | 1 | 1 | 0 | 9 | 11.1 | 1.1
１時間計 | 82 | 2 | 11 | 1 | 96 | 3.1 | 9 | 45 | 2 | 4 | 1 | 52 | 5.8 | 6.2
全時間合計 | 814 | 23 | 180 | 52 | 1069 | 7 | 100 | 618 | 22 | 146 | 48 | 834 | 8.4 | 100

## 断面別(6)
断 面 別 自 動 車 交 通 量 調 査 表
調査地点 ：№17 大草交差点
調査年月日：令和 3年10月 6日(水) 天候:晴れ
方向 | [7 empty] | C 合計 ( 2+ 6+ 7+ 8+ 9+10)
種別時間帯 | 乗用車(台) | バ ス(台) | 小 型貨物車(台) | 大 型貨物車(台) | 合 計(台) | 大型車混入率(％) | 時 間係 数(％) | 乗用車(台) | バ ス(台) | 小 型貨物車(台) | 大 型貨物車(台) | 合 計(台) | 大型車混入率(％) | 時 間係 数(％)
7:00- 7:10 | [7 empty] | 27 | 3 | 7 | 2 | 39 | 12.8 | 2
7:10- 7:20 | [7 empty] | 31 | 0 | 7 | 3 | 41 | 7.3 | 2.2
7:20- 7:30 | [7 empty] | 31 | 0 | 5 | 1 | 37 | 2.7 | 1.9
7:30- 7:40 | [7 empty] | 20 | 2 | 6 | 5 | 33 | 21.2 | 1.7
7:40- 7:50 | [7 empty] | 32 | 0 | 8 | 3 | 43 | 7 | 2.3
7:50- 8:00 | [7 empty] | 33 | 1 | 5 | 2 | 41 | 7.3 | 2.2
１時間計 | [7 empty] | 174 | 6 | 38 | 16 | 234 | 9.4 | 12.3
8:00- 8:10 | [7 empty] | 33 | 2 | 7 | 1 | 43 | 7 | 2.3
8:10- 8:20 | [7 empty] | 29 | 0 | 6 | 0 | 35 | 0 | 1.8
8:20- 8:30 | [7 empty] | 13 | 1 | 2 | 2 | 18 | 16.7 | 0.9
8:30- 8:40 | [7 empty] | 37 | 0 | 7 | 0 | 44 | 0 | 2.3
8:40- 8:50 | [7 empty] | 20 | 3 | 1 | 2 | 26 | 19.2 | 1.4
8:50- 9:00 | [7 empty] | 22 | 1 | 3 | 3 | 29 | 13.8 | 1.5
１時間計 | [7 empty] | 154 | 7 | 26 | 8 | 195 | 7.7 | 10.2
9:00-10:00 | [7 empty] | 125 | 3 | 22 | 14 | 164 | 10.4 | 8.6
10:00-11:00 | [7 empty] | 80 | 3 | 28 | 11 | 122 | 11.5 | 6.4
11:00-12:00 | [7 empty] | 77 | 3 | 28 | 12 | 120 | 12.5 | 6.3
12:00-13:00 | [7 empty] | 76 | 3 | 20 | 2 | 101 | 5 | 5.3
13:00-14:00 | [7 empty] | 89 | 3 | 21 | 12 | 125 | 12 | 6.6
14:00-15:00 | [7 empty] | 113 | 3 | 17 | 5 | 138 | 5.8 | 7.3
15:00-16:00 | [7 empty] | 140 | 4 | 32 | 9 | 185 | 7 | 9.7
16:00-17:00 | [7 empty] | 138 | 2 | 39 | 6 | 185 | 4.3 | 9.7
17:00-17:10 | [7 empty] | 30 | 1 | 6 | 0 | 37 | 2.7 | 1.9
17:10-17:20 | [7 empty] | 16 | 1 | 10 | 0 | 27 | 3.7 | 1.4
17:20-17:30 | [7 empty] | 23 | 1 | 8 | 1 | 33 | 6.1 | 1.7
17:30-17:40 | [7 empty] | 18 | 1 | 4 | 0 | 23 | 4.3 | 1.2
17:40-17:50 | [7 empty] | 21 | 0 | 4 | 1 | 26 | 3.8 | 1.4
17:50-18:00 | [7 empty] | 31 | 0 | 8 | 1 | 40 | 2.5 | 2.1
１時間計 | [7 empty] | 139 | 4 | 40 | 3 | 186 | 3.8 | 9.8
18:00-18:10 | [7 empty] | 27 | 1 | 5 | 0 | 33 | 3 | 1.7
18:10-18:20 | [7 empty] | 30 | 0 | 1 | 0 | 31 | 0 | 1.6
18:20-18:30 | [7 empty] | 20 | 1 | 4 | 0 | 25 | 4 | 1.3
18:30-18:40 | [7 empty] | 17 | 0 | 3 | 2 | 22 | 9.1 | 1.2
18:40-18:50 | [7 empty] | 18 | 1 | 1 | 0 | 20 | 5 | 1.1
18:50-19:00 | [7 empty] | 15 | 1 | 1 | 0 | 17 | 5.9 | 0.9
１時間計 | [7 empty] | 127 | 4 | 15 | 2 | 148 | 4.1 | 7.8
全時間合計 | [7 empty] | 1432 | 45 | 326 | 100 | 1903 | 7.6 | 100

## 断面別(7)
断 面 別 自 動 車 交 通 量 調 査 表
調査地点 ：№17 大草交差点
調査年月日：令和 3年10月 6日(水) 天候:晴れ
方向 | D 流入部(10+11+12) | [6 empty] | D 流出部(1+ 5+ 9)
種別時間帯 | 乗用車(台) | バ ス(台) | 小 型貨物車(台) | 大 型貨物車(台) | 合 計(台) | 大型車混入率(％) | 時 間係 数(％) | 乗用車(台) | バ ス(台) | 小 型貨物車(台) | 大 型貨物車(台) | 合 計(台) | 大型車混入率(％) | 時 間係 数(％)
7:00- 7:10 | 51 | 0 | 9 | 12 | 72 | 16.7 | 1.8 | 60 | 0 | 4 | 8 | 72 | 11.1 | 1.7
7:10- 7:20 | 37 | 2 | 17 | 7 | 63 | 14.3 | 1.6 | 37 | 2 | 4 | 4 | 47 | 12.8 | 1.1
7:20- 7:30 | 41 | 1 | 4 | 9 | 55 | 18.2 | 1.4 | 53 | 1 | 11 | 8 | 73 | 12.3 | 1.7
7:30- 7:40 | 51 | 0 | 9 | 10 | 70 | 14.3 | 1.7 | 42 | 0 | 9 | 6 | 57 | 10.5 | 1.3
7:40- 7:50 | 25 | 0 | 8 | 3 | 36 | 8.3 | 0.9 | 44 | 0 | 9 | 12 | 65 | 18.5 | 1.5
7:50- 8:00 | 50 | 1 | 14 | 9 | 74 | 13.5 | 1.8 | 35 | 1 | 5 | 3 | 44 | 9.1 | 1
１時間計 | 255 | 4 | 61 | 50 | 370 | 14.6 | 9.1 | 271 | 4 | 42 | 41 | 358 | 12.6 | 8.3
8:00- 8:10 | 34 | 0 | 4 | 3 | 41 | 7.3 | 1 | 57 | 0 | 6 | 12 | 75 | 16 | 1.7
8:10- 8:20 | 40 | 1 | 7 | 0 | 48 | 2.1 | 1.2 | 44 | 1 | 5 | 1 | 51 | 3.9 | 1.2
8:20- 8:30 | 35 | 0 | 5 | 4 | 44 | 9.1 | 1.1 | 49 | 0 | 9 | 7 | 65 | 10.8 | 1.5
8:30- 8:40 | 24 | 1 | 6 | 7 | 38 | 21.1 | 0.9 | 50 | 1 | 6 | 5 | 62 | 9.7 | 1.4
8:40- 8:50 | 30 | 1 | 4 | 4 | 39 | 12.8 | 1 | 45 | 1 | 11 | 8 | 65 | 13.8 | 1.5
8:50- 9:00 | 46 | 0 | 11 | 4 | 61 | 6.6 | 1.5 | 42 | 0 | 8 | 9 | 59 | 15.3 | 1.4
１時間計 | 209 | 3 | 37 | 22 | 271 | 9.2 | 6.7 | 287 | 3 | 45 | 42 | 377 | 11.9 | 8.7
9:00-10:00 | 228 | 2 | 42 | 49 | 321 | 15.9 | 7.9 | 275 | 6 | 61 | 66 | 408 | 17.6 | 9.5
10:00-11:00 | 205 | 3 | 59 | 68 | 335 | 21.2 | 8.3 | 248 | 3 | 44 | 67 | 362 | 19.3 | 8.4
11:00-12:00 | 242 | 4 | 50 | 65 | 361 | 19.1 | 8.9 | 278 | 3 | 52 | 72 | 405 | 18.5 | 9.4
12:00-13:00 | 264 | 2 | 46 | 55 | 367 | 15.5 | 9.1 | 231 | 3 | 57 | 56 | 347 | 17 | 8.1
13:00-14:00 | 212 | 2 | 40 | 57 | 311 | 19 | 7.7 | 200 | 2 | 36 | 97 | 335 | 29.6 | 7.8
14:00-15:00 | 266 | 3 | 35 | 58 | 362 | 16.9 | 8.9 | 250 | 3 | 66 | 79 | 398 | 20.6 | 9.2
15:00-16:00 | 291 | 4 | 42 | 22 | 359 | 7.2 | 8.9 | 236 | 6 | 58 | 82 | 382 | 23 | 8.9
16:00-17:00 | 243 | 3 | 50 | 28 | 324 | 9.6 | 8 | 224 | 3 | 61 | 39 | 327 | 12.8 | 7.6
17:00-17:10 | 41 | 1 | 9 | 8 | 59 | 15.3 | 1.5 | 35 | 1 | 8 | 2 | 46 | 6.5 | 1.1
17:10-17:20 | 36 | 1 | 4 | 4 | 45 | 11.1 | 1.1 | 55 | 0 | 8 | 5 | 68 | 7.4 | 1.6
17:20-17:30 | 38 | 0 | 12 | 7 | 57 | 12.3 | 1.4 | 37 | 2 | 5 | 2 | 46 | 8.7 | 1.1
17:30-17:40 | 38 | 0 | 8 | 3 | 49 | 6.1 | 1.2 | 32 | 0 | 6 | 1 | 39 | 2.6 | 0.9
17:40-17:50 | 56 | 1 | 5 | 2 | 64 | 4.7 | 1.6 | 42 | 0 | 4 | 4 | 50 | 8 | 1.2
17:50-18:00 | 44 | 1 | 14 | 1 | 60 | 3.3 | 1.5 | 56 | 1 | 2 | 4 | 63 | 7.9 | 1.5
１時間計 | 253 | 4 | 52 | 25 | 334 | 8.7 | 8.2 | 257 | 4 | 33 | 18 | 312 | 7.1 | 7.2
18:00-18:10 | 45 | 0 | 5 | 0 | 50 | 0 | 1.2 | 52 | 1 | 4 | 2 | 59 | 5.1 | 1.4
18:10-18:20 | 42 | 1 | 2 | 1 | 46 | 4.3 | 1.1 | 46 | 0 | 6 | 3 | 55 | 5.5 | 1.3
18:20-18:30 | 56 | 0 | 6 | 3 | 65 | 4.6 | 1.6 | 44 | 0 | 7 | 5 | 56 | 8.9 | 1.3
18:30-18:40 | 64 | 1 | 4 | 3 | 72 | 5.6 | 1.8 | 24 | 1 | 3 | 4 | 32 | 15.6 | 0.7
18:40-18:50 | 40 | 0 | 5 | 0 | 45 | 0 | 1.1 | 68 | 2 | 3 | 3 | 76 | 6.6 | 1.8
18:50-19:00 | 49 | 2 | 9 | 1 | 61 | 4.9 | 1.5 | 17 | 0 | 3 | 1 | 21 | 4.8 | 0.5
１時間計 | 296 | 4 | 31 | 8 | 339 | 3.5 | 8.4 | 251 | 4 | 26 | 18 | 299 | 7.4 | 6.9
全時間合計 | 2964 | 38 | 545 | 507 | 4054 | 13.4 | 100 | 3008 | 44 | 581 | 677 | 4310 | 16.7 | 100

## 断面別(8)
断 面 別 自 動 車 交 通 量 調 査 表
調査地点 ：№17 大草交差点
調査年月日：令和 3年10月 6日(水) 天候:晴れ
方向 | [7 empty] | D 合計 ( 1+ 5+ 9+10+11+12)
種別時間帯 | 乗用車(台) | バ ス(台) | 小 型貨物車(台) | 大 型貨物車(台) | 合 計(台) | 大型車混入率(％) | 時 間係 数(％) | 乗用車(台) | バ ス(台) | 小 型貨物車(台) | 大 型貨物車(台) | 合 計(台) | 大型車混入率(％) | 時 間係 数(％)
7:00- 7:10 | [7 empty] | 111 | 0 | 13 | 20 | 144 | 13.9 | 1.7
7:10- 7:20 | [7 empty] | 74 | 4 | 21 | 11 | 110 | 13.6 | 1.3
7:20- 7:30 | [7 empty] | 94 | 2 | 15 | 17 | 128 | 14.8 | 1.5
7:30- 7:40 | [7 empty] | 93 | 0 | 18 | 16 | 127 | 12.6 | 1.5
7:40- 7:50 | [7 empty] | 69 | 0 | 17 | 15 | 101 | 14.9 | 1.2
7:50- 8:00 | [7 empty] | 85 | 2 | 19 | 12 | 118 | 11.9 | 1.4
１時間計 | [7 empty] | 526 | 8 | 103 | 91 | 728 | 13.6 | 8.7
8:00- 8:10 | [7 empty] | 91 | 0 | 10 | 15 | 116 | 12.9 | 1.4
8:10- 8:20 | [7 empty] | 84 | 2 | 12 | 1 | 99 | 3 | 1.2
8:20- 8:30 | [7 empty] | 84 | 0 | 14 | 11 | 109 | 10.1 | 1.3
8:30- 8:40 | [7 empty] | 74 | 2 | 12 | 12 | 100 | 14 | 1.2
8:40- 8:50 | [7 empty] | 75 | 2 | 15 | 12 | 104 | 13.5 | 1.2
8:50- 9:00 | [7 empty] | 88 | 0 | 19 | 13 | 120 | 10.8 | 1.4
１時間計 | [7 empty] | 496 | 6 | 82 | 64 | 648 | 10.8 | 7.7
9:00-10:00 | [7 empty] | 503 | 8 | 103 | 115 | 729 | 16.9 | 8.7
10:00-11:00 | [7 empty] | 453 | 6 | 103 | 135 | 697 | 20.2 | 8.3
11:00-12:00 | [7 empty] | 520 | 7 | 102 | 137 | 766 | 18.8 | 9.2
12:00-13:00 | [7 empty] | 495 | 5 | 103 | 111 | 714 | 16.2 | 8.5
13:00-14:00 | [7 empty] | 412 | 4 | 76 | 154 | 646 | 24.5 | 7.7
14:00-15:00 | [7 empty] | 516 | 6 | 101 | 137 | 760 | 18.8 | 9.1
15:00-16:00 | [7 empty] | 527 | 10 | 100 | 104 | 741 | 15.4 | 8.9
16:00-17:00 | [7 empty] | 467 | 6 | 111 | 67 | 651 | 11.2 | 7.8
17:00-17:10 | [7 empty] | 76 | 2 | 17 | 10 | 105 | 11.4 | 1.3
17:10-17:20 | [7 empty] | 91 | 1 | 12 | 9 | 113 | 8.8 | 1.4
17:20-17:30 | [7 empty] | 75 | 2 | 17 | 9 | 103 | 10.7 | 1.2
17:30-17:40 | [7 empty] | 70 | 0 | 14 | 4 | 88 | 4.5 | 1.1
17:40-17:50 | [7 empty] | 98 | 1 | 9 | 6 | 114 | 6.1 | 1.4
17:50-18:00 | [7 empty] | 100 | 2 | 16 | 5 | 123 | 5.7 | 1.5
１時間計 | [7 empty] | 510 | 8 | 85 | 43 | 646 | 7.9 | 7.7
18:00-18:10 | [7 empty] | 97 | 1 | 9 | 2 | 109 | 2.8 | 1.3
18:10-18:20 | [7 empty] | 88 | 1 | 8 | 4 | 101 | 5 | 1.2
18:20-18:30 | [7 empty] | 100 | 0 | 13 | 8 | 121 | 6.6 | 1.4
18:30-18:40 | [7 empty] | 88 | 2 | 7 | 7 | 104 | 8.7 | 1.2
18:40-18:50 | [7 empty] | 108 | 2 | 8 | 3 | 121 | 4.1 | 1.4
18:50-19:00 | [7 empty] | 66 | 2 | 12 | 2 | 82 | 4.9 | 1
１時間計 | [7 empty] | 547 | 8 | 57 | 26 | 638 | 5.3 | 7.6
全時間合計 | [7 empty] | 5972 | 82 | 1126 | 1184 | 8364 | 15.1 | 100

## 歩行者(1)
歩 行 者 通 行 量 調 査 表
調査地点 ：№17 大草交差点
調査年月日：令和 3年10月 6日(水) 天候:晴れ
方向 | ｱ |  |  |  | ｲ |  |  |  | 合計
種別時間帯 | 歩行者(人) | 自転車(台) | 合 計(人･台) | 時 間係 数(％) | 歩行者(人) | 自転車(台) | 合 計(人･台) | 時 間係 数(％) | 歩行者(人) | 自転車(台) | 合 計(人･台) | 時 間係 数(％)
7:00- 7:10 | 0 | 0 | 0 | 0 | 1 | 0 | 1 | 12.5 | 1 | 0 | 1 | 3.7
7:10- 7:20 | 0 | 0 | 0 | 0 | 0 | 0 | 0 | 0 | 0 | 0 | 0 | 0
7:20- 7:30 | 0 | 0 | 0 | 0 | 0 | 0 | 0 | 0 | 0 | 0 | 0 | 0
7:30- 7:40 | 1 | 0 | 1 | 5.3 | 0 | 0 | 0 | 0 | 1 | 0 | 1 | 3.7
7:40- 7:50 | 0 | 0 | 0 | 0 | 1 | 0 | 1 | 12.5 | 1 | 0 | 1 | 3.7
7:50- 8:00 | 0 | 2 | 2 | 10.5 | 0 | 0 | 0 | 0 | 0 | 2 | 2 | 7.4
１時間計 | 1 | 2 | 3 | 15.8 | 2 | 0 | 2 | 25 | 3 | 2 | 5 | 18.5
8:00- 8:10 | 0 | 1 | 1 | 5.3 | 0 | 0 | 0 | 0 | 0 | 1 | 1 | 3.7
8:10- 8:20 | 0 | 3 | 3 | 15.8 | 0 | 0 | 0 | 0 | 0 | 3 | 3 | 11.1
8:20- 8:30 | 0 | 0 | 0 | 0 | 0 | 0 | 0 | 0 | 0 | 0 | 0 | 0
8:30- 8:40 | 0 | 0 | 0 | 0 | 0 | 0 | 0 | 0 | 0 | 0 | 0 | 0
8:40- 8:50 | 0 | 1 | 1 | 5.3 | 0 | 0 | 0 | 0 | 0 | 1 | 1 | 3.7
8:50- 9:00 | 0 | 0 | 0 | 0 | 0 | 0 | 0 | 0 | 0 | 0 | 0 | 0
１時間計 | 0 | 5 | 5 | 26.3 | 0 | 0 | 0 | 0 | 0 | 5 | 5 | 18.5
9:00-10:00 | 0 | 0 | 0 | 0 | 0 | 1 | 1 | 12.5 | 0 | 1 | 1 | 3.7
10:00-11:00 | 0 | 0 | 0 | 0 | 0 | 0 | 0 | 0 | 0 | 0 | 0 | 0
11:00-12:00 | 2 | 1 | 3 | 15.8 | 0 | 0 | 0 | 0 | 2 | 1 | 3 | 11.1
12:00-13:00 | 0 | 3 | 3 | 15.8 | 0 | 0 | 0 | 0 | 0 | 3 | 3 | 11.1
13:00-14:00 | 0 | 0 | 0 | 0 | 0 | 0 | 0 | 0 | 0 | 0 | 0 | 0
14:00-15:00 | 0 | 1 | 1 | 5.3 | 0 | 1 | 1 | 12.5 | 0 | 2 | 2 | 7.4
15:00-16:00 | 0 | 0 | 0 | 0 | 0 | 0 | 0 | 0 | 0 | 0 | 0 | 0
16:00-17:00 | 1 | 1 | 2 | 10.5 | 2 | 2 | 4 | 50 | 3 | 3 | 6 | 22.2
17:00-17:10 | 0 | 0 | 0 | 0 | 0 | 0 | 0 | 0 | 0 | 0 | 0 | 0
17:10-17:20 | 0 | 0 | 0 | 0 | 0 | 0 | 0 | 0 | 0 | 0 | 0 | 0
17:20-17:30 | 0 | 0 | 0 | 0 | 0 | 0 | 0 | 0 | 0 | 0 | 0 | 0
17:30-17:40 | 0 | 0 | 0 | 0 | 0 | 0 | 0 | 0 | 0 | 0 | 0 | 0
17:40-17:50 | 0 | 0 | 0 | 0 | 0 | 0 | 0 | 0 | 0 | 0 | 0 | 0
17:50-18:00 | 2 | 0 | 2 | 10.5 | 0 | 0 | 0 | 0 | 2 | 0 | 2 | 7.4
１時間計 | 2 | 0 | 2 | 10.5 | 0 | 0 | 0 | 0 | 2 | 0 | 2 | 7.4
18:00-18:10 | 0 | 0 | 0 | 0 | 0 | 0 | 0 | 0 | 0 | 0 | 0 | 0
18:10-18:20 | 0 | 0 | 0 | 0 | 0 | 0 | 0 | 0 | 0 | 0 | 0 | 0
18:20-18:30 | 0 | 0 | 0 | 0 | 0 | 0 | 0 | 0 | 0 | 0 | 0 | 0
18:30-18:40 | 0 | 0 | 0 | 0 | 0 | 0 | 0 | 0 | 0 | 0 | 0 | 0
18:40-18:50 | 0 | 0 | 0 | 0 | 0 | 0 | 0 | 0 | 0 | 0 | 0 | 0
18:50-19:00 | 0 | 0 | 0 | 0 | 0 | 0 | 0 | 0 | 0 | 0 | 0 | 0
１時間計 | 0 | 0 | 0 | 0 | 0 | 0 | 0 | 0 | 0 | 0 | 0 | 0
全時間合計 | 6 | 13 | 19 | 100 | 4 | 4 | 8 | 100 | 10 | 17 | 27 | 100

## 歩行者(2)
歩 行 者 通 行 量 調 査 表
調査地点 ：№17 大草交差点
調査年月日：令和 3年10月 6日(水) 天候:晴れ
方向 | ｳ |  |  |  | ｴ |  |  |  | 合計
種別時間帯 | 歩行者(人) | 自転車(台) | 合 計(人･台) | 時 間係 数(％) | 歩行者(人) | 自転車(台) | 合 計(人･台) | 時 間係 数(％) | 歩行者(人) | 自転車(台) | 合 計(人･台) | 時 間係 数(％)
7:00- 7:10 | 0 | 0 | 0 | 0 | 0 | 0 | 0 | 0 | 0 | 0 | 0 | 0
7:10- 7:20 | 0 | 0 | 0 | 0 | 0 | 0 | 0 | 0 | 0 | 0 | 0 | 0
7:20- 7:30 | 0 | 0 | 0 | 0 | 0 | 0 | 0 | 0 | 0 | 0 | 0 | 0
7:30- 7:40 | 0 | 0 | 0 | 0 | 0 | 0 | 0 | 0 | 0 | 0 | 0 | 0
7:40- 7:50 | 0 | 1 | 1 | 10 | 0 | 0 | 0 | 0 | 0 | 1 | 1 | 4.2
7:50- 8:00 | 0 | 0 | 0 | 0 | 1 | 0 | 1 | 7.1 | 1 | 0 | 1 | 4.2
１時間計 | 0 | 1 | 1 | 10 | 1 | 0 | 1 | 7.1 | 1 | 1 | 2 | 8.3
8:00- 8:10 | 1 | 0 | 1 | 10 | 0 | 0 | 0 | 0 | 1 | 0 | 1 | 4.2
8:10- 8:20 | 0 | 0 | 0 | 0 | 0 | 0 | 0 | 0 | 0 | 0 | 0 | 0
8:20- 8:30 | 0 | 0 | 0 | 0 | 0 | 0 | 0 | 0 | 0 | 0 | 0 | 0
8:30- 8:40 | 0 | 1 | 1 | 10 | 0 | 0 | 0 | 0 | 0 | 1 | 1 | 4.2
8:40- 8:50 | 0 | 0 | 0 | 0 | 0 | 0 | 0 | 0 | 0 | 0 | 0 | 0
8:50- 9:00 | 0 | 0 | 0 | 0 | 0 | 0 | 0 | 0 | 0 | 0 | 0 | 0
１時間計 | 1 | 1 | 2 | 20 | 0 | 0 | 0 | 0 | 1 | 1 | 2 | 8.3
9:00-10:00 | 1 | 1 | 2 | 20 | 1 | 0 | 1 | 7.1 | 2 | 1 | 3 | 12.5
10:00-11:00 | 2 | 0 | 2 | 20 | 0 | 1 | 1 | 7.1 | 2 | 1 | 3 | 12.5
11:00-12:00 | 0 | 0 | 0 | 0 | 1 | 0 | 1 | 7.1 | 1 | 0 | 1 | 4.2
12:00-13:00 | 0 | 0 | 0 | 0 | 0 | 1 | 1 | 7.1 | 0 | 1 | 1 | 4.2
13:00-14:00 | 0 | 0 | 0 | 0 | 0 | 0 | 0 | 0 | 0 | 0 | 0 | 0
14:00-15:00 | 0 | 0 | 0 | 0 | 1 | 0 | 1 | 7.1 | 1 | 0 | 1 | 4.2
15:00-16:00 | 0 | 1 | 1 | 10 | 0 | 0 | 0 | 0 | 0 | 1 | 1 | 4.2
16:00-17:00 | 1 | 0 | 1 | 10 | 0 | 2 | 2 | 14.3 | 1 | 2 | 3 | 12.5
17:00-17:10 | 0 | 0 | 0 | 0 | 0 | 0 | 0 | 0 | 0 | 0 | 0 | 0
17:10-17:20 | 0 | 0 | 0 | 0 | 1 | 1 | 2 | 14.3 | 1 | 1 | 2 | 8.3
17:20-17:30 | 0 | 0 | 0 | 0 | 0 | 0 | 0 | 0 | 0 | 0 | 0 | 0
17:30-17:40 | 0 | 0 | 0 | 0 | 0 | 0 | 0 | 0 | 0 | 0 | 0 | 0
17:40-17:50 | 0 | 0 | 0 | 0 | 0 | 0 | 0 | 0 | 0 | 0 | 0 | 0
17:50-18:00 | 0 | 0 | 0 | 0 | 0 | 0 | 0 | 0 | 0 | 0 | 0 | 0
１時間計 | 0 | 0 | 0 | 0 | 1 | 1 | 2 | 14.3 | 1 | 1 | 2 | 8.3
18:00-18:10 | 0 | 0 | 0 | 0 | 1 | 0 | 1 | 7.1 | 1 | 0 | 1 | 4.2
18:10-18:20 | 0 | 0 | 0 | 0 | 0 | 0 | 0 | 0 | 0 | 0 | 0 | 0
18:20-18:30 | 0 | 1 | 1 | 10 | 0 | 0 | 0 | 0 | 0 | 1 | 1 | 4.2
18:30-18:40 | 0 | 0 | 0 | 0 | 0 | 0 | 0 | 0 | 0 | 0 | 0 | 0
18:40-18:50 | 0 | 0 | 0 | 0 | 0 | 3 | 3 | 21.4 | 0 | 3 | 3 | 12.5
18:50-19:00 | 0 | 0 | 0 | 0 | 0 | 0 | 0 | 0 | 0 | 0 | 0 | 0
１時間計 | 0 | 1 | 1 | 10 | 1 | 3 | 4 | 28.6 | 1 | 4 | 5 | 20.8
全時間合計 | 5 | 5 | 10 | 100 | 6 | 8 | 14 | 100 | 11 | 13 | 24 | 100

## 歩行者(3)
歩 行 者 通 行 量 調 査 表
調査地点 ：№17 大草交差点
調査年月日：令和 3年10月 6日(水) 天候:晴れ
方向 | ｵ |  |  |  | ｶ |  |  |  | 合計
種別時間帯 | 歩行者(人) | 自転車(台) | 合 計(人･台) | 時 間係 数(％) | 歩行者(人) | 自転車(台) | 合 計(人･台) | 時 間係 数(％) | 歩行者(人) | 自転車(台) | 合 計(人･台) | 時 間係 数(％)
7:00- 7:10 | 1 | 0 | 1 | 4.3 | 0 | 0 | 0 | 0 | 1 | 0 | 1 | 3.8
7:10- 7:20 | 0 | 0 | 0 | 0 | 0 | 0 | 0 | 0 | 0 | 0 | 0 | 0
7:20- 7:30 | 0 | 0 | 0 | 0 | 0 | 0 | 0 | 0 | 0 | 0 | 0 | 0
7:30- 7:40 | 0 | 0 | 0 | 0 | 0 | 0 | 0 | 0 | 0 | 0 | 0 | 0
7:40- 7:50 | 0 | 0 | 0 | 0 | 0 | 0 | 0 | 0 | 0 | 0 | 0 | 0
7:50- 8:00 | 0 | 0 | 0 | 0 | 0 | 0 | 0 | 0 | 0 | 0 | 0 | 0
１時間計 | 1 | 0 | 1 | 4.3 | 0 | 0 | 0 | 0 | 1 | 0 | 1 | 3.8
8:00- 8:10 | 3 | 0 | 3 | 13 | 0 | 0 | 0 | 0 | 3 | 0 | 3 | 11.5
8:10- 8:20 | 0 | 0 | 0 | 0 | 0 | 0 | 0 | 0 | 0 | 0 | 0 | 0
8:20- 8:30 | 0 | 1 | 1 | 4.3 | 0 | 0 | 0 | 0 | 0 | 1 | 1 | 3.8
8:30- 8:40 | 0 | 3 | 3 | 13 | 0 | 0 | 0 | 0 | 0 | 3 | 3 | 11.5
8:40- 8:50 | 1 | 0 | 1 | 4.3 | 0 | 0 | 0 | 0 | 1 | 0 | 1 | 3.8
8:50- 9:00 | 0 | 0 | 0 | 0 | 0 | 0 | 0 | 0 | 0 | 0 | 0 | 0
１時間計 | 4 | 4 | 8 | 34.8 | 0 | 0 | 0 | 0 | 4 | 4 | 8 | 30.8
9:00-10:00 | 0 | 4 | 4 | 17.4 | 0 | 0 | 0 | 0 | 0 | 4 | 4 | 15.4
10:00-11:00 | 0 | 1 | 1 | 4.3 | 0 | 0 | 0 | 0 | 0 | 1 | 1 | 3.8
11:00-12:00 | 0 | 0 | 0 | 0 | 0 | 0 | 0 | 0 | 0 | 0 | 0 | 0
12:00-13:00 | 0 | 2 | 2 | 8.7 | 0 | 0 | 0 | 0 | 0 | 2 | 2 | 7.7
13:00-14:00 | 1 | 3 | 4 | 17.4 | 0 | 0 | 0 | 0 | 1 | 3 | 4 | 15.4
14:00-15:00 | 0 | 0 | 0 | 0 | 2 | 0 | 2 | 66.7 | 2 | 0 | 2 | 7.7
15:00-16:00 | 0 | 1 | 1 | 4.3 | 0 | 1 | 1 | 33.3 | 0 | 2 | 2 | 7.7
16:00-17:00 | 1 | 0 | 1 | 4.3 | 0 | 0 | 0 | 0 | 1 | 0 | 1 | 3.8
17:00-17:10 | 0 | 1 | 1 | 4.3 | 0 | 0 | 0 | 0 | 0 | 1 | 1 | 3.8
17:10-17:20 | 0 | 0 | 0 | 0 | 0 | 0 | 0 | 0 | 0 | 0 | 0 | 0
17:20-17:30 | 0 | 0 | 0 | 0 | 0 | 0 | 0 | 0 | 0 | 0 | 0 | 0
17:30-17:40 | 0 | 0 | 0 | 0 | 0 | 0 | 0 | 0 | 0 | 0 | 0 | 0
17:40-17:50 | 0 | 0 | 0 | 0 | 0 | 0 | 0 | 0 | 0 | 0 | 0 | 0
17:50-18:00 | 0 | 0 | 0 | 0 | 0 | 0 | 0 | 0 | 0 | 0 | 0 | 0
１時間計 | 0 | 1 | 1 | 4.3 | 0 | 0 | 0 | 0 | 0 | 1 | 1 | 3.8
18:00-18:10 | 0 | 0 | 0 | 0 | 0 | 0 | 0 | 0 | 0 | 0 | 0 | 0
18:10-18:20 | 0 | 0 | 0 | 0 | 0 | 0 | 0 | 0 | 0 | 0 | 0 | 0
18:20-18:30 | 0 | 0 | 0 | 0 | 0 | 0 | 0 | 0 | 0 | 0 | 0 | 0
18:30-18:40 | 0 | 0 | 0 | 0 | 0 | 0 | 0 | 0 | 0 | 0 | 0 | 0
18:40-18:50 | 0 | 0 | 0 | 0 | 0 | 0 | 0 | 0 | 0 | 0 | 0 | 0
18:50-19:00 | 0 | 0 | 0 | 0 | 0 | 0 | 0 | 0 | 0 | 0 | 0 | 0
１時間計 | 0 | 0 | 0 | 0 | 0 | 0 | 0 | 0 | 0 | 0 | 0 | 0
全時間合計 | 7 | 16 | 23 | 100 | 2 | 1 | 3 | 100 | 9 | 17 | 26 | 100

## 歩行者(4)
歩 行 者 通 行 量 調 査 表
調査地点 ：№17 大草交差点
調査年月日：令和 3年10月 6日(水) 天候:晴れ
方向 | ｷ |  |  |  | ｸ |  |  |  | 合計
種別時間帯 | 歩行者(人) | 自転車(台) | 合 計(人･台) | 時 間係 数(％) | 歩行者(人) | 自転車(台) | 合 計(人･台) | 時 間係 数(％) | 歩行者(人) | 自転車(台) | 合 計(人･台) | 時 間係 数(％)
7:00- 7:10 | 0 | 0 | 0 | 0 | 0 | 0 | 0 | 0 | 0 | 0 | 0 | 0
7:10- 7:20 | 0 | 1 | 1 | 8.3 | 0 | 0 | 0 | 0 | 0 | 1 | 1 | 4.5
7:20- 7:30 | 0 | 0 | 0 | 0 | 0 | 0 | 0 | 0 | 0 | 0 | 0 | 0
7:30- 7:40 | 0 | 0 | 0 | 0 | 0 | 0 | 0 | 0 | 0 | 0 | 0 | 0
7:40- 7:50 | 0 | 0 | 0 | 0 | 1 | 0 | 1 | 10 | 1 | 0 | 1 | 4.5
7:50- 8:00 | 0 | 0 | 0 | 0 | 0 | 0 | 0 | 0 | 0 | 0 | 0 | 0
１時間計 | 0 | 1 | 1 | 8.3 | 1 | 0 | 1 | 10 | 1 | 1 | 2 | 9.1
8:00- 8:10 | 0 | 0 | 0 | 0 | 0 | 1 | 1 | 10 | 0 | 1 | 1 | 4.5
8:10- 8:20 | 0 | 0 | 0 | 0 | 0 | 0 | 0 | 0 | 0 | 0 | 0 | 0
8:20- 8:30 | 0 | 0 | 0 | 0 | 0 | 0 | 0 | 0 | 0 | 0 | 0 | 0
8:30- 8:40 | 0 | 0 | 0 | 0 | 1 | 0 | 1 | 10 | 1 | 0 | 1 | 4.5
8:40- 8:50 | 1 | 0 | 1 | 8.3 | 0 | 0 | 0 | 0 | 1 | 0 | 1 | 4.5
8:50- 9:00 | 0 | 0 | 0 | 0 | 0 | 0 | 0 | 0 | 0 | 0 | 0 | 0
１時間計 | 1 | 0 | 1 | 8.3 | 1 | 1 | 2 | 20 | 2 | 1 | 3 | 13.6
9:00-10:00 | 0 | 0 | 0 | 0 | 0 | 1 | 1 | 10 | 0 | 1 | 1 | 4.5
10:00-11:00 | 0 | 0 | 0 | 0 | 0 | 0 | 0 | 0 | 0 | 0 | 0 | 0
11:00-12:00 | 0 | 1 | 1 | 8.3 | 0 | 0 | 0 | 0 | 0 | 1 | 1 | 4.5
12:00-13:00 | 0 | 0 | 0 | 0 | 0 | 0 | 0 | 0 | 0 | 0 | 0 | 0
13:00-14:00 | 0 | 0 | 0 | 0 | 0 | 0 | 0 | 0 | 0 | 0 | 0 | 0
14:00-15:00 | 0 | 2 | 2 | 16.7 | 0 | 1 | 1 | 10 | 0 | 3 | 3 | 13.6
15:00-16:00 | 1 | 2 | 3 | 25 | 0 | 1 | 1 | 10 | 1 | 3 | 4 | 18.2
16:00-17:00 | 2 | 2 | 4 | 33.3 | 4 | 0 | 4 | 40 | 6 | 2 | 8 | 36.4
17:00-17:10 | 0 | 0 | 0 | 0 | 0 | 0 | 0 | 0 | 0 | 0 | 0 | 0
17:10-17:20 | 0 | 0 | 0 | 0 | 0 | 0 | 0 | 0 | 0 | 0 | 0 | 0
17:20-17:30 | 0 | 0 | 0 | 0 | 0 | 0 | 0 | 0 | 0 | 0 | 0 | 0
17:30-17:40 | 0 | 0 | 0 | 0 | 0 | 0 | 0 | 0 | 0 | 0 | 0 | 0
17:40-17:50 | 0 | 0 | 0 | 0 | 0 | 0 | 0 | 0 | 0 | 0 | 0 | 0
17:50-18:00 | 0 | 0 | 0 | 0 | 0 | 0 | 0 | 0 | 0 | 0 | 0 | 0
１時間計 | 0 | 0 | 0 | 0 | 0 | 0 | 0 | 0 | 0 | 0 | 0 | 0
18:00-18:10 | 0 | 0 | 0 | 0 | 0 | 0 | 0 | 0 | 0 | 0 | 0 | 0
18:10-18:20 | 0 | 0 | 0 | 0 | 0 | 0 | 0 | 0 | 0 | 0 | 0 | 0
18:20-18:30 | 0 | 0 | 0 | 0 | 0 | 0 | 0 | 0 | 0 | 0 | 0 | 0
18:30-18:40 | 0 | 0 | 0 | 0 | 0 | 0 | 0 | 0 | 0 | 0 | 0 | 0
18:40-18:50 | 0 | 0 | 0 | 0 | 0 | 0 | 0 | 0 | 0 | 0 | 0 | 0
18:50-19:00 | 0 | 0 | 0 | 0 | 0 | 0 | 0 | 0 | 0 | 0 | 0 | 0
１時間計 | 0 | 0 | 0 | 0 | 0 | 0 | 0 | 0 | 0 | 0 | 0 | 0
全時間合計 | 4 | 8 | 12 | 100 | 6 | 4 | 10 | 100 | 10 | 12 | 22 | 100

## 渋滞長(1)
滞留長・渋滞長・通過時間調査表
調査地点 ：№17 大草交差点
調査年月日：令和 3年10月 6日(水) 天候:晴れ
１：車線減少 ２：信号現示不適（現示不足） ３：信号現示不適（系統性） ４：踏切
渋滞原因凡例 | ５：橋梁 ６：右折、対向直進 ７：左折車 ８：大型車 ９：二輪車 10：歩行者・自転車
11：駐車車両 12：バス停 13：工事、事故 14：沿道出入車両 15：道路線形 16：交差点形状
17：直進先詰まり 18：右折先詰まり 19：左折先詰まり 20：その他
| 方向 ａ |  |  |  | 方向 ｂ |  |  |  | 方向 ｃ |  |  |  | 方向 ｄ
観測時間 | 滞留長 (m) | 渋滞長 (m) | 通過 時間 (分:秒) | 渋滞 原因 | 滞留長 (m) | 渋滞長 (m) | 通過 時間 (分:秒) | 渋滞 原因 | 滞留長 (m) | 渋滞長 (m) | 通過 時間 (分:秒) | 渋滞 原因 | 滞留長 (m) | 渋滞長 (m) | 通過 時間 (分:秒) | 渋滞 原因
7:00- 7:10 | 100 | 10 | 0:02 | 2 | 120 | 0 | 0:01 |  | 30 | 0 | 0:00 |  | 150 | 30 | 0:02 | 17
7:10- 7:20 | 110 | 40 | 0:03 | 2 | 80 | 0 | 0:00 |  | 10 | 0 | 0:00 |  | 140 | 0 | 0:01
7:20- 7:30 | 140 | 40 | 0:03 | 2 | 80 | 0 | 0:00 |  | 30 | 0 | 0:00 |  | 100 | 0 | 0:01
7:30- 7:40 | 110 | 40 | 0:03 | 2 | 60 | 0 | 0:00 |  | 90 | 40 | 0:02 | 2 | 60 | 0 | 0:00
7:40- 7:50 | 110 | 30 | 0:03 | 2 | 70 | 0 | 0:00 |  | 60 | 10 | 0:02 | 2 | 60 | 0 | 0:01
7:50- 8:00 | 180 | 100 | 0:05 | 2,8 | 70 | 0 | 0:00 |  | 20 | 0 | 0:00 |  | 70 | 0 | 0:00
8:00- 8:10 | 60 | 0 | 0:00 |  | 60 | 0 | 0:00 |  | 90 | 30 | 0:02 | 2 | 100 | 0 | 0:01
8:10- 8:20 | 100 | 10 | 0:02 | 2,8 | 60 | 0 | 0:00 |  | 80 | 30 | 0:02 | 2 | 160 | 50 | 0:02 | 6
8:20- 8:30 | 120 | 20 | 0:02 | 2,8 | 60 | 0 | 0:00 |  | 20 | 0 | 0:00 |  | 60 | 0 | 0:01
8:30- 8:40 | 150 | 50 | 0:03 | 2,8 | 60 | 0 | 0:00 |  | 30 | 0 | 0:00 |  | 70 | 0 | 0:01
8:40- 8:50 | 90 | 10 | 0:02 | 2 | 50 | 0 | 0:00 |  | 70 | 20 | 0:02 | 2 | 70 | 0 | 0:00
8:50- 9:00 | 130 | 60 | 0:03 | 2 | 60 | 0 | 0:00 |  | 30 | 0 | 0:00 |  | 220 | 80 | 0:03 | 8
9:00-10:00 | 160 | 50 | 0:03 | 2,8 | 200 | 0 | 0:01 |  | 40 | 0 | 0:00 |  | 200 | 0 | 0:01
10:00-11:00 | 80 | 70 | 0:04 | 2,8 | 210 | 0 | 0:01 |  | 30 | 0 | 0:00 |  | 110 | 0 | 0:01
11:00-12:00 | 50 | 0 | 0:00 |  | 110 | 0 | 0:01 |  | 50 | 10 | 0:02 | 8 | 100 | 20 | 0:02 | 6
12:00-13:00 | 120 | 40 | 0:03 | 2 | 90 | 0 | 0:00 |  | 40 | 0 | 0:00 |  | 130 | 0 | 0:01
13:00-14:00 | 90 | 10 | 0:02 | 2,8 | 140 | 0 | 0:01 |  | 40 | 0 | 0:00 |  | 70 | 0 | 0:00
14:00-15:00 | 150 | 60 | 0:02 | 2,8 | 280 | 110 | 0:06 | 20 | 40 | 0 | 0:00 |  | 200 | 40 | 0:03 | 20
15:00-16:00 | 90 | 20 | 0:02 | 2,8 | 120 | 0 | 0:01 |  | 40 | 0 | 0:00 |  | 100 | 0 | 0:01
16:00-17:00 | 100 | 30 | 0:02 | 2,8 | 50 | 0 | 0:00 |  | 40 | 0 | 0:00 |  | 120 | 0 | 0:01
17:00-17:10 | 150 | 70 | 0:03 | 2,8 | 170 | 0 | 0:01 |  | 30 | 0 | 0:00 |  | 30 | 0 | 0:00
17:10-17:20 | 130 | 40 | 0:03 | 2,8 | 180 | 20 | 0:02 | 2,8 | 30 | 0 | 0:00 |  | 100 | 10 | 0:02 | 6,8
17:20-17:30 | 130 | 40 | 0:03 | 2,8 | 80 | 0 | 0:00 |  | 30 | 0 | 0:00 |  | 80 | 0 | 0:00
17:30-17:40 | 190 | 80 | 0:03 | 2 | 120 | 0 | 0:01 |  | 20 | 0 | 0:00 |  | 70 | 0 | 0:00
17:40-17:50 | 90 | 10 | 0:02 | 2,8 | 110 | 0 | 0:01 |  | 60 | 10 | 0:02 | 2 | 70 | 0 | 0:00
17:50-18:00 | 70 | 0 | 0:00 |  | 60 | 0 | 0:01 |  | 50 | 0 | 0:00 |  | 70 | 0 | 0:01
18:00-18:10 | 120 | 30 | 0:02 | 2 | 70 | 0 | 0:01 |  | 40 | 10 | 0:02 | 2 | 50 | 0 | 0:00
18:10-18:20 | 230 | 80 | 0:03 | 2 | 170 | 20 | 0:02 | 7 | 30 | 0 | 0:00 |  | 100 | 0 | 0:01
18:20-18:30 | 50 | 0 | 0:01 |  | 240 | 70 | 0:02 | 2,8 | 20 | 0 | 0:00 |  | 130 | 10 | 0:02 | 6
18:30-18:40 | 60 | 0 | 0:00 |  | 100 | 0 | 0:01 |  | 20 | 0 | 0:00 |  | 50 | 0 | 0:01
18:40-18:50 | 70 | 0 | 0:00 |  | 120 | 0 | 0:01 |  | 40 | 0 | 0:00 |  | 100 | 0 | 0:01
18:50-19:00 | 80 | 10 | 0:02 | 2 | 50 | 0 | 0:00 |  | 10 | 0 | 0:00 |  | 70 | 0 | 0:00

## 信号現示
信 号 現 示 調 査 表
調査地点 ：№17 大草交差点
調査年月日：令和3年10月6日（水）
現示 | １φ |  |  |  |  | ２φ |  |  |  |  | ３φ
灯器 階梯 | １ | ２ | ３ | ４ | ５ | ６ | ７ | ８ | ９ | １０ | １１ | １２ | １３ | １４ | １５ | 合計
Ａ
Ｂ
Ｃ
ａ
ｂ
ｃ
朝 | 18 | 4 | 2 | 3 | 3 | 9 | 4 | 2 | 3 | 4 | 54 | 5 | 2 | 3 | 4 | 120
昼 | 19 | 4 | 2 | 3 | 3 | 11 | 4 | 2 | 3 | 4 | 56 | 5 | 2 | 3 | 4 | 125
夕 | 14 | 4 | 2 | 3 | 3 | 9 | 4 | 2 | 3 | 4 | 52 | 5 | 2 | 3 | 4 | 114
単位：秒
| １φ |  |  | ２φ |  |  | ３φ
現 示