## 方向別(1)
方 向 別 自 動 車 交 通 量 調 査 表
調査地点 ：№18 高田インター入口交差点
調査年月日：令和 3年10月 6日(水) 天候:晴れ
方向 | 1 | [6 empty] | 2
種別時間帯 | 乗用車(台) | バ ス(台) | 小 型貨物車(台) | 大 型貨物車(台) | 合 計(台) | 大型車混入率(％) | 時 間係 数(％) | 乗用車(台) | バ ス(台) | 小 型貨物車(台) | 大 型貨物車(台) | 合 計(台) | 大型車混入率(％) | 時 間係 数(％)
7:00- 7:10 | 38 | 0 | 4 | 7 | 49 | 14.3 | 1.1 | 7 | 0 | 1 | 0 | 8 | 0 | 1.3
7:10- 7:20 | 55 | 1 | 6 | 6 | 68 | 10.3 | 1.6 | 6 | 0 | 3 | 1 | 10 | 10 | 1.6
7:20- 7:30 | 46 | 1 | 7 | 6 | 60 | 11.7 | 1.4 | 20 | 1 | 3 | 2 | 26 | 11.5 | 4.2
7:30- 7:40 | 45 | 2 | 4 | 12 | 63 | 22.2 | 1.5 | 16 | 0 | 2 | 1 | 19 | 5.3 | 3.1
7:40- 7:50 | 47 | 0 | 13 | 5 | 65 | 7.7 | 1.5 | 23 | 0 | 2 | 1 | 26 | 3.8 | 4.2
7:50- 8:00 | 53 | 1 | 11 | 11 | 76 | 15.8 | 1.8 | 12 | 0 | 1 | 2 | 15 | 13.3 | 2.4
１時間計 | 284 | 5 | 45 | 47 | 381 | 13.6 | 8.8 | 84 | 1 | 12 | 7 | 104 | 7.7 | 16.8
8:00- 8:10 | 34 | 0 | 9 | 6 | 49 | 12.2 | 1.1 | 8 | 0 | 3 | 2 | 13 | 15.4 | 2.1
8:10- 8:20 | 39 | 1 | 4 | 7 | 51 | 15.7 | 1.2 | 9 | 0 | 3 | 2 | 14 | 14.3 | 2.3
8:20- 8:30 | 49 | 1 | 9 | 12 | 71 | 18.3 | 1.6 | 7 | 0 | 3 | 2 | 12 | 16.7 | 1.9
8:30- 8:40 | 47 | 1 | 5 | 4 | 57 | 8.8 | 1.3 | 6 | 0 | 3 | 0 | 9 | 0 | 1.5
8:40- 8:50 | 37 | 1 | 6 | 10 | 54 | 20.4 | 1.3 | 11 | 0 | 4 | 0 | 15 | 0 | 2.4
8:50- 9:00 | 29 | 0 | 7 | 10 | 46 | 21.7 | 1.1 | 7 | 0 | 1 | 5 | 13 | 38.5 | 2.1
１時間計 | 235 | 4 | 40 | 49 | 328 | 16.2 | 7.6 | 48 | 0 | 17 | 11 | 76 | 14.5 | 12.3
9:00-10:00 | 266 | 7 | 48 | 49 | 370 | 15.1 | 8.6 | 33 | 0 | 10 | 1 | 44 | 2.3 | 7.1
10:00-11:00 | 224 | 3 | 50 | 54 | 331 | 17.2 | 7.7 | 42 | 0 | 5 | 2 | 49 | 4.1 | 7.9
11:00-12:00 | 212 | 2 | 61 | 96 | 371 | 26.4 | 8.6 | 24 | 0 | 4 | 3 | 31 | 9.7 | 5
12:00-13:00 | 178 | 2 | 58 | 83 | 321 | 26.5 | 7.4 | 25 | 0 | 12 | 4 | 41 | 9.8 | 6.6
13:00-14:00 | 194 | 2 | 47 | 89 | 332 | 27.4 | 7.7 | 29 | 0 | 9 | 4 | 42 | 9.5 | 6.8
14:00-15:00 | 214 | 2 | 62 | 80 | 358 | 22.9 | 8.3 | 60 | 0 | 14 | 5 | 79 | 6.3 | 12.8
15:00-16:00 | 259 | 3 | 39 | 58 | 359 | 17 | 8.3 | 38 | 0 | 4 | 1 | 43 | 2.3 | 6.9
16:00-17:00 | 288 | 7 | 43 | 29 | 367 | 9.8 | 8.5 | 38 | 0 | 6 | 0 | 44 | 0 | 7.1
17:00-17:10 | 61 | 1 | 15 | 4 | 81 | 6.2 | 1.9 | 4 | 0 | 1 | 0 | 5 | 0 | 0.8
17:10-17:20 | 44 | 2 | 12 | 4 | 62 | 9.7 | 1.4 | 5 | 0 | 0 | 1 | 6 | 16.7 | 1
17:20-17:30 | 57 | 1 | 13 | 7 | 78 | 10.3 | 1.8 | 4 | 0 | 3 | 1 | 8 | 12.5 | 1.3
17:30-17:40 | 54 | 1 | 13 | 5 | 73 | 8.2 | 1.7 | 3 | 0 | 0 | 0 | 3 | 0 | 0.5
17:40-17:50 | 42 | 0 | 10 | 1 | 53 | 1.9 | 1.2 | 10 | 0 | 2 | 1 | 13 | 7.7 | 2.1
17:50-18:00 | 51 | 0 | 12 | 0 | 63 | 0 | 1.5 | 9 | 0 | 0 | 0 | 9 | 0 | 1.5
１時間計 | 309 | 5 | 75 | 21 | 410 | 6.3 | 9.5 | 35 | 0 | 6 | 3 | 44 | 6.8 | 7.1
18:00-18:10 | 46 | 1 | 3 | 4 | 54 | 9.3 | 1.3 | 4 | 0 | 2 | 0 | 6 | 0 | 1
18:10-18:20 | 68 | 1 | 4 | 2 | 75 | 4 | 1.7 | 2 | 0 | 1 | 0 | 3 | 0 | 0.5
18:20-18:30 | 57 | 0 | 7 | 6 | 70 | 8.6 | 1.6 | 5 | 0 | 1 | 0 | 6 | 0 | 1
18:30-18:40 | 51 | 1 | 11 | 7 | 70 | 11.4 | 1.6 | 4 | 0 | 0 | 0 | 4 | 0 | 0.6
18:40-18:50 | 43 | 2 | 9 | 4 | 58 | 10.3 | 1.3 | 1 | 0 | 0 | 0 | 1 | 0 | 0.2
18:50-19:00 | 42 | 1 | 9 | 3 | 55 | 7.3 | 1.3 | 2 | 0 | 0 | 0 | 2 | 0 | 0.3
１時間計 | 307 | 6 | 43 | 26 | 382 | 8.4 | 8.9 | 18 | 0 | 4 | 0 | 22 | 0 | 3.6
全時間合計 | 2970 | 48 | 611 | 681 | 4310 | 16.9 | 100 | 474 | 1 | 103 | 41 | 619 | 6.8 | 100

## 方向別(2)
方 向 別 自 動 車 交 通 量 調 査 表
調査地点 ：№18 高田インター入口交差点
調査年月日：令和 3年10月 6日(水) 天候:晴れ
方向 | [7 empty] | A 合計 ( 1+ 2)
種別時間帯 | 乗用車(台) | バ ス(台) | 小 型貨物車(台) | 大 型貨物車(台) | 合 計(台) | 大型車混入率(％) | 時 間係 数(％) | 乗用車(台) | バ ス(台) | 小 型貨物車(台) | 大 型貨物車(台) | 合 計(台) | 大型車混入率(％) | 時 間係 数(％)
7:00- 7:10 | [7 empty] | 45 | 0 | 5 | 7 | 57 | 12.3 | 1.2
7:10- 7:20 | [7 empty] | 61 | 1 | 9 | 7 | 78 | 10.3 | 1.6
7:20- 7:30 | [7 empty] | 66 | 2 | 10 | 8 | 86 | 11.6 | 1.7
7:30- 7:40 | [7 empty] | 61 | 2 | 6 | 13 | 82 | 18.3 | 1.7
7:40- 7:50 | [7 empty] | 70 | 0 | 15 | 6 | 91 | 6.6 | 1.8
7:50- 8:00 | [7 empty] | 65 | 1 | 12 | 13 | 91 | 15.4 | 1.8
１時間計 | [7 empty] | 368 | 6 | 57 | 54 | 485 | 12.4 | 9.8
8:00- 8:10 | [7 empty] | 42 | 0 | 12 | 8 | 62 | 12.9 | 1.3
8:10- 8:20 | [7 empty] | 48 | 1 | 7 | 9 | 65 | 15.4 | 1.3
8:20- 8:30 | [7 empty] | 56 | 1 | 12 | 14 | 83 | 18.1 | 1.7
8:30- 8:40 | [7 empty] | 53 | 1 | 8 | 4 | 66 | 7.6 | 1.3
8:40- 8:50 | [7 empty] | 48 | 1 | 10 | 10 | 69 | 15.9 | 1.4
8:50- 9:00 | [7 empty] | 36 | 0 | 8 | 15 | 59 | 25.4 | 1.2
１時間計 | [7 empty] | 283 | 4 | 57 | 60 | 404 | 15.8 | 8.2
9:00-10:00 | [7 empty] | 299 | 7 | 58 | 50 | 414 | 13.8 | 8.4
10:00-11:00 | [7 empty] | 266 | 3 | 55 | 56 | 380 | 15.5 | 7.7
11:00-12:00 | [7 empty] | 236 | 2 | 65 | 99 | 402 | 25.1 | 8.2
12:00-13:00 | [7 empty] | 203 | 2 | 70 | 87 | 362 | 24.6 | 7.3
13:00-14:00 | [7 empty] | 223 | 2 | 56 | 93 | 374 | 25.4 | 7.6
14:00-15:00 | [7 empty] | 274 | 2 | 76 | 85 | 437 | 19.9 | 8.9
15:00-16:00 | [7 empty] | 297 | 3 | 43 | 59 | 402 | 15.4 | 8.2
16:00-17:00 | [7 empty] | 326 | 7 | 49 | 29 | 411 | 8.8 | 8.3
17:00-17:10 | [7 empty] | 65 | 1 | 16 | 4 | 86 | 5.8 | 1.7
17:10-17:20 | [7 empty] | 49 | 2 | 12 | 5 | 68 | 10.3 | 1.4
17:20-17:30 | [7 empty] | 61 | 1 | 16 | 8 | 86 | 10.5 | 1.7
17:30-17:40 | [7 empty] | 57 | 1 | 13 | 5 | 76 | 7.9 | 1.5
17:40-17:50 | [7 empty] | 52 | 0 | 12 | 2 | 66 | 3 | 1.3
17:50-18:00 | [7 empty] | 60 | 0 | 12 | 0 | 72 | 0 | 1.5
１時間計 | [7 empty] | 344 | 5 | 81 | 24 | 454 | 6.4 | 9.2
18:00-18:10 | [7 empty] | 50 | 1 | 5 | 4 | 60 | 8.3 | 1.2
18:10-18:20 | [7 empty] | 70 | 1 | 5 | 2 | 78 | 3.8 | 1.6
18:20-18:30 | [7 empty] | 62 | 0 | 8 | 6 | 76 | 7.9 | 1.5
18:30-18:40 | [7 empty] | 55 | 1 | 11 | 7 | 74 | 10.8 | 1.5
18:40-18:50 | [7 empty] | 44 | 2 | 9 | 4 | 59 | 10.2 | 1.2
18:50-19:00 | [7 empty] | 44 | 1 | 9 | 3 | 57 | 7 | 1.2
１時間計 | [7 empty] | 325 | 6 | 47 | 26 | 404 | 7.9 | 8.2
全時間合計 | [7 empty] | 3444 | 49 | 714 | 722 | 4929 | 15.6 | 100

## 方向別(3)
方 向 別 自 動 車 交 通 量 調 査 表
調査地点 ：№18 高田インター入口交差点
調査年月日：令和 3年10月 6日(水) 天候:晴れ
方向 | 3 | [6 empty] | 4
種別時間帯 | 乗用車(台) | バ ス(台) | 小 型貨物車(台) | 大 型貨物車(台) | 合 計(台) | 大型車混入率(％) | 時 間係 数(％) | 乗用車(台) | バ ス(台) | 小 型貨物車(台) | 大 型貨物車(台) | 合 計(台) | 大型車混入率(％) | 時 間係 数(％)
7:00- 7:10 | 4 | 0 | 1 | 0 | 5 | 0 | 0.7 | 9 | 0 | 2 | 0 | 11 | 0 | 1.5
7:10- 7:20 | 8 | 0 | 0 | 0 | 8 | 0 | 1.1 | 9 | 0 | 0 | 2 | 11 | 18.2 | 1.5
7:20- 7:30 | 12 | 0 | 2 | 0 | 14 | 0 | 1.9 | 5 | 0 | 0 | 0 | 5 | 0 | 0.7
7:30- 7:40 | 14 | 0 | 1 | 0 | 15 | 0 | 2.1 | 16 | 0 | 3 | 2 | 21 | 9.5 | 2.9
7:40- 7:50 | 22 | 0 | 1 | 1 | 24 | 4.2 | 3.3 | 13 | 0 | 3 | 1 | 17 | 5.9 | 2.3
7:50- 8:00 | 15 | 0 | 2 | 2 | 19 | 10.5 | 2.6 | 11 | 0 | 3 | 0 | 14 | 0 | 1.9
１時間計 | 75 | 0 | 7 | 3 | 85 | 3.5 | 11.8 | 63 | 0 | 11 | 5 | 79 | 6.3 | 10.8
8:00- 8:10 | 9 | 0 | 0 | 0 | 9 | 0 | 1.3 | 14 | 0 | 2 | 0 | 16 | 0 | 2.2
8:10- 8:20 | 7 | 0 | 1 | 0 | 8 | 0 | 1.1 | 10 | 0 | 1 | 1 | 12 | 8.3 | 1.6
8:20- 8:30 | 8 | 0 | 1 | 1 | 10 | 10 | 1.4 | 10 | 0 | 1 | 1 | 12 | 8.3 | 1.6
8:30- 8:40 | 9 | 0 | 2 | 0 | 11 | 0 | 1.5 | 9 | 0 | 1 | 4 | 14 | 28.6 | 1.9
8:40- 8:50 | 5 | 0 | 1 | 0 | 6 | 0 | 0.8 | 10 | 0 | 1 | 4 | 15 | 26.7 | 2.1
8:50- 9:00 | 6 | 0 | 0 | 1 | 7 | 14.3 | 1 | 5 | 0 | 2 | 4 | 11 | 36.4 | 1.5
１時間計 | 44 | 0 | 5 | 2 | 51 | 3.9 | 7.1 | 58 | 0 | 8 | 14 | 80 | 17.5 | 11
9:00-10:00 | 26 | 0 | 15 | 9 | 50 | 18 | 6.9 | 29 | 0 | 17 | 4 | 50 | 8 | 6.9
10:00-11:00 | 35 | 1 | 16 | 4 | 56 | 8.9 | 7.8 | 32 | 0 | 6 | 5 | 43 | 11.6 | 5.9
11:00-12:00 | 35 | 0 | 11 | 3 | 49 | 6.1 | 6.8 | 21 | 0 | 7 | 8 | 36 | 22.2 | 4.9
12:00-13:00 | 33 | 0 | 14 | 2 | 49 | 4.1 | 6.8 | 33 | 0 | 10 | 7 | 50 | 14 | 6.9
13:00-14:00 | 47 | 0 | 9 | 0 | 56 | 0 | 7.8 | 22 | 0 | 9 | 8 | 39 | 20.5 | 5.3
14:00-15:00 | 34 | 0 | 10 | 3 | 47 | 6.4 | 6.5 | 33 | 0 | 11 | 14 | 58 | 24.1 | 8
15:00-16:00 | 61 | 0 | 17 | 8 | 86 | 9.3 | 11.9 | 46 | 0 | 11 | 4 | 61 | 6.6 | 8.4
16:00-17:00 | 41 | 0 | 16 | 7 | 64 | 10.9 | 8.9 | 54 | 1 | 14 | 7 | 76 | 10.5 | 10.4
17:00-17:10 | 10 | 0 | 4 | 2 | 16 | 12.5 | 2.2 | 10 | 0 | 2 | 0 | 12 | 0 | 1.6
17:10-17:20 | 11 | 0 | 3 | 2 | 16 | 12.5 | 2.2 | 16 | 0 | 4 | 3 | 23 | 13 | 3.2
17:20-17:30 | 7 | 0 | 9 | 3 | 19 | 15.8 | 2.6 | 4 | 0 | 2 | 0 | 6 | 0 | 0.8
17:30-17:40 | 10 | 0 | 4 | 1 | 15 | 6.7 | 2.1 | 12 | 0 | 4 | 3 | 19 | 15.8 | 2.6
17:40-17:50 | 8 | 0 | 0 | 0 | 8 | 0 | 1.1 | 13 | 0 | 3 | 1 | 17 | 5.9 | 2.3
17:50-18:00 | 2 | 0 | 2 | 0 | 4 | 0 | 0.6 | 7 | 0 | 3 | 0 | 10 | 0 | 1.4
１時間計 | 48 | 0 | 22 | 8 | 78 | 10.3 | 10.8 | 62 | 0 | 18 | 7 | 87 | 8 | 11.9
18:00-18:10 | 3 | 0 | 2 | 0 | 5 | 0 | 0.7 | 8 | 0 | 2 | 1 | 11 | 9.1 | 1.5
18:10-18:20 | 6 | 0 | 3 | 0 | 9 | 0 | 1.3 | 14 | 0 | 2 | 0 | 16 | 0 | 2.2
18:20-18:30 | 7 | 0 | 1 | 0 | 8 | 0 | 1.1 | 12 | 0 | 2 | 0 | 14 | 0 | 1.9
18:30-18:40 | 4 | 0 | 3 | 0 | 7 | 0 | 1 | 12 | 0 | 2 | 1 | 15 | 6.7 | 2.1
18:40-18:50 | 7 | 0 | 4 | 0 | 11 | 0 | 1.5 | 9 | 0 | 0 | 0 | 9 | 0 | 1.2
18:50-19:00 | 8 | 0 | 1 | 0 | 9 | 0 | 1.3 | 4 | 0 | 0 | 1 | 5 | 20 | 0.7
１時間計 | 35 | 0 | 14 | 0 | 49 | 0 | 6.8 | 59 | 0 | 8 | 3 | 70 | 4.3 | 9.6
全時間合計 | 514 | 1 | 156 | 49 | 720 | 6.9 | 100 | 512 | 1 | 130 | 86 | 729 | 11.9 | 100

## 方向別(4)
方 向 別 自 動 車 交 通 量 調 査 表
調査地点 ：№18 高田インター入口交差点
調査年月日：令和 3年10月 6日(水) 天候:晴れ
方向 | [7 empty] | B 合計 ( 3+ 4)
種別時間帯 | 乗用車(台) | バ ス(台) | 小 型貨物車(台) | 大 型貨物車(台) | 合 計(台) | 大型車混入率(％) | 時 間係 数(％) | 乗用車(台) | バ ス(台) | 小 型貨物車(台) | 大 型貨物車(台) | 合 計(台) | 大型車混入率(％) | 時 間係 数(％)
7:00- 7:10 | [7 empty] | 13 | 0 | 3 | 0 | 16 | 0 | 1.1
7:10- 7:20 | [7 empty] | 17 | 0 | 0 | 2 | 19 | 10.5 | 1.3
7:20- 7:30 | [7 empty] | 17 | 0 | 2 | 0 | 19 | 0 | 1.3
7:30- 7:40 | [7 empty] | 30 | 0 | 4 | 2 | 36 | 5.6 | 2.5
7:40- 7:50 | [7 empty] | 35 | 0 | 4 | 2 | 41 | 4.9 | 2.8
7:50- 8:00 | [7 empty] | 26 | 0 | 5 | 2 | 33 | 6.1 | 2.3
１時間計 | [7 empty] | 138 | 0 | 18 | 8 | 164 | 4.9 | 11.3
8:00- 8:10 | [7 empty] | 23 | 0 | 2 | 0 | 25 | 0 | 1.7
8:10- 8:20 | [7 empty] | 17 | 0 | 2 | 1 | 20 | 5 | 1.4
8:20- 8:30 | [7 empty] | 18 | 0 | 2 | 2 | 22 | 9.1 | 1.5
8:30- 8:40 | [7 empty] | 18 | 0 | 3 | 4 | 25 | 16 | 1.7
8:40- 8:50 | [7 empty] | 15 | 0 | 2 | 4 | 21 | 19 | 1.4
8:50- 9:00 | [7 empty] | 11 | 0 | 2 | 5 | 18 | 27.8 | 1.2
１時間計 | [7 empty] | 102 | 0 | 13 | 16 | 131 | 12.2 | 9
9:00-10:00 | [7 empty] | 55 | 0 | 32 | 13 | 100 | 13 | 6.9
10:00-11:00 | [7 empty] | 67 | 1 | 22 | 9 | 99 | 10.1 | 6.8
11:00-12:00 | [7 empty] | 56 | 0 | 18 | 11 | 85 | 12.9 | 5.9
12:00-13:00 | [7 empty] | 66 | 0 | 24 | 9 | 99 | 9.1 | 6.8
13:00-14:00 | [7 empty] | 69 | 0 | 18 | 8 | 95 | 8.4 | 6.6
14:00-15:00 | [7 empty] | 67 | 0 | 21 | 17 | 105 | 16.2 | 7.2
15:00-16:00 | [7 empty] | 107 | 0 | 28 | 12 | 147 | 8.2 | 10.1
16:00-17:00 | [7 empty] | 95 | 1 | 30 | 14 | 140 | 10.7 | 9.7
17:00-17:10 | [7 empty] | 20 | 0 | 6 | 2 | 28 | 7.1 | 1.9
17:10-17:20 | [7 empty] | 27 | 0 | 7 | 5 | 39 | 12.8 | 2.7
17:20-17:30 | [7 empty] | 11 | 0 | 11 | 3 | 25 | 12 | 1.7
17:30-17:40 | [7 empty] | 22 | 0 | 8 | 4 | 34 | 11.8 | 2.3
17:40-17:50 | [7 empty] | 21 | 0 | 3 | 1 | 25 | 4 | 1.7
17:50-18:00 | [7 empty] | 9 | 0 | 5 | 0 | 14 | 0 | 1
１時間計 | [7 empty] | 110 | 0 | 40 | 15 | 165 | 9.1 | 11.4
18:00-18:10 | [7 empty] | 11 | 0 | 4 | 1 | 16 | 6.3 | 1.1
18:10-18:20 | [7 empty] | 20 | 0 | 5 | 0 | 25 | 0 | 1.7
18:20-18:30 | [7 empty] | 19 | 0 | 3 | 0 | 22 | 0 | 1.5
18:30-18:40 | [7 empty] | 16 | 0 | 5 | 1 | 22 | 4.5 | 1.5
18:40-18:50 | [7 empty] | 16 | 0 | 4 | 0 | 20 | 0 | 1.4
18:50-19:00 | [7 empty] | 12 | 0 | 1 | 1 | 14 | 7.1 | 1
１時間計 | [7 empty] | 94 | 0 | 22 | 3 | 119 | 2.5 | 8.2
全時間合計 | [7 empty] | 1026 | 2 | 286 | 135 | 1449 | 9.5 | 100

## 方向別(5)
方 向 別 自 動 車 交 通 量 調 査 表
調査地点 ：№18 高田インター入口交差点
調査年月日：令和 3年10月 6日(水) 天候:晴れ
方向 | 5 | [6 empty] | 6
種別時間帯 | 乗用車(台) | バ ス(台) | 小 型貨物車(台) | 大 型貨物車(台) | 合 計(台) | 大型車混入率(％) | 時 間係 数(％) | 乗用車(台) | バ ス(台) | 小 型貨物車(台) | 大 型貨物車(台) | 合 計(台) | 大型車混入率(％) | 時 間係 数(％)
7:00- 7:10 | 1 | 0 | 0 | 0 | 1 | 0 | 0.6 | 47 | 2 | 6 | 8 | 63 | 15.9 | 1.6
7:10- 7:20 | 3 | 0 | 0 | 0 | 3 | 0 | 1.9 | 54 | 1 | 6 | 5 | 66 | 9.1 | 1.6
7:20- 7:30 | 1 | 0 | 0 | 0 | 1 | 0 | 0.6 | 40 | 2 | 4 | 3 | 49 | 10.2 | 1.2
7:30- 7:40 | 5 | 0 | 0 | 0 | 5 | 0 | 3.1 | 43 | 1 | 11 | 2 | 57 | 5.3 | 1.4
7:40- 7:50 | 11 | 0 | 2 | 2 | 15 | 13.3 | 9.4 | 45 | 1 | 3 | 9 | 58 | 17.2 | 1.4
7:50- 8:00 | 2 | 0 | 3 | 0 | 5 | 0 | 3.1 | 51 | 1 | 10 | 1 | 63 | 3.2 | 1.6
１時間計 | 23 | 0 | 5 | 2 | 30 | 6.7 | 18.9 | 280 | 8 | 40 | 28 | 356 | 10.1 | 8.9
8:00- 8:10 | 3 | 0 | 1 | 0 | 4 | 0 | 2.5 | 41 | 0 | 4 | 5 | 50 | 10 | 1.2
8:10- 8:20 | 1 | 0 | 0 | 0 | 1 | 0 | 0.6 | 34 | 0 | 3 | 4 | 41 | 9.8 | 1
8:20- 8:30 | 0 | 0 | 0 | 0 | 0 | 0 | 0 | 54 | 0 | 11 | 7 | 72 | 9.7 | 1.8
8:30- 8:40 | 1 | 0 | 2 | 0 | 3 | 0 | 1.9 | 49 | 2 | 11 | 16 | 78 | 23.1 | 1.9
8:40- 8:50 | 2 | 0 | 0 | 0 | 2 | 0 | 1.3 | 47 | 1 | 4 | 10 | 62 | 17.7 | 1.5
8:50- 9:00 | 2 | 0 | 0 | 0 | 2 | 0 | 1.3 | 45 | 0 | 7 | 9 | 61 | 14.8 | 1.5
１時間計 | 9 | 0 | 3 | 0 | 12 | 0 | 7.5 | 270 | 3 | 40 | 51 | 364 | 14.8 | 9.1
9:00-10:00 | 8 | 0 | 6 | 0 | 14 | 0 | 8.8 | 218 | 3 | 51 | 69 | 341 | 21.1 | 8.5
10:00-11:00 | 3 | 0 | 0 | 1 | 4 | 25 | 2.5 | 202 | 4 | 43 | 62 | 311 | 21.2 | 7.8
11:00-12:00 | 7 | 0 | 2 | 0 | 9 | 0 | 5.7 | 212 | 3 | 55 | 69 | 339 | 21.2 | 8.5
12:00-13:00 | 5 | 0 | 1 | 1 | 7 | 14.3 | 4.4 | 219 | 4 | 26 | 37 | 286 | 14.3 | 7.1
13:00-14:00 | 16 | 0 | 1 | 0 | 17 | 0 | 10.7 | 201 | 2 | 46 | 38 | 287 | 13.9 | 7.2
14:00-15:00 | 13 | 0 | 5 | 2 | 20 | 10 | 12.6 | 232 | 6 | 62 | 67 | 367 | 19.9 | 9.1
15:00-16:00 | 8 | 0 | 2 | 0 | 10 | 0 | 6.3 | 246 | 4 | 40 | 46 | 336 | 14.9 | 8.4
16:00-17:00 | 7 | 0 | 2 | 2 | 11 | 18.2 | 6.9 | 212 | 2 | 68 | 49 | 331 | 15.4 | 8.3
17:00-17:10 | 0 | 0 | 0 | 0 | 0 | 0 | 0 | 37 | 1 | 6 | 5 | 49 | 12.2 | 1.2
17:10-17:20 | 0 | 0 | 0 | 1 | 1 | 100 | 0.6 | 36 | 1 | 16 | 10 | 63 | 17.5 | 1.6
17:20-17:30 | 1 | 0 | 0 | 0 | 1 | 0 | 0.6 | 40 | 0 | 7 | 3 | 50 | 6 | 1.2
17:30-17:40 | 0 | 0 | 2 | 0 | 2 | 0 | 1.3 | 39 | 1 | 6 | 1 | 47 | 4.3 | 1.2
17:40-17:50 | 1 | 0 | 0 | 0 | 1 | 0 | 0.6 | 48 | 1 | 6 | 2 | 57 | 5.3 | 1.4
17:50-18:00 | 1 | 0 | 0 | 0 | 1 | 0 | 0.6 | 37 | 0 | 11 | 1 | 49 | 2 | 1.2
１時間計 | 3 | 0 | 2 | 1 | 6 | 16.7 | 3.8 | 237 | 4 | 52 | 22 | 315 | 8.3 | 7.9
18:00-18:10 | 3 | 0 | 0 | 0 | 3 | 0 | 1.9 | 48 | 1 | 4 | 6 | 59 | 11.9 | 1.5
18:10-18:20 | 2 | 0 | 0 | 0 | 2 | 0 | 1.3 | 52 | 2 | 6 | 8 | 68 | 14.7 | 1.7
18:20-18:30 | 4 | 0 | 0 | 0 | 4 | 0 | 2.5 | 48 | 1 | 4 | 4 | 57 | 8.8 | 1.4
18:30-18:40 | 4 | 1 | 0 | 0 | 5 | 20 | 3.1 | 49 | 1 | 12 | 5 | 67 | 9 | 1.7
18:40-18:50 | 1 | 0 | 1 | 0 | 2 | 0 | 1.3 | 47 | 1 | 11 | 7 | 66 | 12.1 | 1.6
18:50-19:00 | 3 | 0 | 0 | 0 | 3 | 0 | 1.9 | 52 | 0 | 5 | 4 | 61 | 6.6 | 1.5
１時間計 | 17 | 1 | 1 | 0 | 19 | 5.3 | 11.9 | 296 | 6 | 42 | 34 | 378 | 10.6 | 9.4
全時間合計 | 119 | 1 | 30 | 9 | 159 | 6.3 | 100 | 2825 | 49 | 565 | 572 | 4011 | 15.5 | 100

## 方向別(6)
方 向 別 自 動 車 交 通 量 調 査 表
調査地点 ：№18 高田インター入口交差点
調査年月日：令和 3年10月 6日(水) 天候:晴れ
方向 | [7 empty] | C 合計 ( 5+ 6)
種別時間帯 | 乗用車(台) | バ ス(台) | 小 型貨物車(台) | 大 型貨物車(台) | 合 計(台) | 大型車混入率(％) | 時 間係 数(％) | 乗用車(台) | バ ス(台) | 小 型貨物車(台) | 大 型貨物車(台) | 合 計(台) | 大型車混入率(％) | 時 間係 数(％)
7:00- 7:10 | [7 empty] | 48 | 2 | 6 | 8 | 64 | 15.6 | 1.5
7:10- 7:20 | [7 empty] | 57 | 1 | 6 | 5 | 69 | 8.7 | 1.7
7:20- 7:30 | [7 empty] | 41 | 2 | 4 | 3 | 50 | 10 | 1.2
7:30- 7:40 | [7 empty] | 48 | 1 | 11 | 2 | 62 | 4.8 | 1.5
7:40- 7:50 | [7 empty] | 56 | 1 | 5 | 11 | 73 | 16.4 | 1.8
7:50- 8:00 | [7 empty] | 53 | 1 | 13 | 1 | 68 | 2.9 | 1.6
１時間計 | [7 empty] | 303 | 8 | 45 | 30 | 386 | 9.8 | 9.3
8:00- 8:10 | [7 empty] | 44 | 0 | 5 | 5 | 54 | 9.3 | 1.3
8:10- 8:20 | [7 empty] | 35 | 0 | 3 | 4 | 42 | 9.5 | 1
8:20- 8:30 | [7 empty] | 54 | 0 | 11 | 7 | 72 | 9.7 | 1.7
8:30- 8:40 | [7 empty] | 50 | 2 | 13 | 16 | 81 | 22.2 | 1.9
8:40- 8:50 | [7 empty] | 49 | 1 | 4 | 10 | 64 | 17.2 | 1.5
8:50- 9:00 | [7 empty] | 47 | 0 | 7 | 9 | 63 | 14.3 | 1.5
１時間計 | [7 empty] | 279 | 3 | 43 | 51 | 376 | 14.4 | 9
9:00-10:00 | [7 empty] | 226 | 3 | 57 | 69 | 355 | 20.3 | 8.5
10:00-11:00 | [7 empty] | 205 | 4 | 43 | 63 | 315 | 21.3 | 7.6
11:00-12:00 | [7 empty] | 219 | 3 | 57 | 69 | 348 | 20.7 | 8.3
12:00-13:00 | [7 empty] | 224 | 4 | 27 | 38 | 293 | 14.3 | 7
13:00-14:00 | [7 empty] | 217 | 2 | 47 | 38 | 304 | 13.2 | 7.3
14:00-15:00 | [7 empty] | 245 | 6 | 67 | 69 | 387 | 19.4 | 9.3
15:00-16:00 | [7 empty] | 254 | 4 | 42 | 46 | 346 | 14.5 | 8.3
16:00-17:00 | [7 empty] | 219 | 2 | 70 | 51 | 342 | 15.5 | 8.2
17:00-17:10 | [7 empty] | 37 | 1 | 6 | 5 | 49 | 12.2 | 1.2
17:10-17:20 | [7 empty] | 36 | 1 | 16 | 11 | 64 | 18.8 | 1.5
17:20-17:30 | [7 empty] | 41 | 0 | 7 | 3 | 51 | 5.9 | 1.2
17:30-17:40 | [7 empty] | 39 | 1 | 8 | 1 | 49 | 4.1 | 1.2
17:40-17:50 | [7 empty] | 49 | 1 | 6 | 2 | 58 | 5.2 | 1.4
17:50-18:00 | [7 empty] | 38 | 0 | 11 | 1 | 50 | 2 | 1.2
１時間計 | [7 empty] | 240 | 4 | 54 | 23 | 321 | 8.4 | 7.7
18:00-18:10 | [7 empty] | 51 | 1 | 4 | 6 | 62 | 11.3 | 1.5
18:10-18:20 | [7 empty] | 54 | 2 | 6 | 8 | 70 | 14.3 | 1.7
18:20-18:30 | [7 empty] | 52 | 1 | 4 | 4 | 61 | 8.2 | 1.5
18:30-18:40 | [7 empty] | 53 | 2 | 12 | 5 | 72 | 9.7 | 1.7
18:40-18:50 | [7 empty] | 48 | 1 | 12 | 7 | 68 | 11.8 | 1.6
18:50-19:00 | [7 empty] | 55 | 0 | 5 | 4 | 64 | 6.3 | 1.5
１時間計 | [7 empty] | 313 | 7 | 43 | 34 | 397 | 10.3 | 9.5
全時間合計 | [7 empty] | 2944 | 50 | 595 | 581 | 4170 | 15.1 | 100

## 断面別(1)
断 面 別 自 動 車 交 通 量 調 査 表
調査地点 ：№18 高田インター入口交差点
調査年月日：令和 3年10月 6日(水) 天候:晴れ
方向 | A 流入部(1+ 2) | [6 empty] | A 流出部(3+ 6)
種別時間帯 | 乗用車(台) | バ ス(台) | 小 型貨物車(台) | 大 型貨物車(台) | 合 計(台) | 大型車混入率(％) | 時 間係 数(％) | 乗用車(台) | バ ス(台) | 小 型貨物車(台) | 大 型貨物車(台) | 合 計(台) | 大型車混入率(％) | 時 間係 数(％)
7:00- 7:10 | 45 | 0 | 5 | 7 | 57 | 12.3 | 1.2 | 51 | 2 | 7 | 8 | 68 | 14.7 | 1.4
7:10- 7:20 | 61 | 1 | 9 | 7 | 78 | 10.3 | 1.6 | 62 | 1 | 6 | 5 | 74 | 8.1 | 1.6
7:20- 7:30 | 66 | 2 | 10 | 8 | 86 | 11.6 | 1.7 | 52 | 2 | 6 | 3 | 63 | 7.9 | 1.3
7:30- 7:40 | 61 | 2 | 6 | 13 | 82 | 18.3 | 1.7 | 57 | 1 | 12 | 2 | 72 | 4.2 | 1.5
7:40- 7:50 | 70 | 0 | 15 | 6 | 91 | 6.6 | 1.8 | 67 | 1 | 4 | 10 | 82 | 13.4 | 1.7
7:50- 8:00 | 65 | 1 | 12 | 13 | 91 | 15.4 | 1.8 | 66 | 1 | 12 | 3 | 82 | 4.9 | 1.7
１時間計 | 368 | 6 | 57 | 54 | 485 | 12.4 | 9.8 | 355 | 8 | 47 | 31 | 441 | 8.8 | 9.3
8:00- 8:10 | 42 | 0 | 12 | 8 | 62 | 12.9 | 1.3 | 50 | 0 | 4 | 5 | 59 | 8.5 | 1.2
8:10- 8:20 | 48 | 1 | 7 | 9 | 65 | 15.4 | 1.3 | 41 | 0 | 4 | 4 | 49 | 8.2 | 1
8:20- 8:30 | 56 | 1 | 12 | 14 | 83 | 18.1 | 1.7 | 62 | 0 | 12 | 8 | 82 | 9.8 | 1.7
8:30- 8:40 | 53 | 1 | 8 | 4 | 66 | 7.6 | 1.3 | 58 | 2 | 13 | 16 | 89 | 20.2 | 1.9
8:40- 8:50 | 48 | 1 | 10 | 10 | 69 | 15.9 | 1.4 | 52 | 1 | 5 | 10 | 68 | 16.2 | 1.4
8:50- 9:00 | 36 | 0 | 8 | 15 | 59 | 25.4 | 1.2 | 51 | 0 | 7 | 10 | 68 | 14.7 | 1.4
１時間計 | 283 | 4 | 57 | 60 | 404 | 15.8 | 8.2 | 314 | 3 | 45 | 53 | 415 | 13.5 | 8.8
9:00-10:00 | 299 | 7 | 58 | 50 | 414 | 13.8 | 8.4 | 244 | 3 | 66 | 78 | 391 | 20.7 | 8.3
10:00-11:00 | 266 | 3 | 55 | 56 | 380 | 15.5 | 7.7 | 237 | 5 | 59 | 66 | 367 | 19.3 | 7.8
11:00-12:00 | 236 | 2 | 65 | 99 | 402 | 25.1 | 8.2 | 247 | 3 | 66 | 72 | 388 | 19.3 | 8.2
12:00-13:00 | 203 | 2 | 70 | 87 | 362 | 24.6 | 7.3 | 252 | 4 | 40 | 39 | 335 | 12.8 | 7.1
13:00-14:00 | 223 | 2 | 56 | 93 | 374 | 25.4 | 7.6 | 248 | 2 | 55 | 38 | 343 | 11.7 | 7.3
14:00-15:00 | 274 | 2 | 76 | 85 | 437 | 19.9 | 8.9 | 266 | 6 | 72 | 70 | 414 | 18.4 | 8.8
15:00-16:00 | 297 | 3 | 43 | 59 | 402 | 15.4 | 8.2 | 307 | 4 | 57 | 54 | 422 | 13.7 | 8.9
16:00-17:00 | 326 | 7 | 49 | 29 | 411 | 8.8 | 8.3 | 253 | 2 | 84 | 56 | 395 | 14.7 | 8.3
17:00-17:10 | 65 | 1 | 16 | 4 | 86 | 5.8 | 1.7 | 47 | 1 | 10 | 7 | 65 | 12.3 | 1.4
17:10-17:20 | 49 | 2 | 12 | 5 | 68 | 10.3 | 1.4 | 47 | 1 | 19 | 12 | 79 | 16.5 | 1.7
17:20-17:30 | 61 | 1 | 16 | 8 | 86 | 10.5 | 1.7 | 47 | 0 | 16 | 6 | 69 | 8.7 | 1.5
17:30-17:40 | 57 | 1 | 13 | 5 | 76 | 7.9 | 1.5 | 49 | 1 | 10 | 2 | 62 | 4.8 | 1.3
17:40-17:50 | 52 | 0 | 12 | 2 | 66 | 3 | 1.3 | 56 | 1 | 6 | 2 | 65 | 4.6 | 1.4
17:50-18:00 | 60 | 0 | 12 | 0 | 72 | 0 | 1.5 | 39 | 0 | 13 | 1 | 53 | 1.9 | 1.1
１時間計 | 344 | 5 | 81 | 24 | 454 | 6.4 | 9.2 | 285 | 4 | 74 | 30 | 393 | 8.7 | 8.3
18:00-18:10 | 50 | 1 | 5 | 4 | 60 | 8.3 | 1.2 | 51 | 1 | 6 | 6 | 64 | 10.9 | 1.4
18:10-18:20 | 70 | 1 | 5 | 2 | 78 | 3.8 | 1.6 | 58 | 2 | 9 | 8 | 77 | 13 | 1.6
18:20-18:30 | 62 | 0 | 8 | 6 | 76 | 7.9 | 1.5 | 55 | 1 | 5 | 4 | 65 | 7.7 | 1.4
18:30-18:40 | 55 | 1 | 11 | 7 | 74 | 10.8 | 1.5 | 53 | 1 | 15 | 5 | 74 | 8.1 | 1.6
18:40-18:50 | 44 | 2 | 9 | 4 | 59 | 10.2 | 1.2 | 54 | 1 | 15 | 7 | 77 | 10.4 | 1.6
18:50-19:00 | 44 | 1 | 9 | 3 | 57 | 7 | 1.2 | 60 | 0 | 6 | 4 | 70 | 5.7 | 1.5
１時間計 | 325 | 6 | 47 | 26 | 404 | 7.9 | 8.2 | 331 | 6 | 56 | 34 | 427 | 9.4 | 9
全時間合計 | 3444 | 49 | 714 | 722 | 4929 | 15.6 | 100 | 3339 | 50 | 721 | 621 | 4731 | 14.2 | 100

## 断面別(2)
断 面 別 自 動 車 交 通 量 調 査 表
調査地点 ：№18 高田インター入口交差点
調査年月日：令和 3年10月 6日(水) 天候:晴れ
方向 | [7 empty] | A 合計 ( 1+ 2+ 3+ 6)
種別時間帯 | 乗用車(台) | バ ス(台) | 小 型貨物車(台) | 大 型貨物車(台) | 合 計(台) | 大型車混入率(％) | 時 間係 数(％) | 乗用車(台) | バ ス(台) | 小 型貨物車(台) | 大 型貨物車(台) | 合 計(台) | 大型車混入率(％) | 時 間係 数(％)
7:00- 7:10 | [7 empty] | 96 | 2 | 12 | 15 | 125 | 13.6 | 1.3
7:10- 7:20 | [7 empty] | 123 | 2 | 15 | 12 | 152 | 9.2 | 1.6
7:20- 7:30 | [7 empty] | 118 | 4 | 16 | 11 | 149 | 10.1 | 1.5
7:30- 7:40 | [7 empty] | 118 | 3 | 18 | 15 | 154 | 11.7 | 1.6
7:40- 7:50 | [7 empty] | 137 | 1 | 19 | 16 | 173 | 9.8 | 1.8
7:50- 8:00 | [7 empty] | 131 | 2 | 24 | 16 | 173 | 10.4 | 1.8
１時間計 | [7 empty] | 723 | 14 | 104 | 85 | 926 | 10.7 | 9.6
8:00- 8:10 | [7 empty] | 92 | 0 | 16 | 13 | 121 | 10.7 | 1.3
8:10- 8:20 | [7 empty] | 89 | 1 | 11 | 13 | 114 | 12.3 | 1.2
8:20- 8:30 | [7 empty] | 118 | 1 | 24 | 22 | 165 | 13.9 | 1.7
8:30- 8:40 | [7 empty] | 111 | 3 | 21 | 20 | 155 | 14.8 | 1.6
8:40- 8:50 | [7 empty] | 100 | 2 | 15 | 20 | 137 | 16.1 | 1.4
8:50- 9:00 | [7 empty] | 87 | 0 | 15 | 25 | 127 | 19.7 | 1.3
１時間計 | [7 empty] | 597 | 7 | 102 | 113 | 819 | 14.7 | 8.5
9:00-10:00 | [7 empty] | 543 | 10 | 124 | 128 | 805 | 17.1 | 8.3
10:00-11:00 | [7 empty] | 503 | 8 | 114 | 122 | 747 | 17.4 | 7.7
11:00-12:00 | [7 empty] | 483 | 5 | 131 | 171 | 790 | 22.3 | 8.2
12:00-13:00 | [7 empty] | 455 | 6 | 110 | 126 | 697 | 18.9 | 7.2
13:00-14:00 | [7 empty] | 471 | 4 | 111 | 131 | 717 | 18.8 | 7.4
14:00-15:00 | [7 empty] | 540 | 8 | 148 | 155 | 851 | 19.2 | 8.8
15:00-16:00 | [7 empty] | 604 | 7 | 100 | 113 | 824 | 14.6 | 8.5
16:00-17:00 | [7 empty] | 579 | 9 | 133 | 85 | 806 | 11.7 | 8.3
17:00-17:10 | [7 empty] | 112 | 2 | 26 | 11 | 151 | 8.6 | 1.6
17:10-17:20 | [7 empty] | 96 | 3 | 31 | 17 | 147 | 13.6 | 1.5
17:20-17:30 | [7 empty] | 108 | 1 | 32 | 14 | 155 | 9.7 | 1.6
17:30-17:40 | [7 empty] | 106 | 2 | 23 | 7 | 138 | 6.5 | 1.4
17:40-17:50 | [7 empty] | 108 | 1 | 18 | 4 | 131 | 3.8 | 1.4
17:50-18:00 | [7 empty] | 99 | 0 | 25 | 1 | 125 | 0.8 | 1.3
１時間計 | [7 empty] | 629 | 9 | 155 | 54 | 847 | 7.4 | 8.8
18:00-18:10 | [7 empty] | 101 | 2 | 11 | 10 | 124 | 9.7 | 1.3
18:10-18:20 | [7 empty] | 128 | 3 | 14 | 10 | 155 | 8.4 | 1.6
18:20-18:30 | [7 empty] | 117 | 1 | 13 | 10 | 141 | 7.8 | 1.5
18:30-18:40 | [7 empty] | 108 | 2 | 26 | 12 | 148 | 9.5 | 1.5
18:40-18:50 | [7 empty] | 98 | 3 | 24 | 11 | 136 | 10.3 | 1.4
18:50-19:00 | [7 empty] | 104 | 1 | 15 | 7 | 127 | 6.3 | 1.3
１時間計 | [7 empty] | 656 | 12 | 103 | 60 | 831 | 8.7 | 8.6
全時間合計 | [7 empty] | 6783 | 99 | 1435 | 1343 | 9660 | 14.9 | 100

## 断面別(3)
断 面 別 自 動 車 交 通 量 調 査 表
調査地点 ：№18 高田インター入口交差点
調査年月日：令和 3年10月 6日(水) 天候:晴れ
方向 | B 流入部(3+ 4) | [6 empty] | B 流出部(2+ 5)
種別時間帯 | 乗用車(台) | バ ス(台) | 小 型貨物車(台) | 大 型貨物車(台) | 合 計(台) | 大型車混入率(％) | 時 間係 数(％) | 乗用車(台) | バ ス(台) | 小 型貨物車(台) | 大 型貨物車(台) | 合 計(台) | 大型車混入率(％) | 時 間係 数(％)
7:00- 7:10 | 13 | 0 | 3 | 0 | 16 | 0 | 1.1 | 8 | 0 | 1 | 0 | 9 | 0 | 1.2
7:10- 7:20 | 17 | 0 | 0 | 2 | 19 | 10.5 | 1.3 | 9 | 0 | 3 | 1 | 13 | 7.7 | 1.7
7:20- 7:30 | 17 | 0 | 2 | 0 | 19 | 0 | 1.3 | 21 | 1 | 3 | 2 | 27 | 11.1 | 3.5
7:30- 7:40 | 30 | 0 | 4 | 2 | 36 | 5.6 | 2.5 | 21 | 0 | 2 | 1 | 24 | 4.2 | 3.1
7:40- 7:50 | 35 | 0 | 4 | 2 | 41 | 4.9 | 2.8 | 34 | 0 | 4 | 3 | 41 | 7.3 | 5.3
7:50- 8:00 | 26 | 0 | 5 | 2 | 33 | 6.1 | 2.3 | 14 | 0 | 4 | 2 | 20 | 10 | 2.6
１時間計 | 138 | 0 | 18 | 8 | 164 | 4.9 | 11.3 | 107 | 1 | 17 | 9 | 134 | 7.5 | 17.2
8:00- 8:10 | 23 | 0 | 2 | 0 | 25 | 0 | 1.7 | 11 | 0 | 4 | 2 | 17 | 11.8 | 2.2
8:10- 8:20 | 17 | 0 | 2 | 1 | 20 | 5 | 1.4 | 10 | 0 | 3 | 2 | 15 | 13.3 | 1.9
8:20- 8:30 | 18 | 0 | 2 | 2 | 22 | 9.1 | 1.5 | 7 | 0 | 3 | 2 | 12 | 16.7 | 1.5
8:30- 8:40 | 18 | 0 | 3 | 4 | 25 | 16 | 1.7 | 7 | 0 | 5 | 0 | 12 | 0 | 1.5
8:40- 8:50 | 15 | 0 | 2 | 4 | 21 | 19 | 1.4 | 13 | 0 | 4 | 0 | 17 | 0 | 2.2
8:50- 9:00 | 11 | 0 | 2 | 5 | 18 | 27.8 | 1.2 | 9 | 0 | 1 | 5 | 15 | 33.3 | 1.9
１時間計 | 102 | 0 | 13 | 16 | 131 | 12.2 | 9 | 57 | 0 | 20 | 11 | 88 | 12.5 | 11.3
9:00-10:00 | 55 | 0 | 32 | 13 | 100 | 13 | 6.9 | 41 | 0 | 16 | 1 | 58 | 1.7 | 7.5
10:00-11:00 | 67 | 1 | 22 | 9 | 99 | 10.1 | 6.8 | 45 | 0 | 5 | 3 | 53 | 5.7 | 6.8
11:00-12:00 | 56 | 0 | 18 | 11 | 85 | 12.9 | 5.9 | 31 | 0 | 6 | 3 | 40 | 7.5 | 5.1
12:00-13:00 | 66 | 0 | 24 | 9 | 99 | 9.1 | 6.8 | 30 | 0 | 13 | 5 | 48 | 10.4 | 6.2
13:00-14:00 | 69 | 0 | 18 | 8 | 95 | 8.4 | 6.6 | 45 | 0 | 10 | 4 | 59 | 6.8 | 7.6
14:00-15:00 | 67 | 0 | 21 | 17 | 105 | 16.2 | 7.2 | 73 | 0 | 19 | 7 | 99 | 7.1 | 12.7
15:00-16:00 | 107 | 0 | 28 | 12 | 147 | 8.2 | 10.1 | 46 | 0 | 6 | 1 | 53 | 1.9 | 6.8
16:00-17:00 | 95 | 1 | 30 | 14 | 140 | 10.7 | 9.7 | 45 | 0 | 8 | 2 | 55 | 3.6 | 7.1
17:00-17:10 | 20 | 0 | 6 | 2 | 28 | 7.1 | 1.9 | 4 | 0 | 1 | 0 | 5 | 0 | 0.6
17:10-17:20 | 27 | 0 | 7 | 5 | 39 | 12.8 | 2.7 | 5 | 0 | 0 | 2 | 7 | 28.6 | 0.9
17:20-17:30 | 11 | 0 | 11 | 3 | 25 | 12 | 1.7 | 5 | 0 | 3 | 1 | 9 | 11.1 | 1.2
17:30-17:40 | 22 | 0 | 8 | 4 | 34 | 11.8 | 2.3 | 3 | 0 | 2 | 0 | 5 | 0 | 0.6
17:40-17:50 | 21 | 0 | 3 | 1 | 25 | 4 | 1.7 | 11 | 0 | 2 | 1 | 14 | 7.1 | 1.8
17:50-18:00 | 9 | 0 | 5 | 0 | 14 | 0 | 1 | 10 | 0 | 0 | 0 | 10 | 0 | 1.3
１時間計 | 110 | 0 | 40 | 15 | 165 | 9.1 | 11.4 | 38 | 0 | 8 | 4 | 50 | 8 | 6.4
18:00-18:10 | 11 | 0 | 4 | 1 | 16 | 6.3 | 1.1 | 7 | 0 | 2 | 0 | 9 | 0 | 1.2
18:10-18:20 | 20 | 0 | 5 | 0 | 25 | 0 | 1.7 | 4 | 0 | 1 | 0 | 5 | 0 | 0.6
18:20-18:30 | 19 | 0 | 3 | 0 | 22 | 0 | 1.5 | 9 | 0 | 1 | 0 | 10 | 0 | 1.3
18:30-18:40 | 16 | 0 | 5 | 1 | 22 | 4.5 | 1.5 | 8 | 1 | 0 | 0 | 9 | 11.1 | 1.2
18:40-18:50 | 16 | 0 | 4 | 0 | 20 | 0 | 1.4 | 2 | 0 | 1 | 0 | 3 | 0 | 0.4
18:50-19:00 | 12 | 0 | 1 | 1 | 14 | 7.1 | 1 | 5 | 0 | 0 | 0 | 5 | 0 | 0.6
１時間計 | 94 | 0 | 22 | 3 | 119 | 2.5 | 8.2 | 35 | 1 | 5 | 0 | 41 | 2.4 | 5.3
全時間合計 | 1026 | 2 | 286 | 135 | 1449 | 9.5 | 100 | 593 | 2 | 133 | 50 | 778 | 6.7 | 100

## 断面別(4)
断 面 別 自 動 車 交 通 量 調 査 表
調査地点 ：№18 高田インター入口交差点
調査年月日：令和 3年10月 6日(水) 天候:晴れ
方向 | [7 empty] | B 合計 ( 2+ 3+ 4+ 5)
種別時間帯 | 乗用車(台) | バ ス(台) | 小 型貨物車(台) | 大 型貨物車(台) | 合 計(台) | 大型車混入率(％) | 時 間係 数(％) | 乗用車(台) | バ ス(台) | 小 型貨物車(台) | 大 型貨物車(台) | 合 計(台) | 大型車混入率(％) | 時 間係 数(％)
7:00- 7:10 | [7 empty] | 21 | 0 | 4 | 0 | 25 | 0 | 1.1
7:10- 7:20 | [7 empty] | 26 | 0 | 3 | 3 | 32 | 9.4 | 1.4
7:20- 7:30 | [7 empty] | 38 | 1 | 5 | 2 | 46 | 6.5 | 2.1
7:30- 7:40 | [7 empty] | 51 | 0 | 6 | 3 | 60 | 5 | 2.7
7:40- 7:50 | [7 empty] | 69 | 0 | 8 | 5 | 82 | 6.1 | 3.7
7:50- 8:00 | [7 empty] | 40 | 0 | 9 | 4 | 53 | 7.5 | 2.4
１時間計 | [7 empty] | 245 | 1 | 35 | 17 | 298 | 6 | 13.4
8:00- 8:10 | [7 empty] | 34 | 0 | 6 | 2 | 42 | 4.8 | 1.9
8:10- 8:20 | [7 empty] | 27 | 0 | 5 | 3 | 35 | 8.6 | 1.6
8:20- 8:30 | [7 empty] | 25 | 0 | 5 | 4 | 34 | 11.8 | 1.5
8:30- 8:40 | [7 empty] | 25 | 0 | 8 | 4 | 37 | 10.8 | 1.7
8:40- 8:50 | [7 empty] | 28 | 0 | 6 | 4 | 38 | 10.5 | 1.7
8:50- 9:00 | [7 empty] | 20 | 0 | 3 | 10 | 33 | 30.3 | 1.5
１時間計 | [7 empty] | 159 | 0 | 33 | 27 | 219 | 12.3 | 9.8
9:00-10:00 | [7 empty] | 96 | 0 | 48 | 14 | 158 | 8.9 | 7.1
10:00-11:00 | [7 empty] | 112 | 1 | 27 | 12 | 152 | 8.6 | 6.8
11:00-12:00 | [7 empty] | 87 | 0 | 24 | 14 | 125 | 11.2 | 5.6
12:00-13:00 | [7 empty] | 96 | 0 | 37 | 14 | 147 | 9.5 | 6.6
13:00-14:00 | [7 empty] | 114 | 0 | 28 | 12 | 154 | 7.8 | 6.9
14:00-15:00 | [7 empty] | 140 | 0 | 40 | 24 | 204 | 11.8 | 9.2
15:00-16:00 | [7 empty] | 153 | 0 | 34 | 13 | 200 | 6.5 | 9
16:00-17:00 | [7 empty] | 140 | 1 | 38 | 16 | 195 | 8.7 | 8.8
17:00-17:10 | [7 empty] | 24 | 0 | 7 | 2 | 33 | 6.1 | 1.5
17:10-17:20 | [7 empty] | 32 | 0 | 7 | 7 | 46 | 15.2 | 2.1
17:20-17:30 | [7 empty] | 16 | 0 | 14 | 4 | 34 | 11.8 | 1.5
17:30-17:40 | [7 empty] | 25 | 0 | 10 | 4 | 39 | 10.3 | 1.8
17:40-17:50 | [7 empty] | 32 | 0 | 5 | 2 | 39 | 5.1 | 1.8
17:50-18:00 | [7 empty] | 19 | 0 | 5 | 0 | 24 | 0 | 1.1
１時間計 | [7 empty] | 148 | 0 | 48 | 19 | 215 | 8.8 | 9.7
18:00-18:10 | [7 empty] | 18 | 0 | 6 | 1 | 25 | 4 | 1.1
18:10-18:20 | [7 empty] | 24 | 0 | 6 | 0 | 30 | 0 | 1.3
18:20-18:30 | [7 empty] | 28 | 0 | 4 | 0 | 32 | 0 | 1.4
18:30-18:40 | [7 empty] | 24 | 1 | 5 | 1 | 31 | 6.5 | 1.4
18:40-18:50 | [7 empty] | 18 | 0 | 5 | 0 | 23 | 0 | 1
18:50-19:00 | [7 empty] | 17 | 0 | 1 | 1 | 19 | 5.3 | 0.9
１時間計 | [7 empty] | 129 | 1 | 27 | 3 | 160 | 2.5 | 7.2
全時間合計 | [7 empty] | 1619 | 4 | 419 | 185 | 2227 | 8.5 | 100

## 断面別5)
断 面 別 自 動 車 交 通 量 調 査 表
調査地点 ：№18 高田インター入口交差点
調査年月日：令和 3年10月 6日(水) 天候:晴れ
方向 | C 流入部(5+ 6) | [6 empty] | C 流出部(1+ 4)
種別時間帯 | 乗用車(台) | バ ス(台) | 小 型貨物車(台) | 大 型貨物車(台) | 合 計(台) | 大型車混入率(％) | 時 間係 数(％) | 乗用車(台) | バ ス(台) | 小 型貨物車(台) | 大 型貨物車(台) | 合 計(台) | 大型車混入率(％) | 時 間係 数(％)
7:00- 7:10 | 48 | 2 | 6 | 8 | 64 | 15.6 | 1.5 | 47 | 0 | 6 | 7 | 60 | 11.7 | 1.2
7:10- 7:20 | 57 | 1 | 6 | 5 | 69 | 8.7 | 1.7 | 64 | 1 | 6 | 8 | 79 | 11.4 | 1.6
7:20- 7:30 | 41 | 2 | 4 | 3 | 50 | 10 | 1.2 | 51 | 1 | 7 | 6 | 65 | 10.8 | 1.3
7:30- 7:40 | 48 | 1 | 11 | 2 | 62 | 4.8 | 1.5 | 61 | 2 | 7 | 14 | 84 | 19 | 1.7
7:40- 7:50 | 56 | 1 | 5 | 11 | 73 | 16.4 | 1.8 | 60 | 0 | 16 | 6 | 82 | 7.3 | 1.6
7:50- 8:00 | 53 | 1 | 13 | 1 | 68 | 2.9 | 1.6 | 64 | 1 | 14 | 11 | 90 | 13.3 | 1.8
１時間計 | 303 | 8 | 45 | 30 | 386 | 9.8 | 9.3 | 347 | 5 | 56 | 52 | 460 | 12.4 | 9.1
8:00- 8:10 | 44 | 0 | 5 | 5 | 54 | 9.3 | 1.3 | 48 | 0 | 11 | 6 | 65 | 9.2 | 1.3
8:10- 8:20 | 35 | 0 | 3 | 4 | 42 | 9.5 | 1 | 49 | 1 | 5 | 8 | 63 | 14.3 | 1.3
8:20- 8:30 | 54 | 0 | 11 | 7 | 72 | 9.7 | 1.7 | 59 | 1 | 10 | 13 | 83 | 16.9 | 1.6
8:30- 8:40 | 50 | 2 | 13 | 16 | 81 | 22.2 | 1.9 | 56 | 1 | 6 | 8 | 71 | 12.7 | 1.4
8:40- 8:50 | 49 | 1 | 4 | 10 | 64 | 17.2 | 1.5 | 47 | 1 | 7 | 14 | 69 | 21.7 | 1.4
8:50- 9:00 | 47 | 0 | 7 | 9 | 63 | 14.3 | 1.5 | 34 | 0 | 9 | 14 | 57 | 24.6 | 1.1
１時間計 | 279 | 3 | 43 | 51 | 376 | 14.4 | 9 | 293 | 4 | 48 | 63 | 408 | 16.4 | 8.1
9:00-10:00 | 226 | 3 | 57 | 69 | 355 | 20.3 | 8.5 | 295 | 7 | 65 | 53 | 420 | 14.3 | 8.3
10:00-11:00 | 205 | 4 | 43 | 63 | 315 | 21.3 | 7.6 | 256 | 3 | 56 | 59 | 374 | 16.6 | 7.4
11:00-12:00 | 219 | 3 | 57 | 69 | 348 | 20.7 | 8.3 | 233 | 2 | 68 | 104 | 407 | 26 | 8.1
12:00-13:00 | 224 | 4 | 27 | 38 | 293 | 14.3 | 7 | 211 | 2 | 68 | 90 | 371 | 24.8 | 7.4
13:00-14:00 | 217 | 2 | 47 | 38 | 304 | 13.2 | 7.3 | 216 | 2 | 56 | 97 | 371 | 26.7 | 7.4
14:00-15:00 | 245 | 6 | 67 | 69 | 387 | 19.4 | 9.3 | 247 | 2 | 73 | 94 | 416 | 23.1 | 8.3
15:00-16:00 | 254 | 4 | 42 | 46 | 346 | 14.5 | 8.3 | 305 | 3 | 50 | 62 | 420 | 15.5 | 8.3
16:00-17:00 | 219 | 2 | 70 | 51 | 342 | 15.5 | 8.2 | 342 | 8 | 57 | 36 | 443 | 9.9 | 8.8
17:00-17:10 | 37 | 1 | 6 | 5 | 49 | 12.2 | 1.2 | 71 | 1 | 17 | 4 | 93 | 5.4 | 1.8
17:10-17:20 | 36 | 1 | 16 | 11 | 64 | 18.8 | 1.5 | 60 | 2 | 16 | 7 | 85 | 10.6 | 1.7
17:20-17:30 | 41 | 0 | 7 | 3 | 51 | 5.9 | 1.2 | 61 | 1 | 15 | 7 | 84 | 9.5 | 1.7
17:30-17:40 | 39 | 1 | 8 | 1 | 49 | 4.1 | 1.2 | 66 | 1 | 17 | 8 | 92 | 9.8 | 1.8
17:40-17:50 | 49 | 1 | 6 | 2 | 58 | 5.2 | 1.4 | 55 | 0 | 13 | 2 | 70 | 2.9 | 1.4
17:50-18:00 | 38 | 0 | 11 | 1 | 50 | 2 | 1.2 | 58 | 0 | 15 | 0 | 73 | 0 | 1.4
１時間計 | 240 | 4 | 54 | 23 | 321 | 8.4 | 7.7 | 371 | 5 | 93 | 28 | 497 | 6.6 | 9.9
18:00-18:10 | 51 | 1 | 4 | 6 | 62 | 11.3 | 1.5 | 54 | 1 | 5 | 5 | 65 | 9.2 | 1.3
18:10-18:20 | 54 | 2 | 6 | 8 | 70 | 14.3 | 1.7 | 82 | 1 | 6 | 2 | 91 | 3.3 | 1.8
18:20-18:30 | 52 | 1 | 4 | 4 | 61 | 8.2 | 1.5 | 69 | 0 | 9 | 6 | 84 | 7.1 | 1.7
18:30-18:40 | 53 | 2 | 12 | 5 | 72 | 9.7 | 1.7 | 63 | 1 | 13 | 8 | 85 | 10.6 | 1.7
18:40-18:50 | 48 | 1 | 12 | 7 | 68 | 11.8 | 1.6 | 52 | 2 | 9 | 4 | 67 | 9 | 1.3
18:50-19:00 | 55 | 0 | 5 | 4 | 64 | 6.3 | 1.5 | 46 | 1 | 9 | 4 | 60 | 8.3 | 1.2
１時間計 | 313 | 7 | 43 | 34 | 397 | 10.3 | 9.5 | 366 | 6 | 51 | 29 | 452 | 7.7 | 9
全時間合計 | 2944 | 50 | 595 | 581 | 4170 | 15.1 | 100 | 3482 | 49 | 741 | 767 | 5039 | 16.2 | 100

## 断面別(6)
断 面 別 自 動 車 交 通 量 調 査 表
調査地点 ：№18 高田インター入口交差点
調査年月日：令和 3年10月 6日(水) 天候:晴れ
方向 | [7 empty] | C 合計 ( 1+ 4+ 5+ 6)
種別時間帯 | 乗用車(台) | バ ス(台) | 小 型貨物車(台) | 大 型貨物車(台) | 合 計(台) | 大型車混入率(％) | 時 間係 数(％) | 乗用車(台) | バ ス(台) | 小 型貨物車(台) | 大 型貨物車(台) | 合 計(台) | 大型車混入率(％) | 時 間係 数(％)
7:00- 7:10 | [7 empty] | 95 | 2 | 12 | 15 | 124 | 13.7 | 1.3
7:10- 7:20 | [7 empty] | 121 | 2 | 12 | 13 | 148 | 10.1 | 1.6
7:20- 7:30 | [7 empty] | 92 | 3 | 11 | 9 | 115 | 10.4 | 1.2
7:30- 7:40 | [7 empty] | 109 | 3 | 18 | 16 | 146 | 13 | 1.6
7:40- 7:50 | [7 empty] | 116 | 1 | 21 | 17 | 155 | 11.6 | 1.7
7:50- 8:00 | [7 empty] | 117 | 2 | 27 | 12 | 158 | 8.9 | 1.7
１時間計 | [7 empty] | 650 | 13 | 101 | 82 | 846 | 11.2 | 9.2
8:00- 8:10 | [7 empty] | 92 | 0 | 16 | 11 | 119 | 9.2 | 1.3
8:10- 8:20 | [7 empty] | 84 | 1 | 8 | 12 | 105 | 12.4 | 1.1
8:20- 8:30 | [7 empty] | 113 | 1 | 21 | 20 | 155 | 13.5 | 1.7
8:30- 8:40 | [7 empty] | 106 | 3 | 19 | 24 | 152 | 17.8 | 1.7
8:40- 8:50 | [7 empty] | 96 | 2 | 11 | 24 | 133 | 19.5 | 1.4
8:50- 9:00 | [7 empty] | 81 | 0 | 16 | 23 | 120 | 19.2 | 1.3
１時間計 | [7 empty] | 572 | 7 | 91 | 114 | 784 | 15.4 | 8.5
9:00-10:00 | [7 empty] | 521 | 10 | 122 | 122 | 775 | 17 | 8.4
10:00-11:00 | [7 empty] | 461 | 7 | 99 | 122 | 689 | 18.7 | 7.5
11:00-12:00 | [7 empty] | 452 | 5 | 125 | 173 | 755 | 23.6 | 8.2
12:00-13:00 | [7 empty] | 435 | 6 | 95 | 128 | 664 | 20.2 | 7.2
13:00-14:00 | [7 empty] | 433 | 4 | 103 | 135 | 675 | 20.6 | 7.3
14:00-15:00 | [7 empty] | 492 | 8 | 140 | 163 | 803 | 21.3 | 8.7
15:00-16:00 | [7 empty] | 559 | 7 | 92 | 108 | 766 | 15 | 8.3
16:00-17:00 | [7 empty] | 561 | 10 | 127 | 87 | 785 | 12.4 | 8.5
17:00-17:10 | [7 empty] | 108 | 2 | 23 | 9 | 142 | 7.7 | 1.5
17:10-17:20 | [7 empty] | 96 | 3 | 32 | 18 | 149 | 14.1 | 1.6
17:20-17:30 | [7 empty] | 102 | 1 | 22 | 10 | 135 | 8.1 | 1.5
17:30-17:40 | [7 empty] | 105 | 2 | 25 | 9 | 141 | 7.8 | 1.5
17:40-17:50 | [7 empty] | 104 | 1 | 19 | 4 | 128 | 3.9 | 1.4
17:50-18:00 | [7 empty] | 96 | 0 | 26 | 1 | 123 | 0.8 | 1.3
１時間計 | [7 empty] | 611 | 9 | 147 | 51 | 818 | 7.3 | 8.9
18:00-18:10 | [7 empty] | 105 | 2 | 9 | 11 | 127 | 10.2 | 1.4
18:10-18:20 | [7 empty] | 136 | 3 | 12 | 10 | 161 | 8.1 | 1.7
18:20-18:30 | [7 empty] | 121 | 1 | 13 | 10 | 145 | 7.6 | 1.6
18:30-18:40 | [7 empty] | 116 | 3 | 25 | 13 | 157 | 10.2 | 1.7
18:40-18:50 | [7 empty] | 100 | 3 | 21 | 11 | 135 | 10.4 | 1.5
18:50-19:00 | [7 empty] | 101 | 1 | 14 | 8 | 124 | 7.3 | 1.3
１時間計 | [7 empty] | 679 | 13 | 94 | 63 | 849 | 9 | 9.2
全時間合計 | [7 empty] | 6426 | 99 | 1336 | 1348 | 9209 | 15.7 | 100

## 歩行者(1)
歩 行 者 通 行 量 調 査 表
調査地点 ：№18 高田インター入口交差点
調査年月日：令和 3年10月 6日(水) 天候:晴れ
方向 | ｱ |  |  |  | ｲ |  |  |  | 合計
種別時間帯 | 歩行者(人) | 自転車(台) | 合 計(人･台) | 時 間係 数(％) | 歩行者(人) | 自転車(台) | 合 計(人･台) | 時 間係 数(％) | 歩行者(人) | 自転車(台) | 合 計(人･台) | 時 間係 数(％)
7:00- 7:10 | 3 | 1 | 4 | 6 | 0 | 0 | 0 | 0 | 3 | 1 | 4 | 4.3
7:10- 7:20 | 0 | 0 | 0 | 0 | 0 | 0 | 0 | 0 | 0 | 0 | 0 | 0
7:20- 7:30 | 27 | 0 | 27 | 40.3 | 0 | 0 | 0 | 0 | 27 | 0 | 27 | 29
7:30- 7:40 | 15 | 0 | 15 | 22.4 | 0 | 0 | 0 | 0 | 15 | 0 | 15 | 16.1
7:40- 7:50 | 0 | 0 | 0 | 0 | 0 | 0 | 0 | 0 | 0 | 0 | 0 | 0
7:50- 8:00 | 2 | 0 | 2 | 3 | 0 | 0 | 0 | 0 | 2 | 0 | 2 | 2.2
１時間計 | 47 | 1 | 48 | 71.6 | 0 | 0 | 0 | 0 | 47 | 1 | 48 | 51.6
8:00- 8:10 | 1 | 0 | 1 | 1.5 | 0 | 0 | 0 | 0 | 1 | 0 | 1 | 1.1
8:10- 8:20 | 0 | 0 | 0 | 0 | 0 | 0 | 0 | 0 | 0 | 0 | 0 | 0
8:20- 8:30 | 0 | 3 | 3 | 4.5 | 0 | 0 | 0 | 0 | 0 | 3 | 3 | 3.2
8:30- 8:40 | 0 | 4 | 4 | 6 | 0 | 0 | 0 | 0 | 0 | 4 | 4 | 4.3
8:40- 8:50 | 0 | 1 | 1 | 1.5 | 0 | 0 | 0 | 0 | 0 | 1 | 1 | 1.1
8:50- 9:00 | 0 | 0 | 0 | 0 | 0 | 1 | 1 | 3.8 | 0 | 1 | 1 | 1.1
１時間計 | 1 | 8 | 9 | 13.4 | 0 | 1 | 1 | 3.8 | 1 | 9 | 10 | 10.8
9:00-10:00 | 0 | 1 | 1 | 1.5 | 1 | 0 | 1 | 3.8 | 1 | 1 | 2 | 2.2
10:00-11:00 | 2 | 1 | 3 | 4.5 | 1 | 0 | 1 | 3.8 | 3 | 1 | 4 | 4.3
11:00-12:00 | 1 | 1 | 2 | 3 | 1 | 0 | 1 | 3.8 | 2 | 1 | 3 | 3.2
12:00-13:00 | 0 | 0 | 0 | 0 | 1 | 0 | 1 | 3.8 | 1 | 0 | 1 | 1.1
13:00-14:00 | 0 | 0 | 0 | 0 | 2 | 0 | 2 | 7.7 | 2 | 0 | 2 | 2.2
14:00-15:00 | 2 | 0 | 2 | 3 | 2 | 0 | 2 | 7.7 | 4 | 0 | 4 | 4.3
15:00-16:00 | 0 | 0 | 0 | 0 | 9 | 2 | 11 | 42.3 | 9 | 2 | 11 | 11.8
16:00-17:00 | 1 | 1 | 2 | 3 | 1 | 0 | 1 | 3.8 | 2 | 1 | 3 | 3.2
17:00-17:10 | 0 | 0 | 0 | 0 | 0 | 0 | 0 | 0 | 0 | 0 | 0 | 0
17:10-17:20 | 0 | 0 | 0 | 0 | 1 | 0 | 1 | 3.8 | 1 | 0 | 1 | 1.1
17:20-17:30 | 0 | 0 | 0 | 0 | 3 | 0 | 3 | 11.5 | 3 | 0 | 3 | 3.2
17:30-17:40 | 0 | 0 | 0 | 0 | 0 | 0 | 0 | 0 | 0 | 0 | 0 | 0
17:40-17:50 | 0 | 0 | 0 | 0 | 0 | 0 | 0 | 0 | 0 | 0 | 0 | 0
17:50-18:00 | 0 | 0 | 0 | 0 | 0 | 0 | 0 | 0 | 0 | 0 | 0 | 0
１時間計 | 0 | 0 | 0 | 0 | 4 | 0 | 4 | 15.4 | 4 | 0 | 4 | 4.3
18:00-18:10 | 0 | 0 | 0 | 0 | 0 | 0 | 0 | 0 | 0 | 0 | 0 | 0
18:10-18:20 | 0 | 0 | 0 | 0 | 0 | 1 | 1 | 3.8 | 0 | 1 | 1 | 1.1
18:20-18:30 | 0 | 0 | 0 | 0 | 0 | 0 | 0 | 0 | 0 | 0 | 0 | 0
18:30-18:40 | 0 | 0 | 0 | 0 | 0 | 0 | 0 | 0 | 0 | 0 | 0 | 0
18:40-18:50 | 0 | 0 | 0 | 0 | 0 | 0 | 0 | 0 | 0 | 0 | 0 | 0
18:50-19:00 | 0 | 0 | 0 | 0 | 0 | 0 | 0 | 0 | 0 | 0 | 0 | 0
１時間計 | 0 | 0 | 0 | 0 | 0 | 1 | 1 | 3.8 | 0 | 1 | 1 | 1.1
全時間合計 | 54 | 13 | 67 | 100 | 22 | 4 | 26 | 100 | 76 | 17 | 93 | 100

## 歩行者(2)
歩 行 者 通 行 量 調 査 表
調査地点 ：№18 高田インター入口交差点
調査年月日：令和 3年10月 6日(水) 天候:晴れ
方向 | ｳ |  |  |  | ｴ |  |  |  | 合計
種別時間帯 | 歩行者(人) | 自転車(台) | 合 計(人･台) | 時 間係 数(％) | 歩行者(人) | 自転車(台) | 合 計(人･台) | 時 間係 数(％) | 歩行者(人) | 自転車(台) | 合 計(人･台) | 時 間係 数(％)
7:00- 7:10 | 2 | 0 | 2 | 3.7 | 1 | 0 | 1 | 5.6 | 3 | 0 | 3 | 4.2
7:10- 7:20 | 0 | 0 | 0 | 0 | 0 | 0 | 0 | 0 | 0 | 0 | 0 | 0
7:20- 7:30 | 25 | 0 | 25 | 46.3 | 0 | 0 | 0 | 0 | 25 | 0 | 25 | 34.7
7:30- 7:40 | 10 | 0 | 10 | 18.5 | 0 | 0 | 0 | 0 | 10 | 0 | 10 | 13.9
7:40- 7:50 | 5 | 0 | 5 | 9.3 | 0 | 0 | 0 | 0 | 5 | 0 | 5 | 6.9
7:50- 8:00 | 1 | 0 | 1 | 1.9 | 0 | 0 | 0 | 0 | 1 | 0 | 1 | 1.4
１時間計 | 43 | 0 | 43 | 79.6 | 1 | 0 | 1 | 5.6 | 44 | 0 | 44 | 61.1
8:00- 8:10 | 0 | 0 | 0 | 0 | 0 | 0 | 0 | 0 | 0 | 0 | 0 | 0
8:10- 8:20 | 1 | 0 | 1 | 1.9 | 0 | 0 | 0 | 0 | 1 | 0 | 1 | 1.4
8:20- 8:30 | 0 | 0 | 0 | 0 | 0 | 0 | 0 | 0 | 0 | 0 | 0 | 0
8:30- 8:40 | 0 | 0 | 0 | 0 | 0 | 1 | 1 | 5.6 | 0 | 1 | 1 | 1.4
8:40- 8:50 | 0 | 0 | 0 | 0 | 0 | 0 | 0 | 0 | 0 | 0 | 0 | 0
8:50- 9:00 | 0 | 0 | 0 | 0 | 0 | 0 | 0 | 0 | 0 | 0 | 0 | 0
１時間計 | 1 | 0 | 1 | 1.9 | 0 | 1 | 1 | 5.6 | 1 | 1 | 2 | 2.8
9:00-10:00 | 2 | 0 | 2 | 3.7 | 2 | 0 | 2 | 11.1 | 4 | 0 | 4 | 5.6
10:00-11:00 | 1 | 0 | 1 | 1.9 | 0 | 0 | 0 | 0 | 1 | 0 | 1 | 1.4
11:00-12:00 | 1 | 0 | 1 | 1.9 | 1 | 0 | 1 | 5.6 | 2 | 0 | 2 | 2.8
12:00-13:00 | 1 | 0 | 1 | 1.9 | 0 | 0 | 0 | 0 | 1 | 0 | 1 | 1.4
13:00-14:00 | 0 | 0 | 0 | 0 | 0 | 0 | 0 | 0 | 0 | 0 | 0 | 0
14:00-15:00 | 2 | 0 | 2 | 3.7 | 4 | 0 | 4 | 22.2 | 6 | 0 | 6 | 8.3
15:00-16:00 | 1 | 1 | 2 | 3.7 | 8 | 0 | 8 | 44.4 | 9 | 1 | 10 | 13.9
16:00-17:00 | 0 | 1 | 1 | 1.9 | 1 | 0 | 1 | 5.6 | 1 | 1 | 2 | 2.8
17:00-17:10 | 0 | 0 | 0 | 0 | 0 | 0 | 0 | 0 | 0 | 0 | 0 | 0
17:10-17:20 | 0 | 0 | 0 | 0 | 0 | 0 | 0 | 0 | 0 | 0 | 0 | 0
17:20-17:30 | 0 | 0 | 0 | 0 | 0 | 0 | 0 | 0 | 0 | 0 | 0 | 0
17:30-17:40 | 0 | 0 | 0 | 0 | 0 | 0 | 0 | 0 | 0 | 0 | 0 | 0
17:40-17:50 | 0 | 0 | 0 | 0 | 0 | 0 | 0 | 0 | 0 | 0 | 0 | 0
17:50-18:00 | 0 | 0 | 0 | 0 | 0 | 0 | 0 | 0 | 0 | 0 | 0 | 0
１時間計 | 0 | 0 | 0 | 0 | 0 | 0 | 0 | 0 | 0 | 0 | 0 | 0
18:00-18:10 | 0 | 0 | 0 | 0 | 0 | 0 | 0 | 0 | 0 | 0 | 0 | 0
18:10-18:20 | 0 | 0 | 0 | 0 | 0 | 0 | 0 | 0 | 0 | 0 | 0 | 0
18:20-18:30 | 0 | 0 | 0 | 0 | 0 | 0 | 0 | 0 | 0 | 0 | 0 | 0
18:30-18:40 | 0 | 0 | 0 | 0 | 0 | 0 | 0 | 0 | 0 | 0 | 0 | 0
18:40-18:50 | 0 | 0 | 0 | 0 | 0 | 0 | 0 | 0 | 0 | 0 | 0 | 0
18:50-19:00 | 0 | 0 | 0 | 0 | 0 | 0 | 0 | 0 | 0 | 0 | 0 | 0
１時間計 | 0 | 0 | 0 | 0 | 0 | 0 | 0 | 0 | 0 | 0 | 0 | 0
全時間合計 | 52 | 2 | 54 | 100 | 17 | 1 | 18 | 100 | 69 | 3 | 72 | 100

## 渋滞長
滞留長・渋滞長・通過時間調査表
調査地点 ：№18 高田インター入口交差点
調査年月日：令和 3年10月 6日(水) 天候:晴れ
１：車線減少 ２：信号現示不適（現示不足） ３：信号現示不適（系統性） ４：踏切
渋滞原因凡例 | ５：橋梁 ６：右折、対向直進 ７：左折車 ８：大型車 ９：二輪車 10：歩行者・自転車
11：駐車車両 12：バス停 13：工事、事故 14：沿道出入車両 15：道路線形 16：交差点形状
17：直進先詰まり 18：右折先詰まり 19：左折先詰まり 20：その他
| 方向 ａ |  |  |  | 方向 ｂ |  |  |  | 方向 ｃ
観測時間 | 滞留長 (m) | 渋滞長 (m) | 通過 時間 (分:秒) | 渋滞 原因 | 滞留長 (m) | 渋滞長 (m) | 通過 時間 (分:秒) | 渋滞 原因 | 滞留長 (m) | 渋滞長 (m) | 通過 時間 (分:秒) | 渋滞 原因 | 滞留長 (m) | 渋滞長 (m) | 通過 時間 (分:秒) | 渋滞 原因
7:00- 7:10 | 30 | 0 | 0:00 |  | 20 | 0 | 0:00 |  | 50 | 0 | 0:00
7:10- 7:20 | 40 | 0 | 0:00 |  | 30 | 0 | 0:00 |  | 70 | 0 | 0:01
7:20- 7:30 | 40 | 0 | 0:00 |  | 20 | 0 | 0:00 |  | 40 | 0 | 0:00
7:30- 7:40 | 50 | 0 | 0:00 |  | 40 | 0 | 0:00 |  | 30 | 0 | 0:00
7:40- 7:50 | 50 | 0 | 0:00 |  | 50 | 0 | 0:00 |  | 40 | 0 | 0:00
7:50- 8:00 | 60 | 0 | 0:01 |  | 60 | 10 | 0:02 | 2 | 20 | 0 | 0:00
8:00- 8:10 | 30 | 0 | 0:01 |  | 30 | 0 | 0:00 |  | 30 | 0 | 0:00
8:10- 8:20 | 60 | 0 | 0:01 |  | 40 | 0 | 0:00 |  | 70 | 0 | 0:01
8:20- 8:30 | 60 | 0 | 0:00 |  | 40 | 0 | 0:00 |  | 50 | 0 | 0:00
8:30- 8:40 | 80 | 0 | 0:01 |  | 30 | 0 | 0:00 |  | 70 | 0 | 0:01
8:40- 8:50 | 60 | 0 | 0:00 |  | 60 | 0 | 0:00 |  | 40 | 0 | 0:00
8:50- 9:00 | 20 | 0 | 0:00 |  | 40 | 0 | 0:00 |  | 50 | 0 | 0:00
9:00-10:00 | 60 | 0 | 0:00 |  | 70 | 10 | 0:02 | 8 | 40 | 0 | 0:00
10:00-11:00 | 40 | 0 | 0:00 |  | 40 | 0 | 0:00 |  | 50 | 0 | 0:00
11:00-12:00 | 70 | 0 | 0:01 |  | 30 | 0 | 0:00 |  | 50 | 0 | 0:00
12:00-13:00 | 90 | 0 | 0:01 |  | 40 | 0 | 0:00 |  | 50 | 0 | 0:00
13:00-14:00 | 60 | 0 | 0:00 |  | 50 | 0 | 0:00 |  | 80 | 0 | 0:01
14:00-15:00 | 90 | 0 | 0:01 |  | 50 | 0 | 0:00 |  | 70 | 0 | 0:00
15:00-16:00 | 90 | 0 | 0:01 |  | 60 | 0 | 0:00 |  | 80 | 0 | 0:00
16:00-17:00 | 60 | 0 | 0:00 |  | 40 | 0 | 0:00 |  | 60 | 0 | 0:00
17:00-17:10 | 70 | 0 | 0:00 |  | 30 | 0 | 0:00 |  | 50 | 0 | 0:00
17:10-17:20 | 80 | 0 | 0:01 |  | 40 | 0 | 0:00 |  | 20 | 0 | 0:00
17:20-17:30 | 60 | 0 | 0:00 |  | 70 | 10 | 0:02 | 2 | 30 | 0 | 0:00
17:30-17:40 | 50 | 0 | 0:00 |  | 40 | 0 | 0:00 |  | 30 | 0 | 0:00
17:40-17:50 | 60 | 0 | 0:00 |  | 50 | 0 | 0:00 |  | 20 | 0 | 0:00
17:50-18:00 | 60 | 0 | 0:00 |  | 40 | 0 | 0:00 |  | 20 | 0 | 0:00
18:00-18:10 | 80 | 0 | 0:01 |  | 30 | 0 | 0:00 |  | 30 | 0 | 0:00
18:10-18:20 | 50 | 0 | 0:00 |  | 50 | 0 | 0:00 |  | 30 | 0 | 0:00
18:20-18:30 | 60 | 0 | 0:00 |  | 30 | 0 | 0:00 |  | 40 | 0 | 0:00
18:30-18:40 | 40 | 0 | 0:00 |  | 40 | 0 | 0:00 |  | 40 | 0 | 0:00
18:40-18:50 | 50 | 0 | 0:00 |  | 30 | 0 | 0:00 |  | 20 | 0 | 0:00
18:50-19:00 | 70 | 0 | 0:00 |  | 20 | 0 | 0:00 |  | 10 | 0 | 0:00

## 信号現示
信 号 現 示 調 査 表 | [15 empty] | 表示する凡例をダブルクリック
調査地点 ：№18 高田インター入口交差点
調査年月日：令和3年10月6日（水）
現示 | １φ |  |  |  |  | ２φ
灯器 階梯 | １ | ２ | ３ | ４ | ５ | ６ | ７ | ８ | ９ | １０ | １１ | １２ | １３ | １４ | 合計
Ａ
Ｂ
ａ
ｂ
朝 | 78 | 5 | 2 | 3 | 3 | 17 | 4 | 2 | 3 | 3 |  |  |  |  | 120
昼 | 66 | 5 | 2 | 3 | 3 | 19 | 4 | 2 | 3 | 3 |  |  |  |  | 110
夕 | 78 | 5 | 2 | 3 | 3 | 17 | 4 | 2 | 3 | 3 |  |  |  |  | 120
単位：秒
| １φ |  |  | ２φ
現 示