## 自動車交通量時間変動図_A
自 動 車 交 通 量 時 間 変 動 図 | [13 empty] | 13 | 1012221
調査地点：№13 金親町交差点 | [14 empty] | A 流入部(1+ 2) |  |  | A 流出部(3+ 6) |  |  | A 合計 ( 1+ 2+ 3+ 6)
[14 empty] | 7 | 186 | 2 | 1.1 | 142 | 2 | 1.4 | 328 | 4 | 1.2
調査年月日：令和 5年10月12日(木) 天候:曇り時々晴れ | [13 empty] | 8 | 194 | 6 | 3.1 | 150 | 6 | 4 | 344 | 12 | 3.5
[14 empty] | 9 | 100 | 5 | 5 | 117 | 5 | 4.3 | 217 | 10 | 4.6
[14 empty] | 10 | 96 | 3 | 3.1 | 96 | 5 | 5.2 | 192 | 8 | 4.2
[14 empty] | 11 | 88 | 2 | 2.3 | 109 | 5 | 4.6 | 197 | 7 | 3.6
[14 empty] | 12 | 69 | 6 | 8.7 | 73 | 3 | 4.1 | 142 | 9 | 6.3
[14 empty] | 13 | 111 | 3 | 2.7 | 79 | 3 | 3.8 | 190 | 6 | 3.2
[14 empty] | 14 | 73 | 6 | 8.2 | 102 | 6 | 5.9 | 175 | 12 | 6.9
[14 empty] | 15 | 85 | 1 | 1.2 | 101 | 4 | 4 | 186 | 5 | 2.7
[14 empty] | 16 | 120 | 6 | 5 | 132 | 5 | 3.8 | 252 | 11 | 4.4
凡 例 | [13 empty] | 17 | 100 | 35 | 35 | 149 | 5 | 3.4 | 249 | 40 | 16.1
| 小型車 | [12 empty] | 18 | 36 | 11 | 30.6 | 141 | 3 | 2.1 | 177 | 14 | 7.9
大型車
大型車混入率
時間帯 | 7 | 8 | 9 | 10 | 11 | 12 | 13 | 14 | 15 | 16 | 17 | 18 | 計
全車合計 | 186 | 194 | 100 | 96 | 88 | 69 | 111 | 73 | 85 | 120 | 100 | 36 | 1258
小型車 | 184 | 188 | 95 | 93 | 86 | 63 | 108 | 67 | 84 | 114 | 65 | 25 | 1172
大型車 | 2 | 6 | 5 | 3 | 2 | 6 | 3 | 6 | 1 | 6 | 35 | 11 | 86
大型車混入率 | 1.1 | 3.1 | 5 | 3.1 | 2.3 | 8.7 | 2.7 | 8.2 | 1.2 | 5 | 35 | 30.6 | 6.8362
時間帯 | 7 | 8 | 9 | 10 | 11 | 12 | 13 | 14 | 15 | 16 | 17 | 18 | 計
全車合計 | 142 | 150 | 117 | 96 | 109 | 73 | 79 | 102 | 101 | 132 | 149 | 141 | 1391
小型車 | 140 | 144 | 112 | 91 | 104 | 70 | 76 | 96 | 97 | 127 | 144 | 138 | 1339
大型車 | 2 | 6 | 5 | 5 | 5 | 3 | 3 | 6 | 4 | 5 | 5 | 3 | 52
大型車混入率 | 1.4 | 4 | 4.3 | 5.2 | 4.6 | 4.1 | 3.8 | 5.9 | 4 | 3.8 | 3.4 | 2.1 | 3.7383
時間帯 | 7 | 8 | 9 | 10 | 11 | 12 | 13 | 14 | 15 | 16 | 17 | 18 | 計
全車合計 | 328 | 344 | 217 | 192 | 197 | 142 | 190 | 175 | 186 | 252 | 249 | 177 | 2649
小型車 | 324 | 332 | 207 | 184 | 190 | 133 | 184 | 163 | 181 | 241 | 209 | 163 | 2511
大型車 | 4 | 12 | 10 | 8 | 7 | 9 | 6 | 12 | 5 | 11 | 40 | 14 | 138
大型車混入率 | 1.2 | 3.5 | 4.6 | 4.2 | 3.6 | 6.3 | 3.2 | 6.9 | 2.7 | 4.4 | 16.1 | 7.9 | 5.2095

## 自動車交通量時間変動図_B
自 動 車 交 通 量 時 間 変 動 図 | [13 empty] | 13 | 1012221
調査地点：№13 金親町交差点 | [14 empty] | B 流入部(3+ 4) |  |  | B 流出部(2+ 5) |  |  | B 合計 ( 2+ 3+ 4+ 5)
[14 empty] | 7 | 538 | 53 | 9.9 | 404 | 35 | 8.7 | 942 | 88 | 9.3
調査年月日：令和 5年10月12日(木) 天候:曇り時々晴れ | [13 empty] | 8 | 449 | 37 | 8.2 | 386 | 46 | 11.9 | 835 | 83 | 9.9
[14 empty] | 9 | 307 | 58 | 18.9 | 276 | 65 | 23.6 | 583 | 123 | 21.1
[14 empty] | 10 | 286 | 64 | 22.4 | 241 | 52 | 21.6 | 527 | 116 | 22
[14 empty] | 11 | 272 | 64 | 23.5 | 304 | 57 | 18.8 | 576 | 121 | 21
[14 empty] | 12 | 235 | 59 | 25.1 | 234 | 44 | 18.8 | 469 | 103 | 22
[14 empty] | 13 | 295 | 60 | 20.3 | 263 | 46 | 17.5 | 558 | 106 | 19
[14 empty] | 14 | 285 | 63 | 22.1 | 290 | 76 | 26.2 | 575 | 139 | 24.2
[14 empty] | 15 | 326 | 69 | 21.2 | 291 | 36 | 12.4 | 617 | 105 | 17
[14 empty] | 16 | 356 | 48 | 13.5 | 422 | 53 | 12.6 | 778 | 101 | 13
凡 例 | [13 empty] | 17 | 128 | 21 | 16.4 | 451 | 35 | 7.8 | 579 | 56 | 9.7
| 小型車 | [12 empty] | 18 | 109 | 26 | 23.9 | 418 | 13 | 3.1 | 527 | 39 | 7.4
大型車
大型車混入率
時間帯 | 7 | 8 | 9 | 10 | 11 | 12 | 13 | 14 | 15 | 16 | 17 | 18 | 計
全車合計 | 538 | 449 | 307 | 286 | 272 | 235 | 295 | 285 | 326 | 356 | 128 | 109 | 3586
小型車 | 485 | 412 | 249 | 222 | 208 | 176 | 235 | 222 | 257 | 308 | 107 | 83 | 2964
大型車 | 53 | 37 | 58 | 64 | 64 | 59 | 60 | 63 | 69 | 48 | 21 | 26 | 622
大型車混入率 | 9.9 | 8.2 | 18.9 | 22.4 | 23.5 | 25.1 | 20.3 | 22.1 | 21.2 | 13.5 | 16.4 | 23.9 | 17.3452
時間帯 | 7 | 8 | 9 | 10 | 11 | 12 | 13 | 14 | 15 | 16 | 17 | 18 | 計
全車合計 | 404 | 386 | 276 | 241 | 304 | 234 | 263 | 290 | 291 | 422 | 451 | 418 | 3980
小型車 | 369 | 340 | 211 | 189 | 247 | 190 | 217 | 214 | 255 | 369 | 416 | 405 | 3422
大型車 | 35 | 46 | 65 | 52 | 57 | 44 | 46 | 76 | 36 | 53 | 35 | 13 | 558
大型車混入率 | 8.7 | 11.9 | 23.6 | 21.6 | 18.8 | 18.8 | 17.5 | 26.2 | 12.4 | 12.6 | 7.8 | 3.1 | 14.0201
時間帯 | 7 | 8 | 9 | 10 | 11 | 12 | 13 | 14 | 15 | 16 | 17 | 18 | 計
全車合計 | 942 | 835 | 583 | 527 | 576 | 469 | 558 | 575 | 617 | 778 | 579 | 527 | 7566
小型車 | 854 | 752 | 460 | 411 | 455 | 366 | 452 | 436 | 512 | 677 | 523 | 488 | 6386
大型車 | 88 | 83 | 123 | 116 | 121 | 103 | 106 | 139 | 105 | 101 | 56 | 39 | 1180
大型車混入率 | 9.3 | 9.9 | 21.1 | 22 | 21 | 22 | 19 | 24.2 | 17 | 13 | 9.7 | 7.4 | 15.5961

## 自動車交通量時間変動図_C
自 動 車 交 通 量 時 間 変 動 図 | [13 empty] | 13 | 1012221
調査地点：№13 金親町交差点 | [14 empty] | C 流入部(5+ 6) |  |  | C 流出部(1+ 4) |  |  | C 合計 ( 1+ 4+ 5+ 6)
[14 empty] | 7 | 536 | 37 | 6.9 | 714 | 55 | 7.7 | 1250 | 92 | 7.4
調査年月日：令和 5年10月12日(木) 天候:曇り時々晴れ | [13 empty] | 8 | 528 | 52 | 9.8 | 635 | 43 | 6.8 | 1163 | 95 | 8.2
[14 empty] | 9 | 380 | 69 | 18.2 | 394 | 62 | 15.7 | 774 | 131 | 16.9
[14 empty] | 10 | 330 | 57 | 17.3 | 375 | 67 | 17.9 | 705 | 124 | 17.6
[14 empty] | 11 | 391 | 60 | 15.3 | 338 | 64 | 18.9 | 729 | 124 | 17
[14 empty] | 12 | 302 | 46 | 15.2 | 299 | 64 | 21.4 | 601 | 110 | 18.3
[14 empty] | 13 | 332 | 48 | 14.5 | 396 | 62 | 15.7 | 728 | 110 | 15.1
[14 empty] | 14 | 382 | 81 | 21.2 | 348 | 68 | 19.5 | 730 | 149 | 20.4
[14 empty] | 15 | 382 | 40 | 10.5 | 401 | 70 | 17.5 | 783 | 110 | 14
[14 empty] | 16 | 538 | 54 | 10 | 460 | 50 | 10.9 | 998 | 104 | 10.4
凡 例 | [13 empty] | 17 | 572 | 35 | 6.1 | 200 | 51 | 25.5 | 772 | 86 | 11.1
| 小型車 | [12 empty] | 18 | 545 | 14 | 2.6 | 131 | 35 | 26.7 | 676 | 49 | 7.2
大型車
大型車混入率
時間帯 | 7 | 8 | 9 | 10 | 11 | 12 | 13 | 14 | 15 | 16 | 17 | 18 | 計
全車合計 | 536 | 528 | 380 | 330 | 391 | 302 | 332 | 382 | 382 | 538 | 572 | 545 | 5218
小型車 | 499 | 476 | 311 | 273 | 331 | 256 | 284 | 301 | 342 | 484 | 537 | 531 | 4625
大型車 | 37 | 52 | 69 | 57 | 60 | 46 | 48 | 81 | 40 | 54 | 35 | 14 | 593
大型車混入率 | 6.9 | 9.8 | 18.2 | 17.3 | 15.3 | 15.2 | 14.5 | 21.2 | 10.5 | 10 | 6.1 | 2.6 | 11.3645
時間帯 | 7 | 8 | 9 | 10 | 11 | 12 | 13 | 14 | 15 | 16 | 17 | 18 | 計
全車合計 | 714 | 635 | 394 | 375 | 338 | 299 | 396 | 348 | 401 | 460 | 200 | 131 | 4691
小型車 | 659 | 592 | 332 | 308 | 274 | 235 | 334 | 280 | 331 | 410 | 149 | 96 | 4000
大型車 | 55 | 43 | 62 | 67 | 64 | 64 | 62 | 68 | 70 | 50 | 51 | 35 | 691
大型車混入率 | 7.7 | 6.8 | 15.7 | 17.9 | 18.9 | 21.4 | 15.7 | 19.5 | 17.5 | 10.9 | 25.5 | 26.7 | 14.7303
時間帯 | 7 | 8 | 9 | 10 | 11 | 12 | 13 | 14 | 15 | 16 | 17 | 18 | 計
全車合計 | 1250 | 1163 | 774 | 705 | 729 | 601 | 728 | 730 | 783 | 998 | 772 | 676 | 9909
小型車 | 1158 | 1068 | 643 | 581 | 605 | 491 | 618 | 581 | 673 | 894 | 686 | 627 | 8625
大型車 | 92 | 95 | 131 | 124 | 124 | 110 | 110 | 149 | 110 | 104 | 86 | 49 | 1284
大型車混入率 | 7.4 | 8.2 | 16.9 | 17.6 | 17 | 18.3 | 15.1 | 20.4 | 14 | 10.4 | 11.1 | 7.2 | 12.9579

## 歩行者通行量時間変動図_1
歩 行 者 通 行 量 時 間 変 動 図 | [13 empty] | 13 | 1012221
調査地点：№13 金親町交差点 | [14 empty] | 方 向(ｱ) |  |  | 方 向(ｲ) |  |  | 合計 ( ｱ+ ｲ)
[14 empty] | 7 | 0 | 0 | 0 | 0 | 0 | 0 | 0 | 0 | 0
調査年月日：令和 5年10月12日(木) 天候:曇り時々晴れ | [13 empty] | 8 | 0 | 0 | 0 | 0 | 0 | 0 | 0 | 0 | 0
[14 empty] | 9 | 0 | 0 | 0 | 0 | 0 | 0 | 0 | 0 | 0
[14 empty] | 10 | 0 | 0 | 0 | 0 | 0 | 0 | 0 | 0 | 0
[14 empty] | 11 | 0 | 0 | 0 | 0 | 0 | 0 | 0 | 0 | 0
[14 empty] | 12 | 1 | 1 | 0 | 0 | 0 | 0 | 1 | 1 | 0
[14 empty] | 13 | 0 | 0 | 0 | 0 | 0 | 0 | 0 | 0 | 0
[14 empty] | 14 | 0 | 0 | 0 | 0 | 0 | 0 | 0 | 0 | 0
[14 empty] | 15 | 0 | 0 | 0 | 0 | 0 | 0 | 0 | 0 | 0
[14 empty] | 16 | 0 | 0 | 0 | 0 | 0 | 0 | 0 | 0 | 0
凡 例 | [13 empty] | 17 | 0 | 0 | 0 | 2 | 2 | 0 | 2 | 2 | 0
| 歩行者 | [12 empty] | 18 | 0 | 0 | 0 | 0 | 0 | 0 | 0 | 0 | 0
自転車
時間帯 | 7 | 8 | 9 | 10 | 11 | 12 | 13 | 14 | 15 | 16 | 17 | 18 | 計
合計人数 | 0 | 0 | 0 | 0 | 0 | 1 | 0 | 0 | 0 | 0 | 0 | 0 | 1
歩行者 | 0 | 0 | 0 | 0 | 0 | 0 | 0 | 0 | 0 | 0 | 0 | 0 | 0
自転車 | 0 | 0 | 0 | 0 | 0 | 1 | 0 | 0 | 0 | 0 | 0 | 0 | 1
時間帯 | 7 | 8 | 9 | 10 | 11 | 12 | 13 | 14 | 15 | 16 | 17 | 18 | 計
合計人数 | 0 | 0 | 0 | 0 | 0 | 0 | 0 | 0 | 0 | 0 | 2 | 0 | 2
歩行者 | 0 | 0 | 0 | 0 | 0 | 0 | 0 | 0 | 0 | 0 | 0 | 0 | 0
自転車 | 0 | 0 | 0 | 0 | 0 | 0 | 0 | 0 | 0 | 0 | 2 | 0 | 2
時間帯 | 7 | 8 | 9 | 10 | 11 | 12 | 13 | 14 | 15 | 16 | 17 | 18 | 計
合計人数 | 0 | 0 | 0 | 0 | 0 | 1 | 0 | 0 | 0 | 0 | 2 | 0 | 3
歩行者 | 0 | 0 | 0 | 0 | 0 | 0 | 0 | 0 | 0 | 0 | 0 | 0 | 0
自転車 | 0 | 0 | 0 | 0 | 0 | 1 | 0 | 0 | 0 | 0 | 2 | 0 | 3

## 歩行者通行量時間変動図_2
歩 行 者 通 行 量 時 間 変 動 図 | [13 empty] | 13 | 1012221
調査地点：№13 金親町交差点 | [14 empty] | 方 向(ｳ) |  |  | 方 向(ｴ) |  |  | 合計 ( ｳ+ ｴ)
[14 empty] | 7 | 3 | 1 | 2 | 0 | 0 | 0 | 3 | 1 | 2
調査年月日：令和 5年10月12日(木) 天候:曇り時々晴れ | [13 empty] | 8 | 0 | 0 | 0 | 2 | 1 | 1 | 2 | 1 | 1
[14 empty] | 9 | 3 | 1 | 2 | 2 | 0 | 2 | 5 | 1 | 4
[14 empty] | 10 | 2 | 2 | 0 | 2 | 0 | 2 | 4 | 2 | 2
[14 empty] | 11 | 1 | 1 | 0 | 0 | 0 | 0 | 1 | 1 | 0
[14 empty] | 12 | 0 | 0 | 0 | 0 | 0 | 0 | 0 | 0 | 0
[14 empty] | 13 | 1 | 0 | 1 | 1 | 0 | 1 | 2 | 0 | 2
[14 empty] | 14 | 0 | 0 | 0 | 0 | 0 | 0 | 0 | 0 | 0
[14 empty] | 15 | 0 | 0 | 0 | 3 | 1 | 2 | 3 | 1 | 2
[14 empty] | 16 | 1 | 0 | 1 | 4 | 1 | 3 | 5 | 1 | 4
凡 例 | [13 empty] | 17 | 0 | 0 | 0 | 0 | 0 | 0 | 0 | 0 | 0
| 歩行者 | [12 empty] | 18 | 0 | 0 | 0 | 0 | 0 | 0 | 0 | 0 | 0
自転車
時間帯 | 7 | 8 | 9 | 10 | 11 | 12 | 13 | 14 | 15 | 16 | 17 | 18 | 計
合計人数 | 3 | 0 | 3 | 2 | 1 | 0 | 1 | 0 | 0 | 1 | 0 | 0 | 11
歩行者 | 2 | 0 | 2 | 0 | 0 | 0 | 1 | 0 | 0 | 1 | 0 | 0 | 6
自転車 | 1 | 0 | 1 | 2 | 1 | 0 | 0 | 0 | 0 | 0 | 0 | 0 | 5
時間帯 | 7 | 8 | 9 | 10 | 11 | 12 | 13 | 14 | 15 | 16 | 17 | 18 | 計
合計人数 | 0 | 2 | 2 | 2 | 0 | 0 | 1 | 0 | 3 | 4 | 0 | 0 | 14
歩行者 | 0 | 1 | 2 | 2 | 0 | 0 | 1 | 0 | 2 | 3 | 0 | 0 | 11
自転車 | 0 | 1 | 0 | 0 | 0 | 0 | 0 | 0 | 1 | 1 | 0 | 0 | 3
時間帯 | 7 | 8 | 9 | 10 | 11 | 12 | 13 | 14 | 15 | 16 | 17 | 18 | 計
合計人数 | 3 | 2 | 5 | 4 | 1 | 0 | 2 | 0 | 3 | 5 | 0 | 0 | 25
歩行者 | 2 | 1 | 4 | 2 | 0 | 0 | 2 | 0 | 2 | 4 | 0 | 0 | 17
自転車 | 1 | 1 | 1 | 2 | 1 | 0 | 0 | 0 | 1 | 1 | 0 | 0 | 8

## 滞留長・渋滞長時間変動図_(1)
月日 | 1012221 |  | 開始 | 8 | 単位 | (ｍ) | 滞留長・渋滞長時間変動図
地点 | 312:00 |  | ﾋﾟｯﾁ | 15
方向 | a | [5 empty] | 調査地点：№13 金親町交差点
|  | 滞留長 | 渋滞長 | 0
1 | 7:00- 7:10 | 40 | 0 |  |  |  | 調査年月日：令和 5年10月12日(木) 天候:曇り時々晴れ
2 | 7:10- 7:20 | 50 | 0
3 | 7:20- 7:30 | 50 | 0
4 | 7:30- 7:40 | 50 | 0
5 | 7:40- 7:50 | 30 | 0
6 | 7:50- 8:00 | 30 | 0
7 | 8:00- 8:10 | 70 | 0
8 | 8:10- 8:20 | 30 | 0
9 | 8:20- 8:30 | 50 | 0
10 | 8:30- 8:40 | 30 | 0
11 | 8:40- 8:50 | 30 | 0
12 | 8:50- 9:00 | 30 | 0
13 | 9:00-10:00 | 20 | 0
14 | 10:00-11:00 | 30 | 0
15 | 11:00-12:00 | 30 | 0 |  |  |  | 【方向 a】 | 【方向 b】
16 | 12:00-13:00 | 30 | 0
17 | 13:00-14:00 | 30 | 0
18 | 14:00-15:00 | 30 | 0
19 | 15:00-16:00 | 30 | 0
20 | 16:00-17:00 | 30 | 0
21 | 17:00-17:10 | 30 | 0
22 | 17:10-17:20 | 40 | 0
23 | 17:20-17:30 | 50 | 0
24 | 17:30-17:40 | 20 | 0
25 | 17:40-17:50 | 40 | 0
26 | 17:50-18:00 | 20 | 0
27 | 18:00-18:10 | 20 | 0
28 | 18:10-18:20 | 30 | 0
29 | 18:20-18:30 | 10 | 0
30 | 18:30-18:40 | 30 | 0
31 | 18:40-18:50 | 20 | 0
32 | 18:50-19:00 | 20 | 0
1 | 7:00- 7:10 | 40 | 0
2 | 7:10- 7:20 | 50 | 0
3 | 7:20- 7:30 | 60 | 0
4 | 7:30- 7:40 | 100 | 0
5 | 7:40- 7:50 | 90 | 0
6 | 7:50- 8:00 | 110 | 0
7 | 8:00- 8:10 | 20 | 0
8 | 8:10- 8:20 | 60 | 0
9 | 8:20- 8:30 | 110 | 0
10 | 8:30- 8:40 | 70 | 0
11 | 8:40- 8:50 | 40 | 0
12 | 8:50- 9:00 | 40 | 0
13 | 9:00-10:00 | 40 | 0
14 | 10:00-11:00 | 40 | 0
15 | 11:00-12:00 | 40 | 0
16 | 12:00-13:00 | 20 | 0
17 | 13:00-14:00 | 40 | 0
18 | 14:00-15:00 | 40 | 0
19 | 15:00-16:00 | 60 | 0
20 | 16:00-17:00 | 50 | 0
21 | 17:00-17:10 | 30 | 0
22 | 17:10-17:20 | 40 | 0
23 | 17:20-17:30 | 50 | 0
24 | 17:30-17:40 | 20 | 0
25 | 17:40-17:50 | 40 | 0
26 | 17:50-18:00 | 40 | 0
27 | 18:00-18:10 | 30 | 0
28 | 18:10-18:20 | 40 | 0
29 | 18:20-18:30 | 20 | 0
30 | 18:30-18:40 | 40 | 0
31 | 18:40-18:50 | 30 | 0
32 | 18:50-19:00 | 10 | 0

## 滞留長・渋滞長時間変動図_(2)
月日 | 1012221 |  | 開始 | 8 | 単位 | (ｍ) | 滞留長・渋滞長時間変動図
地点 | 312:00 |  | ﾋﾟｯﾁ | 15
方向 | c | [5 empty] | 調査地点：№13 金親町交差点
|  | 滞留長 | 渋滞長 | 0
1 | 7:00- 7:10 | 50 | 0 |  |  |  | 調査年月日：令和 5年10月12日(木) 天候:曇り時々晴れ
2 | 7:10- 7:20 | 140 | 80
3 | 7:20- 7:30 | 250 | 60
4 | 7:30- 7:40 | 290 | 60
5 | 7:40- 7:50 | 60 | 0
6 | 7:50- 8:00 | 350 | 130
7 | 8:00- 8:10 | 330 | 100
8 | 8:10- 8:20 | 230 | 30
9 | 8:20- 8:30 | 80 | 50
10 | 8:30- 8:40 | 90 | 0
11 | 8:40- 8:50 | 180 | 0
12 | 8:50- 9:00 | 10 | 0
13 | 9:00-10:00 | 130 | 0
14 | 10:00-11:00 | 60 | 0
15 | 11:00-12:00 | 100 | 0 |  |  |  | 【方向 c】
16 | 12:00-13:00 | 110 | 0
17 | 13:00-14:00 | 160 | 40
18 | 14:00-15:00 | 110 | 0
19 | 15:00-16:00 | 120 | 0
20 | 16:00-17:00 | 120 | 0
21 | 17:00-17:10 | 130 | 10
22 | 17:10-17:20 | 40 | 0
23 | 17:20-17:30 | 50 | 0
24 | 17:30-17:40 | 30 | 0
25 | 17:40-17:50 | 100 | 0
26 | 17:50-18:00 | 70 | 0
27 | 18:00-18:10 | 110 | 0
28 | 18:10-18:20 | 60 | 0
29 | 18:20-18:30 | 30 | 0
30 | 18:30-18:40 | 50 | 0
31 | 18:40-18:50 | 80 | 0
32 | 18:50-19:00 | 30 | 0
7:00- 7:10
7:10- 7:20
7:20- 7:30
7:30- 7:40
7:40- 7:50
7:50- 8:00
8:00- 8:10
8:10- 8:20
8:20- 8:30
8:30- 8:40
8:40- 8:50
8:50- 9:00
9:00-10:00
10:00-11:00
11:00-12:00
12:00-13:00
13:00-14:00
14:00-15:00
15:00-16:00
16:00-17:00
17:00-17:10
17:10-17:20
17:20-17:30
17:30-17:40
17:40-17:50
17:50-18:00
18:00-18:10
18:10-18:20
18:20-18:30
18:30-18:40
18:40-18:50
18:50-19:00

## 信号現示調査表
信 号 現 示 調 査 表
調査地点 ：№13 金親町交差点
調査年月日：令和5年10月12日（木）
現示 | １φ |  |  |  |  | ２φ
灯器 階梯 | １ | ２ | ３ | ４ | ５ | ６ | ７ | ８ | ９ | １０ | １１ | １２ | １３ | １４ | 合計
Ａ
Ｂ
ａ
ｂ
朝 | 23 | 4 | 5 | 3 | 3 | 57 | 4 | 5 | 3 | 3 |  |  |  |  | 110
昼 | 20 | 4 | 5 | 3 | 3 | 50 | 4 | 5 | 3 | 3 |  |  |  |  | 100
夕 | 23 | 4 | 5 | 3 | 3 | 57 | 4 | 5 | 3 | 3 |  |  |  |  | 110
単位：秒
| １φ |  |  | ２φ
現 示

## 方向別自動車交通量調査表(1)
方 向 別 自 動 車 交 通 量 調 査 表
調査地点 ：№13 金親町交差点
調査年月日：令和 5年10月12日(木) 天候:曇り時々晴れ
方向 | 1 | [7 empty] | 2
種別時間帯 | 乗用車(台) | バ ス(台) | 小 型貨物車(台) | 大 型貨物車(台) | 合 計(台) | 大型車混入率(％) | 時 間係 数(％) | 二輪車(台) | 乗用車(台) | バ ス(台) | 小 型貨物車(台) | 大 型貨物車(台) | 合 計(台) | 大型車混入率(％) | 時 間係 数(％) | 二輪車(台)
7:00- 7:10 | 28 | 0 | 7 | 0 | 35 | 0 | 2.9 | 0 | 1 | 0 | 0 | 0 | 1 | 0 | 2.4 | 0
7:10- 7:20 | 33 | 0 | 3 | 1 | 37 | 2.7 | 3 | 3 | 0 | 0 | 1 | 0 | 1 | 0 | 2.4 | 0
7:20- 7:30 | 27 | 0 | 7 | 1 | 35 | 2.9 | 2.9 | 1 | 0 | 0 | 0 | 0 | 0 | 0 | 0 | 0
7:30- 7:40 | 23 | 0 | 4 | 0 | 27 | 0 | 2.2 | 3 | 0 | 0 | 0 | 0 | 0 | 0 | 0 | 0
7:40- 7:50 | 24 | 0 | 4 | 0 | 28 | 0 | 2.3 | 1 | 0 | 0 | 0 | 0 | 0 | 0 | 0 | 0
7:50- 8:00 | 20 | 0 | 2 | 0 | 22 | 0 | 1.8 | 1 | 0 | 0 | 0 | 0 | 0 | 0 | 0 | 0
１時間計 | 155 | 0 | 27 | 2 | 184 | 1.1 | 15.1 | 9 | 1 | 0 | 1 | 0 | 2 | 0 | 4.8 | 0
8:00- 8:10 | 30 | 0 | 5 | 0 | 35 | 0 | 2.9 | 3 | 0 | 0 | 0 | 0 | 0 | 0 | 0 | 0
8:10- 8:20 | 19 | 0 | 9 | 2 | 30 | 6.7 | 2.5 | 0 | 0 | 0 | 0 | 0 | 0 | 0 | 0 | 0
8:20- 8:30 | 31 | 0 | 11 | 2 | 44 | 4.5 | 3.6 | 1 | 0 | 0 | 0 | 0 | 0 | 0 | 0 | 0
8:30- 8:40 | 23 | 0 | 4 | 1 | 28 | 3.6 | 2.3 | 2 | 0 | 0 | 0 | 0 | 0 | 0 | 0 | 0
8:40- 8:50 | 29 | 0 | 3 | 1 | 33 | 3 | 2.7 | 0 | 0 | 0 | 1 | 0 | 1 | 0 | 2.4 | 0
8:50- 9:00 | 17 | 0 | 4 | 0 | 21 | 0 | 1.7 | 0 | 1 | 0 | 1 | 0 | 2 | 0 | 4.8 | 0
１時間計 | 149 | 0 | 36 | 6 | 191 | 3.1 | 15.7 | 6 | 1 | 0 | 2 | 0 | 3 | 0 | 7.1 | 0
9:00-10:00 | 71 | 0 | 21 | 4 | 96 | 4.2 | 7.9 | 0 | 1 | 0 | 2 | 1 | 4 | 25 | 9.5 | 0
10:00-11:00 | 67 | 0 | 23 | 3 | 93 | 3.2 | 7.6 | 2 | 2 | 0 | 1 | 0 | 3 | 0 | 7.1 | 0
11:00-12:00 | 62 | 0 | 22 | 2 | 86 | 2.3 | 7.1 | 0 | 2 | 0 | 0 | 0 | 2 | 0 | 4.8 | 0
12:00-13:00 | 52 | 2 | 10 | 4 | 68 | 8.8 | 5.6 | 0 | 1 | 0 | 0 | 0 | 1 | 0 | 2.4 | 0
13:00-14:00 | 84 | 0 | 19 | 3 | 106 | 2.8 | 8.7 | 2 | 4 | 0 | 1 | 0 | 5 | 0 | 11.9 | 0
14:00-15:00 | 44 | 0 | 20 | 6 | 70 | 8.6 | 5.8 | 0 | 1 | 0 | 2 | 0 | 3 | 0 | 7.1 | 1
15:00-16:00 | 53 | 0 | 26 | 1 | 80 | 1.3 | 6.6 | 3 | 1 | 0 | 4 | 0 | 5 | 0 | 11.9 | 2
16:00-17:00 | 78 | 0 | 30 | 5 | 113 | 4.4 | 9.3 | 0 | 2 | 0 | 4 | 1 | 7 | 14.3 | 16.7 | 0
17:00-17:10 | 10 | 1 | 6 | 5 | 22 | 27.3 | 1.8 | 1 | 2 | 0 | 0 | 0 | 2 | 0 | 4.8 | 0
17:10-17:20 | 6 | 0 | 4 | 3 | 13 | 23.1 | 1.1 | 0 | 0 | 0 | 1 | 0 | 1 | 0 | 2.4 | 0
17:20-17:30 | 8 | 0 | 2 | 4 | 14 | 28.6 | 1.2 | 1 | 0 | 0 | 0 | 0 | 0 | 0 | 0 | 0
17:30-17:40 | 4 | 0 | 2 | 7 | 13 | 53.8 | 1.1 | 0 | 2 | 0 | 0 | 0 | 2 | 0 | 4.8 | 0
17:40-17:50 | 2 | 0 | 3 | 9 | 14 | 64.3 | 1.2 | 0 | 2 | 0 | 0 | 0 | 2 | 0 | 4.8 | 0
17:50-18:00 | 5 | 0 | 6 | 6 | 17 | 35.3 | 1.4 | 0 | 0 | 0 | 0 | 0 | 0 | 0 | 0 | 0
１時間計 | 35 | 1 | 23 | 34 | 93 | 37.6 | 7.6 | 2 | 6 | 0 | 1 | 0 | 7 | 0 | 16.7 | 0
18:00-18:10 | 2 | 0 | 1 | 5 | 8 | 62.5 | 0.7 | 0 | 0 | 0 | 0 | 0 | 0 | 0 | 0 | 0
18:10-18:20 | 1 | 0 | 1 | 2 | 4 | 50 | 0.3 | 0 | 0 | 0 | 0 | 0 | 0 | 0 | 0 | 0
18:20-18:30 | 3 | 0 | 4 | 1 | 8 | 12.5 | 0.7 | 0 | 0 | 0 | 0 | 0 | 0 | 0 | 0 | 0
18:30-18:40 | 2 | 0 | 1 | 2 | 5 | 40 | 0.4 | 0 | 0 | 0 | 0 | 0 | 0 | 0 | 0 | 0
18:40-18:50 | 1 | 0 | 4 | 1 | 6 | 16.7 | 0.5 | 0 | 0 | 0 | 0 | 0 | 0 | 0 | 0 | 0
18:50-19:00 | 1 | 0 | 4 | 0 | 5 | 0 | 0.4 | 0 | 0 | 0 | 0 | 0 | 0 | 0 | 0 | 0
１時間計 | 10 | 0 | 15 | 11 | 36 | 30.6 | 3 | 0 | 0 | 0 | 0 | 0 | 0 | 0 | 0 | 0
全時間合計 | 860 | 3 | 272 | 81 | 1216 | 6.9 | 100 | 24 | 22 | 0 | 18 | 2 | 42 | 4.8 | 100 | 3

## 方向別自動車交通量調査表(2)
方 向 別 自 動 車 交 通 量 調 査 表
調査地点 ：№13 金親町交差点
調査年月日：令和 5年10月12日(木) 天候:曇り時々晴れ
方向 | [8 empty] | A 合計 ( 1+ 2)
種別時間帯 | 乗用車(台) | バ ス(台) | 小 型貨物車(台) | 大 型貨物車(台) | 合 計(台) | 大型車混入率(％) | 時 間係 数(％) | 二輪車(台) | 乗用車(台) | バ ス(台) | 小 型貨物車(台) | 大 型貨物車(台) | 合 計(台) | 大型車混入率(％) | 時 間係 数(％) | 二輪車(台)
7:00- 7:10 | [8 empty] | 29 | 0 | 7 | 0 | 36 | 0 | 2.9 | 0
7:10- 7:20 | [8 empty] | 33 | 0 | 4 | 1 | 38 | 2.6 | 3 | 3
7:20- 7:30 | [8 empty] | 27 | 0 | 7 | 1 | 35 | 2.9 | 2.8 | 1
7:30- 7:40 | [8 empty] | 23 | 0 | 4 | 0 | 27 | 0 | 2.1 | 3
7:40- 7:50 | [8 empty] | 24 | 0 | 4 | 0 | 28 | 0 | 2.2 | 1
7:50- 8:00 | [8 empty] | 20 | 0 | 2 | 0 | 22 | 0 | 1.7 | 1
１時間計 | [8 empty] | 156 | 0 | 28 | 2 | 186 | 1.1 | 14.8 | 9
8:00- 8:10 | [8 empty] | 30 | 0 | 5 | 0 | 35 | 0 | 2.8 | 3
8:10- 8:20 | [8 empty] | 19 | 0 | 9 | 2 | 30 | 6.7 | 2.4 | 0
8:20- 8:30 | [8 empty] | 31 | 0 | 11 | 2 | 44 | 4.5 | 3.5 | 1
8:30- 8:40 | [8 empty] | 23 | 0 | 4 | 1 | 28 | 3.6 | 2.2 | 2
8:40- 8:50 | [8 empty] | 29 | 0 | 4 | 1 | 34 | 2.9 | 2.7 | 0
8:50- 9:00 | [8 empty] | 18 | 0 | 5 | 0 | 23 | 0 | 1.8 | 0
１時間計 | [8 empty] | 150 | 0 | 38 | 6 | 194 | 3.1 | 15.4 | 6
9:00-10:00 | [8 empty] | 72 | 0 | 23 | 5 | 100 | 5 | 7.9 | 0
10:00-11:00 | [8 empty] | 69 | 0 | 24 | 3 | 96 | 3.1 | 7.6 | 2
11:00-12:00 | [8 empty] | 64 | 0 | 22 | 2 | 88 | 2.3 | 7 | 0
12:00-13:00 | [8 empty] | 53 | 2 | 10 | 4 | 69 | 8.7 | 5.5 | 0
13:00-14:00 | [8 empty] | 88 | 0 | 20 | 3 | 111 | 2.7 | 8.8 | 2
14:00-15:00 | [8 empty] | 45 | 0 | 22 | 6 | 73 | 8.2 | 5.8 | 1
15:00-16:00 | [8 empty] | 54 | 0 | 30 | 1 | 85 | 1.2 | 6.8 | 5
16:00-17:00 | [8 empty] | 80 | 0 | 34 | 6 | 120 | 5 | 9.5 | 0
17:00-17:10 | [8 empty] | 12 | 1 | 6 | 5 | 24 | 25 | 1.9 | 1
17:10-17:20 | [8 empty] | 6 | 0 | 5 | 3 | 14 | 21.4 | 1.1 | 0
17:20-17:30 | [8 empty] | 8 | 0 | 2 | 4 | 14 | 28.6 | 1.1 | 1
17:30-17:40 | [8 empty] | 6 | 0 | 2 | 7 | 15 | 46.7 | 1.2 | 0
17:40-17:50 | [8 empty] | 4 | 0 | 3 | 9 | 16 | 56.3 | 1.3 | 0
17:50-18:00 | [8 empty] | 5 | 0 | 6 | 6 | 17 | 35.3 | 1.4 | 0
１時間計 | [8 empty] | 41 | 1 | 24 | 34 | 100 | 35 | 7.9 | 2
18:00-18:10 | [8 empty] | 2 | 0 | 1 | 5 | 8 | 62.5 | 0.6 | 0
18:10-18:20 | [8 empty] | 1 | 0 | 1 | 2 | 4 | 50 | 0.3 | 0
18:20-18:30 | [8 empty] | 3 | 0 | 4 | 1 | 8 | 12.5 | 0.6 | 0
18:30-18:40 | [8 empty] | 2 | 0 | 1 | 2 | 5 | 40 | 0.4 | 0
18:40-18:50 | [8 empty] | 1 | 0 | 4 | 1 | 6 | 16.7 | 0.5 | 0
18:50-19:00 | [8 empty] | 1 | 0 | 4 | 0 | 5 | 0 | 0.4 | 0
１時間計 | [8 empty] | 10 | 0 | 15 | 11 | 36 | 30.6 | 2.9 | 0
全時間合計 | [8 empty] | 882 | 3 | 290 | 83 | 1258 | 6.8 | 100 | 27

## 方向別自動車交通量調査表(3)
方 向 別 自 動 車 交 通 量 調 査 表
調査地点 ：№13 金親町交差点
調査年月日：令和 5年10月12日(木) 天候:曇り時々晴れ
方向 | 3 | [7 empty] | 4
種別時間帯 | 乗用車(台) | バ ス(台) | 小 型貨物車(台) | 大 型貨物車(台) | 合 計(台) | 大型車混入率(％) | 時 間係 数(％) | 二輪車(台) | 乗用車(台) | バ ス(台) | 小 型貨物車(台) | 大 型貨物車(台) | 合 計(台) | 大型車混入率(％) | 時 間係 数(％) | 二輪車(台)
7:00- 7:10 | 1 | 0 | 0 | 0 | 1 | 0 | 0.9 | 0 | 38 | 1 | 15 | 12 | 66 | 19.7 | 1.9 | 1
7:10- 7:20 | 0 | 0 | 0 | 0 | 0 | 0 | 0 | 0 | 84 | 0 | 13 | 8 | 105 | 7.6 | 3 | 2
7:20- 7:30 | 3 | 0 | 0 | 0 | 3 | 0 | 2.7 | 0 | 62 | 1 | 9 | 10 | 82 | 13.4 | 2.4 | 2
7:30- 7:40 | 1 | 0 | 1 | 0 | 2 | 0 | 1.8 | 0 | 71 | 0 | 8 | 6 | 85 | 7.1 | 2.4 | 1
7:40- 7:50 | 0 | 0 | 1 | 0 | 1 | 0 | 0.9 | 0 | 66 | 0 | 14 | 9 | 89 | 10.1 | 2.6 | 1
7:50- 8:00 | 0 | 0 | 1 | 0 | 1 | 0 | 0.9 | 0 | 88 | 0 | 9 | 6 | 103 | 5.8 | 3 | 1
１時間計 | 5 | 0 | 3 | 0 | 8 | 0 | 7.2 | 0 | 409 | 2 | 68 | 51 | 530 | 10 | 15.3 | 8
8:00- 8:10 | 1 | 0 | 0 | 0 | 1 | 0 | 0.9 | 0 | 74 | 1 | 13 | 6 | 94 | 7.4 | 2.7 | 1
8:10- 8:20 | 0 | 0 | 0 | 0 | 0 | 0 | 0 | 0 | 56 | 1 | 7 | 1 | 65 | 3.1 | 1.9 | 0
8:20- 8:30 | 1 | 0 | 0 | 0 | 1 | 0 | 0.9 | 0 | 80 | 0 | 11 | 7 | 98 | 7.1 | 2.8 | 3
8:30- 8:40 | 0 | 0 | 0 | 0 | 0 | 0 | 0 | 0 | 51 | 1 | 9 | 8 | 69 | 13 | 2 | 0
8:40- 8:50 | 1 | 0 | 0 | 0 | 1 | 0 | 0.9 | 0 | 49 | 0 | 8 | 3 | 60 | 5 | 1.7 | 1
8:50- 9:00 | 1 | 0 | 1 | 0 | 2 | 0 | 1.8 | 0 | 39 | 0 | 10 | 9 | 58 | 15.5 | 1.7 | 1
１時間計 | 4 | 0 | 1 | 0 | 5 | 0 | 4.5 | 0 | 349 | 3 | 58 | 34 | 444 | 8.3 | 12.8 | 6
9:00-10:00 | 7 | 0 | 2 | 0 | 9 | 0 | 8.1 | 0 | 190 | 4 | 50 | 54 | 298 | 19.5 | 8.6 | 2
10:00-11:00 | 0 | 0 | 4 | 0 | 4 | 0 | 3.6 | 0 | 168 | 4 | 50 | 60 | 282 | 22.7 | 8.1 | 3
11:00-12:00 | 8 | 0 | 10 | 2 | 20 | 10 | 18 | 0 | 149 | 3 | 41 | 59 | 252 | 24.6 | 7.3 | 5
12:00-13:00 | 1 | 0 | 2 | 1 | 4 | 25 | 3.6 | 0 | 134 | 2 | 39 | 56 | 231 | 25.1 | 6.6 | 5
13:00-14:00 | 4 | 0 | 0 | 1 | 5 | 20 | 4.5 | 0 | 181 | 7 | 50 | 52 | 290 | 20.3 | 8.3 | 2
14:00-15:00 | 4 | 0 | 2 | 1 | 7 | 14.3 | 6.3 | 0 | 166 | 3 | 50 | 59 | 278 | 22.3 | 8 | 4
15:00-16:00 | 2 | 0 | 3 | 0 | 5 | 0 | 4.5 | 0 | 200 | 3 | 52 | 66 | 321 | 21.5 | 9.2 | 4
16:00-17:00 | 3 | 0 | 3 | 3 | 9 | 33.3 | 8.1 | 0 | 228 | 1 | 74 | 44 | 347 | 13 | 10 | 5
17:00-17:10 | 2 | 0 | 1 | 1 | 4 | 25 | 3.6 | 1 | 11 | 0 | 11 | 6 | 28 | 21.4 | 0.8 | 0
17:10-17:20 | 3 | 0 | 1 | 1 | 5 | 20 | 4.5 | 0 | 5 | 0 | 8 | 2 | 15 | 13.3 | 0.4 | 0
17:20-17:30 | 2 | 0 | 0 | 1 | 3 | 33.3 | 2.7 | 0 | 8 | 0 | 6 | 4 | 18 | 22.2 | 0.5 | 0
17:30-17:40 | 2 | 0 | 2 | 1 | 5 | 20 | 4.5 | 0 | 15 | 0 | 2 | 2 | 19 | 10.5 | 0.5 | 0
17:40-17:50 | 1 | 0 | 0 | 0 | 1 | 0 | 0.9 | 0 | 8 | 0 | 4 | 1 | 13 | 7.7 | 0.4 | 0
17:50-18:00 | 2 | 0 | 0 | 1 | 3 | 33.3 | 2.7 | 0 | 11 | 0 | 2 | 1 | 14 | 7.1 | 0.4 | 0
１時間計 | 12 | 0 | 4 | 5 | 21 | 23.8 | 18.9 | 1 | 58 | 0 | 33 | 16 | 107 | 15 | 3.1 | 0
18:00-18:10 | 2 | 0 | 1 | 0 | 3 | 0 | 2.7 | 0 | 8 | 0 | 4 | 1 | 13 | 7.7 | 0.4 | 0
18:10-18:20 | 1 | 0 | 2 | 1 | 4 | 25 | 3.6 | 1 | 6 | 0 | 2 | 0 | 8 | 0 | 0.2 | 0
18:20-18:30 | 0 | 0 | 1 | 0 | 1 | 0 | 0.9 | 0 | 4 | 0 | 4 | 1 | 9 | 11.1 | 0.3 | 0
18:30-18:40 | 1 | 0 | 1 | 0 | 2 | 0 | 1.8 | 0 | 8 | 0 | 12 | 8 | 28 | 28.6 | 0.8 | 0
18:40-18:50 | 2 | 0 | 0 | 1 | 3 | 33.3 | 2.7 | 0 | 8 | 0 | 2 | 8 | 18 | 44.4 | 0.5 | 0
18:50-19:00 | 1 | 0 | 0 | 0 | 1 | 0 | 0.9 | 0 | 5 | 0 | 8 | 6 | 19 | 31.6 | 0.5 | 0
１時間計 | 7 | 0 | 5 | 2 | 14 | 14.3 | 12.6 | 1 | 39 | 0 | 32 | 24 | 95 | 25.3 | 2.7 | 0
全時間合計 | 57 | 0 | 39 | 15 | 111 | 13.5 | 100 | 2 | 2271 | 32 | 597 | 575 | 3475 | 17.5 | 100 | 44

## 方向別自動車交通量調査表(4)
方 向 別 自 動 車 交 通 量 調 査 表
調査地点 ：№13 金親町交差点
調査年月日：令和 5年10月12日(木) 天候:曇り時々晴れ
方向 | [8 empty] | B 合計 ( 3+ 4)
種別時間帯 | 乗用車(台) | バ ス(台) | 小 型貨物車(台) | 大 型貨物車(台) | 合 計(台) | 大型車混入率(％) | 時 間係 数(％) | 二輪車(台) | 乗用車(台) | バ ス(台) | 小 型貨物車(台) | 大 型貨物車(台) | 合 計(台) | 大型車混入率(％) | 時 間係 数(％) | 二輪車(台)
7:00- 7:10 | [8 empty] | 39 | 1 | 15 | 12 | 67 | 19.4 | 1.9 | 1
7:10- 7:20 | [8 empty] | 84 | 0 | 13 | 8 | 105 | 7.6 | 2.9 | 2
7:20- 7:30 | [8 empty] | 65 | 1 | 9 | 10 | 85 | 12.9 | 2.4 | 2
7:30- 7:40 | [8 empty] | 72 | 0 | 9 | 6 | 87 | 6.9 | 2.4 | 1
7:40- 7:50 | [8 empty] | 66 | 0 | 15 | 9 | 90 | 10 | 2.5 | 1
7:50- 8:00 | [8 empty] | 88 | 0 | 10 | 6 | 104 | 5.8 | 2.9 | 1
１時間計 | [8 empty] | 414 | 2 | 71 | 51 | 538 | 9.9 | 15 | 8
8:00- 8:10 | [8 empty] | 75 | 1 | 13 | 6 | 95 | 7.4 | 2.6 | 1
8:10- 8:20 | [8 empty] | 56 | 1 | 7 | 1 | 65 | 3.1 | 1.8 | 0
8:20- 8:30 | [8 empty] | 81 | 0 | 11 | 7 | 99 | 7.1 | 2.8 | 3
8:30- 8:40 | [8 empty] | 51 | 1 | 9 | 8 | 69 | 13 | 1.9 | 0
8:40- 8:50 | [8 empty] | 50 | 0 | 8 | 3 | 61 | 4.9 | 1.7 | 1
8:50- 9:00 | [8 empty] | 40 | 0 | 11 | 9 | 60 | 15 | 1.7 | 1
１時間計 | [8 empty] | 353 | 3 | 59 | 34 | 449 | 8.2 | 12.5 | 6
9:00-10:00 | [8 empty] | 197 | 4 | 52 | 54 | 307 | 18.9 | 8.6 | 2
10:00-11:00 | [8 empty] | 168 | 4 | 54 | 60 | 286 | 22.4 | 8 | 3
11:00-12:00 | [8 empty] | 157 | 3 | 51 | 61 | 272 | 23.5 | 7.6 | 5
12:00-13:00 | [8 empty] | 135 | 2 | 41 | 57 | 235 | 25.1 | 6.6 | 5
13:00-14:00 | [8 empty] | 185 | 7 | 50 | 53 | 295 | 20.3 | 8.2 | 2
14:00-15:00 | [8 empty] | 170 | 3 | 52 | 60 | 285 | 22.1 | 7.9 | 4
15:00-16:00 | [8 empty] | 202 | 3 | 55 | 66 | 326 | 21.2 | 9.1 | 4
16:00-17:00 | [8 empty] | 231 | 1 | 77 | 47 | 356 | 13.5 | 9.9 | 5
17:00-17:10 | [8 empty] | 13 | 0 | 12 | 7 | 32 | 21.9 | 0.9 | 1
17:10-17:20 | [8 empty] | 8 | 0 | 9 | 3 | 20 | 15 | 0.6 | 0
17:20-17:30 | [8 empty] | 10 | 0 | 6 | 5 | 21 | 23.8 | 0.6 | 0
17:30-17:40 | [8 empty] | 17 | 0 | 4 | 3 | 24 | 12.5 | 0.7 | 0
17:40-17:50 | [8 empty] | 9 | 0 | 4 | 1 | 14 | 7.1 | 0.4 | 0
17:50-18:00 | [8 empty] | 13 | 0 | 2 | 2 | 17 | 11.8 | 0.5 | 0
１時間計 | [8 empty] | 70 | 0 | 37 | 21 | 128 | 16.4 | 3.6 | 1
18:00-18:10 | [8 empty] | 10 | 0 | 5 | 1 | 16 | 6.3 | 0.4 | 0
18:10-18:20 | [8 empty] | 7 | 0 | 4 | 1 | 12 | 8.3 | 0.3 | 1
18:20-18:30 | [8 empty] | 4 | 0 | 5 | 1 | 10 | 10 | 0.3 | 0
18:30-18:40 | [8 empty] | 9 | 0 | 13 | 8 | 30 | 26.7 | 0.8 | 0
18:40-18:50 | [8 empty] | 10 | 0 | 2 | 9 | 21 | 42.9 | 0.6 | 0
18:50-19:00 | [8 empty] | 6 | 0 | 8 | 6 | 20 | 30 | 0.6 | 0
１時間計 | [8 empty] | 46 | 0 | 37 | 26 | 109 | 23.9 | 3 | 1
全時間合計 | [8 empty] | 2328 | 32 | 636 | 590 | 3586 | 17.3 | 100 | 46

## 方向別自動車交通量調査表(5)
方 向 別 自 動 車 交 通 量 調 査 表
調査地点 ：№13 金親町交差点
調査年月日：令和 5年10月12日(木) 天候:曇り時々晴れ
方向 | 5 | [7 empty] | 6
種別時間帯 | 乗用車(台) | バ ス(台) | 小 型貨物車(台) | 大 型貨物車(台) | 合 計(台) | 大型車混入率(％) | 時 間係 数(％) | 二輪車(台) | 乗用車(台) | バ ス(台) | 小 型貨物車(台) | 大 型貨物車(台) | 合 計(台) | 大型車混入率(％) | 時 間係 数(％) | 二輪車(台)
7:00- 7:10 | 52 | 1 | 12 | 7 | 72 | 11.1 | 1.8 | 1 | 11 | 0 | 5 | 0 | 16 | 0 | 1.3 | 1
7:10- 7:20 | 39 | 0 | 14 | 8 | 61 | 13.1 | 1.5 | 0 | 20 | 0 | 4 | 0 | 24 | 0 | 1.9 | 0
7:20- 7:30 | 45 | 0 | 23 | 4 | 72 | 5.6 | 1.8 | 0 | 18 | 0 | 5 | 0 | 23 | 0 | 1.8 | 0
7:30- 7:40 | 62 | 0 | 19 | 4 | 85 | 4.7 | 2.2 | 1 | 20 | 0 | 9 | 1 | 30 | 3.3 | 2.3 | 0
7:40- 7:50 | 38 | 0 | 11 | 7 | 56 | 12.5 | 1.4 | 0 | 18 | 0 | 2 | 1 | 21 | 4.8 | 1.6 | 0
7:50- 8:00 | 44 | 0 | 8 | 4 | 56 | 7.1 | 1.4 | 1 | 16 | 0 | 4 | 0 | 20 | 0 | 1.6 | 1
１時間計 | 280 | 1 | 87 | 34 | 402 | 8.7 | 10.2 | 3 | 103 | 0 | 29 | 2 | 134 | 1.5 | 10.5 | 2
8:00- 8:10 | 41 | 1 | 10 | 5 | 57 | 10.5 | 1.4 | 2 | 17 | 0 | 5 | 1 | 23 | 4.3 | 1.8 | 1
8:10- 8:20 | 52 | 1 | 24 | 7 | 84 | 9.5 | 2.1 | 2 | 18 | 0 | 5 | 1 | 24 | 4.2 | 1.9 | 2
8:20- 8:30 | 25 | 0 | 16 | 9 | 50 | 18 | 1.3 | 0 | 13 | 0 | 6 | 1 | 20 | 5 | 1.6 | 0
8:30- 8:40 | 42 | 0 | 8 | 10 | 60 | 16.7 | 1.5 | 2 | 22 | 0 | 9 | 0 | 31 | 0 | 2.4 | 0
8:40- 8:50 | 66 | 2 | 11 | 7 | 86 | 10.5 | 2.2 | 0 | 19 | 0 | 12 | 2 | 33 | 6.1 | 2.6 | 1
8:50- 9:00 | 36 | 0 | 6 | 4 | 46 | 8.7 | 1.2 | 1 | 11 | 0 | 2 | 1 | 14 | 7.1 | 1.1 | 0
１時間計 | 262 | 4 | 75 | 42 | 383 | 12 | 9.7 | 7 | 100 | 0 | 39 | 6 | 145 | 4.1 | 11.3 | 4
9:00-10:00 | 156 | 1 | 52 | 63 | 272 | 23.5 | 6.9 | 3 | 70 | 0 | 33 | 5 | 108 | 4.6 | 8.4 | 3
10:00-11:00 | 160 | 2 | 26 | 50 | 238 | 21.8 | 6 | 4 | 71 | 0 | 16 | 5 | 92 | 5.4 | 7.2 | 4
11:00-12:00 | 196 | 4 | 49 | 53 | 302 | 18.9 | 7.7 | 2 | 71 | 0 | 15 | 3 | 89 | 3.4 | 7 | 0
12:00-13:00 | 152 | 2 | 37 | 42 | 233 | 18.9 | 5.9 | 2 | 50 | 0 | 17 | 2 | 69 | 2.9 | 5.4 | 1
13:00-14:00 | 167 | 3 | 45 | 43 | 258 | 17.8 | 6.6 | 3 | 58 | 0 | 14 | 2 | 74 | 2.7 | 5.8 | 2
14:00-15:00 | 164 | 2 | 47 | 74 | 287 | 26.5 | 7.3 | 2 | 61 | 2 | 29 | 3 | 95 | 5.3 | 7.4 | 0
15:00-16:00 | 220 | 4 | 30 | 32 | 286 | 12.6 | 7.3 | 8 | 76 | 2 | 16 | 2 | 96 | 4.2 | 7.5 | 1
16:00-17:00 | 300 | 3 | 63 | 49 | 415 | 12.5 | 10.5 | 5 | 97 | 0 | 24 | 2 | 123 | 1.6 | 9.6 | 1
17:00-17:10 | 58 | 0 | 7 | 9 | 74 | 12.2 | 1.9 | 0 | 14 | 0 | 4 | 0 | 18 | 0 | 1.4 | 0
17:10-17:20 | 61 | 0 | 16 | 6 | 83 | 7.2 | 2.1 | 1 | 22 | 0 | 7 | 0 | 29 | 0 | 2.3 | 1
17:20-17:30 | 58 | 0 | 10 | 3 | 71 | 4.2 | 1.8 | 2 | 14 | 0 | 7 | 0 | 21 | 0 | 1.6 | 1
17:30-17:40 | 52 | 0 | 12 | 6 | 70 | 8.6 | 1.8 | 1 | 18 | 0 | 1 | 0 | 19 | 0 | 1.5 | 2
17:40-17:50 | 62 | 1 | 3 | 5 | 71 | 8.5 | 1.8 | 3 | 14 | 0 | 8 | 0 | 22 | 0 | 1.7 | 1
17:50-18:00 | 59 | 2 | 11 | 3 | 75 | 6.7 | 1.9 | 1 | 16 | 0 | 3 | 0 | 19 | 0 | 1.5 | 1
１時間計 | 350 | 3 | 59 | 32 | 444 | 7.9 | 11.3 | 8 | 98 | 0 | 30 | 0 | 128 | 0 | 10 | 6
18:00-18:10 | 67 | 0 | 15 | 2 | 84 | 2.4 | 2.1 | 1 | 32 | 0 | 3 | 1 | 36 | 2.8 | 2.8 | 0
18:10-18:20 | 45 | 3 | 11 | 2 | 61 | 8.2 | 1.5 | 0 | 27 | 0 | 3 | 0 | 30 | 0 | 2.3 | 1
18:20-18:30 | 58 | 0 | 3 | 1 | 62 | 1.6 | 1.6 | 0 | 15 | 0 | 0 | 0 | 15 | 0 | 1.2 | 1
18:30-18:40 | 52 | 0 | 11 | 1 | 64 | 1.6 | 1.6 | 0 | 24 | 0 | 1 | 0 | 25 | 0 | 2 | 0
18:40-18:50 | 61 | 0 | 6 | 2 | 69 | 2.9 | 1.8 | 1 | 11 | 0 | 2 | 0 | 13 | 0 | 1 | 0
18:50-19:00 | 69 | 0 | 7 | 2 | 78 | 2.6 | 2 | 0 | 5 | 0 | 3 | 0 | 8 | 0 | 0.6 | 0
１時間計 | 352 | 3 | 53 | 10 | 418 | 3.1 | 10.6 | 2 | 114 | 0 | 12 | 1 | 127 | 0.8 | 9.9 | 2
全時間合計 | 2759 | 32 | 623 | 524 | 3938 | 14.1 | 100 | 49 | 969 | 4 | 274 | 33 | 1280 | 2.9 | 100 | 26

## 方向別自動車交通量調査表(6)
方 向 別 自 動 車 交 通 量 調 査 表
調査地点 ：№13 金親町交差点
調査年月日：令和 5年10月12日(木) 天候:曇り時々晴れ
方向 | [8 empty] | C 合計 ( 5+ 6)
種別時間帯 | 乗用車(台) | バ ス(台) | 小 型貨物車(台) | 大 型貨物車(台) | 合 計(台) | 大型車混入率(％) | 時 間係 数(％) | 二輪車(台) | 乗用車(台) | バ ス(台) | 小 型貨物車(台) | 大 型貨物車(台) | 合 計(台) | 大型車混入率(％) | 時 間係 数(％) | 二輪車(台)
7:00- 7:10 | [8 empty] | 63 | 1 | 17 | 7 | 88 | 9.1 | 1.7 | 2
7:10- 7:20 | [8 empty] | 59 | 0 | 18 | 8 | 85 | 9.4 | 1.6 | 0
7:20- 7:30 | [8 empty] | 63 | 0 | 28 | 4 | 95 | 4.2 | 1.8 | 0
7:30- 7:40 | [8 empty] | 82 | 0 | 28 | 5 | 115 | 4.3 | 2.2 | 1
7:40- 7:50 | [8 empty] | 56 | 0 | 13 | 8 | 77 | 10.4 | 1.5 | 0
7:50- 8:00 | [8 empty] | 60 | 0 | 12 | 4 | 76 | 5.3 | 1.5 | 2
１時間計 | [8 empty] | 383 | 1 | 116 | 36 | 536 | 6.9 | 10.3 | 5
8:00- 8:10 | [8 empty] | 58 | 1 | 15 | 6 | 80 | 8.8 | 1.5 | 3
8:10- 8:20 | [8 empty] | 70 | 1 | 29 | 8 | 108 | 8.3 | 2.1 | 4
8:20- 8:30 | [8 empty] | 38 | 0 | 22 | 10 | 70 | 14.3 | 1.3 | 0
8:30- 8:40 | [8 empty] | 64 | 0 | 17 | 10 | 91 | 11 | 1.7 | 2
8:40- 8:50 | [8 empty] | 85 | 2 | 23 | 9 | 119 | 9.2 | 2.3 | 1
8:50- 9:00 | [8 empty] | 47 | 0 | 8 | 5 | 60 | 8.3 | 1.1 | 1
１時間計 | [8 empty] | 362 | 4 | 114 | 48 | 528 | 9.8 | 10.1 | 11
9:00-10:00 | [8 empty] | 226 | 1 | 85 | 68 | 380 | 18.2 | 7.3 | 6
10:00-11:00 | [8 empty] | 231 | 2 | 42 | 55 | 330 | 17.3 | 6.3 | 8
11:00-12:00 | [8 empty] | 267 | 4 | 64 | 56 | 391 | 15.3 | 7.5 | 2
12:00-13:00 | [8 empty] | 202 | 2 | 54 | 44 | 302 | 15.2 | 5.8 | 3
13:00-14:00 | [8 empty] | 225 | 3 | 59 | 45 | 332 | 14.5 | 6.4 | 5
14:00-15:00 | [8 empty] | 225 | 4 | 76 | 77 | 382 | 21.2 | 7.3 | 2
15:00-16:00 | [8 empty] | 296 | 6 | 46 | 34 | 382 | 10.5 | 7.3 | 9
16:00-17:00 | [8 empty] | 397 | 3 | 87 | 51 | 538 | 10 | 10.3 | 6
17:00-17:10 | [8 empty] | 72 | 0 | 11 | 9 | 92 | 9.8 | 1.8 | 0
17:10-17:20 | [8 empty] | 83 | 0 | 23 | 6 | 112 | 5.4 | 2.1 | 2
17:20-17:30 | [8 empty] | 72 | 0 | 17 | 3 | 92 | 3.3 | 1.8 | 3
17:30-17:40 | [8 empty] | 70 | 0 | 13 | 6 | 89 | 6.7 | 1.7 | 3
17:40-17:50 | [8 empty] | 76 | 1 | 11 | 5 | 93 | 6.5 | 1.8 | 4
17:50-18:00 | [8 empty] | 75 | 2 | 14 | 3 | 94 | 5.3 | 1.8 | 2
１時間計 | [8 empty] | 448 | 3 | 89 | 32 | 572 | 6.1 | 11 | 14
18:00-18:10 | [8 empty] | 99 | 0 | 18 | 3 | 120 | 2.5 | 2.3 | 1
18:10-18:20 | [8 empty] | 72 | 3 | 14 | 2 | 91 | 5.5 | 1.7 | 1
18:20-18:30 | [8 empty] | 73 | 0 | 3 | 1 | 77 | 1.3 | 1.5 | 1
18:30-18:40 | [8 empty] | 76 | 0 | 12 | 1 | 89 | 1.1 | 1.7 | 0
18:40-18:50 | [8 empty] | 72 | 0 | 8 | 2 | 82 | 2.4 | 1.6 | 1
18:50-19:00 | [8 empty] | 74 | 0 | 10 | 2 | 86 | 2.3 | 1.6 | 0
１時間計 | [8 empty] | 466 | 3 | 65 | 11 | 545 | 2.6 | 10.4 | 4
全時間合計 | [8 empty] | 3728 | 36 | 897 | 557 | 5218 | 11.4 | 100 | 75

## 断面別自動車交通量調査表(1)
断 面 別 自 動 車 交 通 量 調 査 表
調査地点 ：№13 金親町交差点
調査年月日：令和 5年10月12日(木) 天候:曇り時々晴れ
方向 | A 流入部(1+ 2) | [7 empty] | A 流出部(3+ 6)
種別時間帯 | 乗用車(台) | バ ス(台) | 小 型貨物車(台) | 大 型貨物車(台) | 合 計(台) | 大型車混入率(％) | 時 間係 数(％) | 二輪車(台) | 乗用車(台) | バ ス(台) | 小 型貨物車(台) | 大 型貨物車(台) | 合 計(台) | 大型車混入率(％) | 時 間係 数(％) | 二輪車(台)
7:00- 7:10 | 29 | 0 | 7 | 0 | 36 | 0 | 2.9 | 0 | 12 | 0 | 5 | 0 | 17 | 0 | 1.2 | 1
7:10- 7:20 | 33 | 0 | 4 | 1 | 38 | 2.6 | 3 | 3 | 20 | 0 | 4 | 0 | 24 | 0 | 1.7 | 0
7:20- 7:30 | 27 | 0 | 7 | 1 | 35 | 2.9 | 2.8 | 1 | 21 | 0 | 5 | 0 | 26 | 0 | 1.9 | 0
7:30- 7:40 | 23 | 0 | 4 | 0 | 27 | 0 | 2.1 | 3 | 21 | 0 | 10 | 1 | 32 | 3.1 | 2.3 | 0
7:40- 7:50 | 24 | 0 | 4 | 0 | 28 | 0 | 2.2 | 1 | 18 | 0 | 3 | 1 | 22 | 4.5 | 1.6 | 0
7:50- 8:00 | 20 | 0 | 2 | 0 | 22 | 0 | 1.7 | 1 | 16 | 0 | 5 | 0 | 21 | 0 | 1.5 | 1
１時間計 | 156 | 0 | 28 | 2 | 186 | 1.1 | 14.8 | 9 | 108 | 0 | 32 | 2 | 142 | 1.4 | 10.2 | 2
8:00- 8:10 | 30 | 0 | 5 | 0 | 35 | 0 | 2.8 | 3 | 18 | 0 | 5 | 1 | 24 | 4.2 | 1.7 | 1
8:10- 8:20 | 19 | 0 | 9 | 2 | 30 | 6.7 | 2.4 | 0 | 18 | 0 | 5 | 1 | 24 | 4.2 | 1.7 | 2
8:20- 8:30 | 31 | 0 | 11 | 2 | 44 | 4.5 | 3.5 | 1 | 14 | 0 | 6 | 1 | 21 | 4.8 | 1.5 | 0
8:30- 8:40 | 23 | 0 | 4 | 1 | 28 | 3.6 | 2.2 | 2 | 22 | 0 | 9 | 0 | 31 | 0 | 2.2 | 0
8:40- 8:50 | 29 | 0 | 4 | 1 | 34 | 2.9 | 2.7 | 0 | 20 | 0 | 12 | 2 | 34 | 5.9 | 2.4 | 1
8:50- 9:00 | 18 | 0 | 5 | 0 | 23 | 0 | 1.8 | 0 | 12 | 0 | 3 | 1 | 16 | 6.3 | 1.2 | 0
１時間計 | 150 | 0 | 38 | 6 | 194 | 3.1 | 15.4 | 6 | 104 | 0 | 40 | 6 | 150 | 4 | 10.8 | 4
9:00-10:00 | 72 | 0 | 23 | 5 | 100 | 5 | 7.9 | 0 | 77 | 0 | 35 | 5 | 117 | 4.3 | 8.4 | 3
10:00-11:00 | 69 | 0 | 24 | 3 | 96 | 3.1 | 7.6 | 2 | 71 | 0 | 20 | 5 | 96 | 5.2 | 6.9 | 4
11:00-12:00 | 64 | 0 | 22 | 2 | 88 | 2.3 | 7 | 0 | 79 | 0 | 25 | 5 | 109 | 4.6 | 7.8 | 0
12:00-13:00 | 53 | 2 | 10 | 4 | 69 | 8.7 | 5.5 | 0 | 51 | 0 | 19 | 3 | 73 | 4.1 | 5.2 | 1
13:00-14:00 | 88 | 0 | 20 | 3 | 111 | 2.7 | 8.8 | 2 | 62 | 0 | 14 | 3 | 79 | 3.8 | 5.7 | 2
14:00-15:00 | 45 | 0 | 22 | 6 | 73 | 8.2 | 5.8 | 1 | 65 | 2 | 31 | 4 | 102 | 5.9 | 7.3 | 0
15:00-16:00 | 54 | 0 | 30 | 1 | 85 | 1.2 | 6.8 | 5 | 78 | 2 | 19 | 2 | 101 | 4 | 7.3 | 1
16:00-17:00 | 80 | 0 | 34 | 6 | 120 | 5 | 9.5 | 0 | 100 | 0 | 27 | 5 | 132 | 3.8 | 9.5 | 1
17:00-17:10 | 12 | 1 | 6 | 5 | 24 | 25 | 1.9 | 1 | 16 | 0 | 5 | 1 | 22 | 4.5 | 1.6 | 1
17:10-17:20 | 6 | 0 | 5 | 3 | 14 | 21.4 | 1.1 | 0 | 25 | 0 | 8 | 1 | 34 | 2.9 | 2.4 | 1
17:20-17:30 | 8 | 0 | 2 | 4 | 14 | 28.6 | 1.1 | 1 | 16 | 0 | 7 | 1 | 24 | 4.2 | 1.7 | 1
17:30-17:40 | 6 | 0 | 2 | 7 | 15 | 46.7 | 1.2 | 0 | 20 | 0 | 3 | 1 | 24 | 4.2 | 1.7 | 2
17:40-17:50 | 4 | 0 | 3 | 9 | 16 | 56.3 | 1.3 | 0 | 15 | 0 | 8 | 0 | 23 | 0 | 1.7 | 1
17:50-18:00 | 5 | 0 | 6 | 6 | 17 | 35.3 | 1.4 | 0 | 18 | 0 | 3 | 1 | 22 | 4.5 | 1.6 | 1
１時間計 | 41 | 1 | 24 | 34 | 100 | 35 | 7.9 | 2 | 110 | 0 | 34 | 5 | 149 | 3.4 | 10.7 | 7
18:00-18:10 | 2 | 0 | 1 | 5 | 8 | 62.5 | 0.6 | 0 | 34 | 0 | 4 | 1 | 39 | 2.6 | 2.8 | 0
18:10-18:20 | 1 | 0 | 1 | 2 | 4 | 50 | 0.3 | 0 | 28 | 0 | 5 | 1 | 34 | 2.9 | 2.4 | 2
18:20-18:30 | 3 | 0 | 4 | 1 | 8 | 12.5 | 0.6 | 0 | 15 | 0 | 1 | 0 | 16 | 0 | 1.2 | 1
18:30-18:40 | 2 | 0 | 1 | 2 | 5 | 40 | 0.4 | 0 | 25 | 0 | 2 | 0 | 27 | 0 | 1.9 | 0
18:40-18:50 | 1 | 0 | 4 | 1 | 6 | 16.7 | 0.5 | 0 | 13 | 0 | 2 | 1 | 16 | 6.3 | 1.2 | 0
18:50-19:00 | 1 | 0 | 4 | 0 | 5 | 0 | 0.4 | 0 | 6 | 0 | 3 | 0 | 9 | 0 | 0.6 | 0
１時間計 | 10 | 0 | 15 | 11 | 36 | 30.6 | 2.9 | 0 | 121 | 0 | 17 | 3 | 141 | 2.1 | 10.1 | 3
全時間合計 | 882 | 3 | 290 | 83 | 1258 | 6.8 | 100 | 27 | 1026 | 4 | 313 | 48 | 1391 | 3.7 | 100 | 28

## 断面別自動車交通量調査表(2)
断 面 別 自 動 車 交 通 量 調 査 表
調査地点 ：№13 金親町交差点
調査年月日：令和 5年10月12日(木) 天候:曇り時々晴れ
方向 | [8 empty] | A 合計 ( 1+ 2+ 3+ 6)
種別時間帯 | 乗用車(台) | バ ス(台) | 小 型貨物車(台) | 大 型貨物車(台) | 合 計(台) | 大型車混入率(％) | 時 間係 数(％) | 二輪車(台) | 乗用車(台) | バ ス(台) | 小 型貨物車(台) | 大 型貨物車(台) | 合 計(台) | 大型車混入率(％) | 時 間係 数(％) | 二輪車(台)
7:00- 7:10 | [8 empty] | 41 | 0 | 12 | 0 | 53 | 0 | 2 | 1
7:10- 7:20 | [8 empty] | 53 | 0 | 8 | 1 | 62 | 1.6 | 2.3 | 3
7:20- 7:30 | [8 empty] | 48 | 0 | 12 | 1 | 61 | 1.6 | 2.3 | 1
7:30- 7:40 | [8 empty] | 44 | 0 | 14 | 1 | 59 | 1.7 | 2.2 | 3
7:40- 7:50 | [8 empty] | 42 | 0 | 7 | 1 | 50 | 2 | 1.9 | 1
7:50- 8:00 | [8 empty] | 36 | 0 | 7 | 0 | 43 | 0 | 1.6 | 2
１時間計 | [8 empty] | 264 | 0 | 60 | 4 | 328 | 1.2 | 12.4 | 11
8:00- 8:10 | [8 empty] | 48 | 0 | 10 | 1 | 59 | 1.7 | 2.2 | 4
8:10- 8:20 | [8 empty] | 37 | 0 | 14 | 3 | 54 | 5.6 | 2 | 2
8:20- 8:30 | [8 empty] | 45 | 0 | 17 | 3 | 65 | 4.6 | 2.5 | 1
8:30- 8:40 | [8 empty] | 45 | 0 | 13 | 1 | 59 | 1.7 | 2.2 | 2
8:40- 8:50 | [8 empty] | 49 | 0 | 16 | 3 | 68 | 4.4 | 2.6 | 1
8:50- 9:00 | [8 empty] | 30 | 0 | 8 | 1 | 39 | 2.6 | 1.5 | 0
１時間計 | [8 empty] | 254 | 0 | 78 | 12 | 344 | 3.5 | 13 | 10
9:00-10:00 | [8 empty] | 149 | 0 | 58 | 10 | 217 | 4.6 | 8.2 | 3
10:00-11:00 | [8 empty] | 140 | 0 | 44 | 8 | 192 | 4.2 | 7.2 | 6
11:00-12:00 | [8 empty] | 143 | 0 | 47 | 7 | 197 | 3.6 | 7.4 | 0
12:00-13:00 | [8 empty] | 104 | 2 | 29 | 7 | 142 | 6.3 | 5.4 | 1
13:00-14:00 | [8 empty] | 150 | 0 | 34 | 6 | 190 | 3.2 | 7.2 | 4
14:00-15:00 | [8 empty] | 110 | 2 | 53 | 10 | 175 | 6.9 | 6.6 | 1
15:00-16:00 | [8 empty] | 132 | 2 | 49 | 3 | 186 | 2.7 | 7 | 6
16:00-17:00 | [8 empty] | 180 | 0 | 61 | 11 | 252 | 4.4 | 9.5 | 1
17:00-17:10 | [8 empty] | 28 | 1 | 11 | 6 | 46 | 15.2 | 1.7 | 2
17:10-17:20 | [8 empty] | 31 | 0 | 13 | 4 | 48 | 8.3 | 1.8 | 1
17:20-17:30 | [8 empty] | 24 | 0 | 9 | 5 | 38 | 13.2 | 1.4 | 2
17:30-17:40 | [8 empty] | 26 | 0 | 5 | 8 | 39 | 20.5 | 1.5 | 2
17:40-17:50 | [8 empty] | 19 | 0 | 11 | 9 | 39 | 23.1 | 1.5 | 1
17:50-18:00 | [8 empty] | 23 | 0 | 9 | 7 | 39 | 17.9 | 1.5 | 1
１時間計 | [8 empty] | 151 | 1 | 58 | 39 | 249 | 16.1 | 9.4 | 9
18:00-18:10 | [8 empty] | 36 | 0 | 5 | 6 | 47 | 12.8 | 1.8 | 0
18:10-18:20 | [8 empty] | 29 | 0 | 6 | 3 | 38 | 7.9 | 1.4 | 2
18:20-18:30 | [8 empty] | 18 | 0 | 5 | 1 | 24 | 4.2 | 0.9 | 1
18:30-18:40 | [8 empty] | 27 | 0 | 3 | 2 | 32 | 6.3 | 1.2 | 0
18:40-18:50 | [8 empty] | 14 | 0 | 6 | 2 | 22 | 9.1 | 0.8 | 0
18:50-19:00 | [8 empty] | 7 | 0 | 7 | 0 | 14 | 0 | 0.5 | 0
１時間計 | [8 empty] | 131 | 0 | 32 | 14 | 177 | 7.9 | 6.7 | 3
全時間合計 | [8 empty] | 1908 | 7 | 603 | 131 | 2649 | 5.2 | 100 | 55

## 断面別自動車交通量調査表(3)
断 面 別 自 動 車 交 通 量 調 査 表
調査地点 ：№13 金親町交差点
調査年月日：令和 5年10月12日(木) 天候:曇り時々晴れ
方向 | B 流入部(3+ 4) | [7 empty] | B 流出部(2+ 5)
種別時間帯 | 乗用車(台) | バ ス(台) | 小 型貨物車(台) | 大 型貨物車(台) | 合 計(台) | 大型車混入率(％) | 時 間係 数(％) | 二輪車(台) | 乗用車(台) | バ ス(台) | 小 型貨物車(台) | 大 型貨物車(台) | 合 計(台) | 大型車混入率(％) | 時 間係 数(％) | 二輪車(台)
7:00- 7:10 | 39 | 1 | 15 | 12 | 67 | 19.4 | 1.9 | 1 | 53 | 1 | 12 | 7 | 73 | 11 | 1.8 | 1
7:10- 7:20 | 84 | 0 | 13 | 8 | 105 | 7.6 | 2.9 | 2 | 39 | 0 | 15 | 8 | 62 | 12.9 | 1.6 | 0
7:20- 7:30 | 65 | 1 | 9 | 10 | 85 | 12.9 | 2.4 | 2 | 45 | 0 | 23 | 4 | 72 | 5.6 | 1.8 | 0
7:30- 7:40 | 72 | 0 | 9 | 6 | 87 | 6.9 | 2.4 | 1 | 62 | 0 | 19 | 4 | 85 | 4.7 | 2.1 | 1
7:40- 7:50 | 66 | 0 | 15 | 9 | 90 | 10 | 2.5 | 1 | 38 | 0 | 11 | 7 | 56 | 12.5 | 1.4 | 0
7:50- 8:00 | 88 | 0 | 10 | 6 | 104 | 5.8 | 2.9 | 1 | 44 | 0 | 8 | 4 | 56 | 7.1 | 1.4 | 1
１時間計 | 414 | 2 | 71 | 51 | 538 | 9.9 | 15 | 8 | 281 | 1 | 88 | 34 | 404 | 8.7 | 10.2 | 3
8:00- 8:10 | 75 | 1 | 13 | 6 | 95 | 7.4 | 2.6 | 1 | 41 | 1 | 10 | 5 | 57 | 10.5 | 1.4 | 2
8:10- 8:20 | 56 | 1 | 7 | 1 | 65 | 3.1 | 1.8 | 0 | 52 | 1 | 24 | 7 | 84 | 9.5 | 2.1 | 2
8:20- 8:30 | 81 | 0 | 11 | 7 | 99 | 7.1 | 2.8 | 3 | 25 | 0 | 16 | 9 | 50 | 18 | 1.3 | 0
8:30- 8:40 | 51 | 1 | 9 | 8 | 69 | 13 | 1.9 | 0 | 42 | 0 | 8 | 10 | 60 | 16.7 | 1.5 | 2
8:40- 8:50 | 50 | 0 | 8 | 3 | 61 | 4.9 | 1.7 | 1 | 66 | 2 | 12 | 7 | 87 | 10.3 | 2.2 | 0
8:50- 9:00 | 40 | 0 | 11 | 9 | 60 | 15 | 1.7 | 1 | 37 | 0 | 7 | 4 | 48 | 8.3 | 1.2 | 1
１時間計 | 353 | 3 | 59 | 34 | 449 | 8.2 | 12.5 | 6 | 263 | 4 | 77 | 42 | 386 | 11.9 | 9.7 | 7
9:00-10:00 | 197 | 4 | 52 | 54 | 307 | 18.9 | 8.6 | 2 | 157 | 1 | 54 | 64 | 276 | 23.6 | 6.9 | 3
10:00-11:00 | 168 | 4 | 54 | 60 | 286 | 22.4 | 8 | 3 | 162 | 2 | 27 | 50 | 241 | 21.6 | 6.1 | 4
11:00-12:00 | 157 | 3 | 51 | 61 | 272 | 23.5 | 7.6 | 5 | 198 | 4 | 49 | 53 | 304 | 18.8 | 7.6 | 2
12:00-13:00 | 135 | 2 | 41 | 57 | 235 | 25.1 | 6.6 | 5 | 153 | 2 | 37 | 42 | 234 | 18.8 | 5.9 | 2
13:00-14:00 | 185 | 7 | 50 | 53 | 295 | 20.3 | 8.2 | 2 | 171 | 3 | 46 | 43 | 263 | 17.5 | 6.6 | 3
14:00-15:00 | 170 | 3 | 52 | 60 | 285 | 22.1 | 7.9 | 4 | 165 | 2 | 49 | 74 | 290 | 26.2 | 7.3 | 3
15:00-16:00 | 202 | 3 | 55 | 66 | 326 | 21.2 | 9.1 | 4 | 221 | 4 | 34 | 32 | 291 | 12.4 | 7.3 | 10
16:00-17:00 | 231 | 1 | 77 | 47 | 356 | 13.5 | 9.9 | 5 | 302 | 3 | 67 | 50 | 422 | 12.6 | 10.6 | 5
17:00-17:10 | 13 | 0 | 12 | 7 | 32 | 21.9 | 0.9 | 1 | 60 | 0 | 7 | 9 | 76 | 11.8 | 1.9 | 0
17:10-17:20 | 8 | 0 | 9 | 3 | 20 | 15 | 0.6 | 0 | 61 | 0 | 17 | 6 | 84 | 7.1 | 2.1 | 1
17:20-17:30 | 10 | 0 | 6 | 5 | 21 | 23.8 | 0.6 | 0 | 58 | 0 | 10 | 3 | 71 | 4.2 | 1.8 | 2
17:30-17:40 | 17 | 0 | 4 | 3 | 24 | 12.5 | 0.7 | 0 | 54 | 0 | 12 | 6 | 72 | 8.3 | 1.8 | 1
17:40-17:50 | 9 | 0 | 4 | 1 | 14 | 7.1 | 0.4 | 0 | 64 | 1 | 3 | 5 | 73 | 8.2 | 1.8 | 3
17:50-18:00 | 13 | 0 | 2 | 2 | 17 | 11.8 | 0.5 | 0 | 59 | 2 | 11 | 3 | 75 | 6.7 | 1.9 | 1
１時間計 | 70 | 0 | 37 | 21 | 128 | 16.4 | 3.6 | 1 | 356 | 3 | 60 | 32 | 451 | 7.8 | 11.3 | 8
18:00-18:10 | 10 | 0 | 5 | 1 | 16 | 6.3 | 0.4 | 0 | 67 | 0 | 15 | 2 | 84 | 2.4 | 2.1 | 1
18:10-18:20 | 7 | 0 | 4 | 1 | 12 | 8.3 | 0.3 | 1 | 45 | 3 | 11 | 2 | 61 | 8.2 | 1.5 | 0
18:20-18:30 | 4 | 0 | 5 | 1 | 10 | 10 | 0.3 | 0 | 58 | 0 | 3 | 1 | 62 | 1.6 | 1.6 | 0
18:30-18:40 | 9 | 0 | 13 | 8 | 30 | 26.7 | 0.8 | 0 | 52 | 0 | 11 | 1 | 64 | 1.6 | 1.6 | 0
18:40-18:50 | 10 | 0 | 2 | 9 | 21 | 42.9 | 0.6 | 0 | 61 | 0 | 6 | 2 | 69 | 2.9 | 1.7 | 1
18:50-19:00 | 6 | 0 | 8 | 6 | 20 | 30 | 0.6 | 0 | 69 | 0 | 7 | 2 | 78 | 2.6 | 2 | 0
１時間計 | 46 | 0 | 37 | 26 | 109 | 23.9 | 3 | 1 | 352 | 3 | 53 | 10 | 418 | 3.1 | 10.5 | 2
全時間合計 | 2328 | 32 | 636 | 590 | 3586 | 17.3 | 100 | 46 | 2781 | 32 | 641 | 526 | 3980 | 14 | 100 | 52

## 断面別自動車交通量調査表(4)
断 面 別 自 動 車 交 通 量 調 査 表
調査地点 ：№13 金親町交差点
調査年月日：令和 5年10月12日(木) 天候:曇り時々晴れ
方向 | [8 empty] | B 合計 ( 2+ 3+ 4+ 5)
種別時間帯 | 乗用車(台) | バ ス(台) | 小 型貨物車(台) | 大 型貨物車(台) | 合 計(台) | 大型車混入率(％) | 時 間係 数(％) | 二輪車(台) | 乗用車(台) | バ ス(台) | 小 型貨物車(台) | 大 型貨物車(台) | 合 計(台) | 大型車混入率(％) | 時 間係 数(％) | 二輪車(台)
7:00- 7:10 | [8 empty] | 92 | 2 | 27 | 19 | 140 | 15 | 1.9 | 2
7:10- 7:20 | [8 empty] | 123 | 0 | 28 | 16 | 167 | 9.6 | 2.2 | 2
7:20- 7:30 | [8 empty] | 110 | 1 | 32 | 14 | 157 | 9.6 | 2.1 | 2
7:30- 7:40 | [8 empty] | 134 | 0 | 28 | 10 | 172 | 5.8 | 2.3 | 2
7:40- 7:50 | [8 empty] | 104 | 0 | 26 | 16 | 146 | 11 | 1.9 | 1
7:50- 8:00 | [8 empty] | 132 | 0 | 18 | 10 | 160 | 6.3 | 2.1 | 2
１時間計 | [8 empty] | 695 | 3 | 159 | 85 | 942 | 9.3 | 12.5 | 11
8:00- 8:10 | [8 empty] | 116 | 2 | 23 | 11 | 152 | 8.6 | 2 | 3
8:10- 8:20 | [8 empty] | 108 | 2 | 31 | 8 | 149 | 6.7 | 2 | 2
8:20- 8:30 | [8 empty] | 106 | 0 | 27 | 16 | 149 | 10.7 | 2 | 3
8:30- 8:40 | [8 empty] | 93 | 1 | 17 | 18 | 129 | 14.7 | 1.7 | 2
8:40- 8:50 | [8 empty] | 116 | 2 | 20 | 10 | 148 | 8.1 | 2 | 1
8:50- 9:00 | [8 empty] | 77 | 0 | 18 | 13 | 108 | 12 | 1.4 | 2
１時間計 | [8 empty] | 616 | 7 | 136 | 76 | 835 | 9.9 | 11 | 13
9:00-10:00 | [8 empty] | 354 | 5 | 106 | 118 | 583 | 21.1 | 7.7 | 5
10:00-11:00 | [8 empty] | 330 | 6 | 81 | 110 | 527 | 22 | 7 | 7
11:00-12:00 | [8 empty] | 355 | 7 | 100 | 114 | 576 | 21 | 7.6 | 7
12:00-13:00 | [8 empty] | 288 | 4 | 78 | 99 | 469 | 22 | 6.2 | 7
13:00-14:00 | [8 empty] | 356 | 10 | 96 | 96 | 558 | 19 | 7.4 | 5
14:00-15:00 | [8 empty] | 335 | 5 | 101 | 134 | 575 | 24.2 | 7.6 | 7
15:00-16:00 | [8 empty] | 423 | 7 | 89 | 98 | 617 | 17 | 8.2 | 14
16:00-17:00 | [8 empty] | 533 | 4 | 144 | 97 | 778 | 13 | 10.3 | 10
17:00-17:10 | [8 empty] | 73 | 0 | 19 | 16 | 108 | 14.8 | 1.4 | 1
17:10-17:20 | [8 empty] | 69 | 0 | 26 | 9 | 104 | 8.7 | 1.4 | 1
17:20-17:30 | [8 empty] | 68 | 0 | 16 | 8 | 92 | 8.7 | 1.2 | 2
17:30-17:40 | [8 empty] | 71 | 0 | 16 | 9 | 96 | 9.4 | 1.3 | 1
17:40-17:50 | [8 empty] | 73 | 1 | 7 | 6 | 87 | 8 | 1.1 | 3
17:50-18:00 | [8 empty] | 72 | 2 | 13 | 5 | 92 | 7.6 | 1.2 | 1
１時間計 | [8 empty] | 426 | 3 | 97 | 53 | 579 | 9.7 | 7.7 | 9
18:00-18:10 | [8 empty] | 77 | 0 | 20 | 3 | 100 | 3 | 1.3 | 1
18:10-18:20 | [8 empty] | 52 | 3 | 15 | 3 | 73 | 8.2 | 1 | 1
18:20-18:30 | [8 empty] | 62 | 0 | 8 | 2 | 72 | 2.8 | 1 | 0
18:30-18:40 | [8 empty] | 61 | 0 | 24 | 9 | 94 | 9.6 | 1.2 | 0
18:40-18:50 | [8 empty] | 71 | 0 | 8 | 11 | 90 | 12.2 | 1.2 | 1
18:50-19:00 | [8 empty] | 75 | 0 | 15 | 8 | 98 | 8.2 | 1.3 | 0
１時間計 | [8 empty] | 398 | 3 | 90 | 36 | 527 | 7.4 | 7 | 3
全時間合計 | [8 empty] | 5109 | 64 | 1277 | 1116 | 7566 | 15.6 | 100 | 98

## 断面別自動車交通量調査表(5)
断 面 別 自 動 車 交 通 量 調 査 表
調査地点 ：№13 金親町交差点
調査年月日：令和 5年10月12日(木) 天候:曇り時々晴れ
方向 | C 流入部(5+ 6) | [7 empty] | C 流出部(1+ 4)
種別時間帯 | 乗用車(台) | バ ス(台) | 小 型貨物車(台) | 大 型貨物車(台) | 合 計(台) | 大型車混入率(％) | 時 間係 数(％) | 二輪車(台) | 乗用車(台) | バ ス(台) | 小 型貨物車(台) | 大 型貨物車(台) | 合 計(台) | 大型車混入率(％) | 時 間係 数(％) | 二輪車(台)
7:00- 7:10 | 63 | 1 | 17 | 7 | 88 | 9.1 | 1.7 | 2 | 66 | 1 | 22 | 12 | 101 | 12.9 | 2.2 | 1
7:10- 7:20 | 59 | 0 | 18 | 8 | 85 | 9.4 | 1.6 | 0 | 117 | 0 | 16 | 9 | 142 | 6.3 | 3 | 5
7:20- 7:30 | 63 | 0 | 28 | 4 | 95 | 4.2 | 1.8 | 0 | 89 | 1 | 16 | 11 | 117 | 10.3 | 2.5 | 3
7:30- 7:40 | 82 | 0 | 28 | 5 | 115 | 4.3 | 2.2 | 1 | 94 | 0 | 12 | 6 | 112 | 5.4 | 2.4 | 4
7:40- 7:50 | 56 | 0 | 13 | 8 | 77 | 10.4 | 1.5 | 0 | 90 | 0 | 18 | 9 | 117 | 7.7 | 2.5 | 2
7:50- 8:00 | 60 | 0 | 12 | 4 | 76 | 5.3 | 1.5 | 2 | 108 | 0 | 11 | 6 | 125 | 4.8 | 2.7 | 2
１時間計 | 383 | 1 | 116 | 36 | 536 | 6.9 | 10.3 | 5 | 564 | 2 | 95 | 53 | 714 | 7.7 | 15.2 | 17
8:00- 8:10 | 58 | 1 | 15 | 6 | 80 | 8.8 | 1.5 | 3 | 104 | 1 | 18 | 6 | 129 | 5.4 | 2.7 | 4
8:10- 8:20 | 70 | 1 | 29 | 8 | 108 | 8.3 | 2.1 | 4 | 75 | 1 | 16 | 3 | 95 | 4.2 | 2 | 0
8:20- 8:30 | 38 | 0 | 22 | 10 | 70 | 14.3 | 1.3 | 0 | 111 | 0 | 22 | 9 | 142 | 6.3 | 3 | 4
8:30- 8:40 | 64 | 0 | 17 | 10 | 91 | 11 | 1.7 | 2 | 74 | 1 | 13 | 9 | 97 | 10.3 | 2.1 | 2
8:40- 8:50 | 85 | 2 | 23 | 9 | 119 | 9.2 | 2.3 | 1 | 78 | 0 | 11 | 4 | 93 | 4.3 | 2 | 1
8:50- 9:00 | 47 | 0 | 8 | 5 | 60 | 8.3 | 1.1 | 1 | 56 | 0 | 14 | 9 | 79 | 11.4 | 1.7 | 1
１時間計 | 362 | 4 | 114 | 48 | 528 | 9.8 | 10.1 | 11 | 498 | 3 | 94 | 40 | 635 | 6.8 | 13.5 | 12
9:00-10:00 | 226 | 1 | 85 | 68 | 380 | 18.2 | 7.3 | 6 | 261 | 4 | 71 | 58 | 394 | 15.7 | 8.4 | 2
10:00-11:00 | 231 | 2 | 42 | 55 | 330 | 17.3 | 6.3 | 8 | 235 | 4 | 73 | 63 | 375 | 17.9 | 8 | 5
11:00-12:00 | 267 | 4 | 64 | 56 | 391 | 15.3 | 7.5 | 2 | 211 | 3 | 63 | 61 | 338 | 18.9 | 7.2 | 5
12:00-13:00 | 202 | 2 | 54 | 44 | 302 | 15.2 | 5.8 | 3 | 186 | 4 | 49 | 60 | 299 | 21.4 | 6.4 | 5
13:00-14:00 | 225 | 3 | 59 | 45 | 332 | 14.5 | 6.4 | 5 | 265 | 7 | 69 | 55 | 396 | 15.7 | 8.4 | 4
14:00-15:00 | 225 | 4 | 76 | 77 | 382 | 21.2 | 7.3 | 2 | 210 | 3 | 70 | 65 | 348 | 19.5 | 7.4 | 4
15:00-16:00 | 296 | 6 | 46 | 34 | 382 | 10.5 | 7.3 | 9 | 253 | 3 | 78 | 67 | 401 | 17.5 | 8.5 | 7
16:00-17:00 | 397 | 3 | 87 | 51 | 538 | 10 | 10.3 | 6 | 306 | 1 | 104 | 49 | 460 | 10.9 | 9.8 | 5
17:00-17:10 | 72 | 0 | 11 | 9 | 92 | 9.8 | 1.8 | 0 | 21 | 1 | 17 | 11 | 50 | 24 | 1.1 | 1
17:10-17:20 | 83 | 0 | 23 | 6 | 112 | 5.4 | 2.1 | 2 | 11 | 0 | 12 | 5 | 28 | 17.9 | 0.6 | 0
17:20-17:30 | 72 | 0 | 17 | 3 | 92 | 3.3 | 1.8 | 3 | 16 | 0 | 8 | 8 | 32 | 25 | 0.7 | 1
17:30-17:40 | 70 | 0 | 13 | 6 | 89 | 6.7 | 1.7 | 3 | 19 | 0 | 4 | 9 | 32 | 28.1 | 0.7 | 0
17:40-17:50 | 76 | 1 | 11 | 5 | 93 | 6.5 | 1.8 | 4 | 10 | 0 | 7 | 10 | 27 | 37 | 0.6 | 0
17:50-18:00 | 75 | 2 | 14 | 3 | 94 | 5.3 | 1.8 | 2 | 16 | 0 | 8 | 7 | 31 | 22.6 | 0.7 | 0
１時間計 | 448 | 3 | 89 | 32 | 572 | 6.1 | 11 | 14 | 93 | 1 | 56 | 50 | 200 | 25.5 | 4.3 | 2
18:00-18:10 | 99 | 0 | 18 | 3 | 120 | 2.5 | 2.3 | 1 | 10 | 0 | 5 | 6 | 21 | 28.6 | 0.4 | 0
18:10-18:20 | 72 | 3 | 14 | 2 | 91 | 5.5 | 1.7 | 1 | 7 | 0 | 3 | 2 | 12 | 16.7 | 0.3 | 0
18:20-18:30 | 73 | 0 | 3 | 1 | 77 | 1.3 | 1.5 | 1 | 7 | 0 | 8 | 2 | 17 | 11.8 | 0.4 | 0
18:30-18:40 | 76 | 0 | 12 | 1 | 89 | 1.1 | 1.7 | 0 | 10 | 0 | 13 | 10 | 33 | 30.3 | 0.7 | 0
18:40-18:50 | 72 | 0 | 8 | 2 | 82 | 2.4 | 1.6 | 1 | 9 | 0 | 6 | 9 | 24 | 37.5 | 0.5 | 0
18:50-19:00 | 74 | 0 | 10 | 2 | 86 | 2.3 | 1.6 | 0 | 6 | 0 | 12 | 6 | 24 | 25 | 0.5 | 0
１時間計 | 466 | 3 | 65 | 11 | 545 | 2.6 | 10.4 | 4 | 49 | 0 | 47 | 35 | 131 | 26.7 | 2.8 | 0
全時間合計 | 3728 | 36 | 897 | 557 | 5218 | 11.4 | 100 | 75 | 3131 | 35 | 869 | 656 | 4691 | 14.7 | 100 | 68

## 断面別自動車交通量調査表(6)
断 面 別 自 動 車 交 通 量 調 査 表
調査地点 ：№13 金親町交差点
調査年月日：令和 5年10月12日(木) 天候:曇り時々晴れ
方向 | [8 empty] | C 合計 ( 1+ 4+ 5+ 6)
種別時間帯 | 乗用車(台) | バ ス(台) | 小 型貨物車(台) | 大 型貨物車(台) | 合 計(台) | 大型車混入率(％) | 時 間係 数(％) | 二輪車(台) | 乗用車(台) | バ ス(台) | 小 型貨物車(台) | 大 型貨物車(台) | 合 計(台) | 大型車混入率(％) | 時 間係 数(％) | 二輪車(台)
7:00- 7:10 | [8 empty] | 129 | 2 | 39 | 19 | 189 | 11.1 | 1.9 | 3
7:10- 7:20 | [8 empty] | 176 | 0 | 34 | 17 | 227 | 7.5 | 2.3 | 5
7:20- 7:30 | [8 empty] | 152 | 1 | 44 | 15 | 212 | 7.5 | 2.1 | 3
7:30- 7:40 | [8 empty] | 176 | 0 | 40 | 11 | 227 | 4.8 | 2.3 | 5
7:40- 7:50 | [8 empty] | 146 | 0 | 31 | 17 | 194 | 8.8 | 2 | 2
7:50- 8:00 | [8 empty] | 168 | 0 | 23 | 10 | 201 | 5 | 2 | 4
１時間計 | [8 empty] | 947 | 3 | 211 | 89 | 1250 | 7.4 | 12.6 | 22
8:00- 8:10 | [8 empty] | 162 | 2 | 33 | 12 | 209 | 6.7 | 2.1 | 7
8:10- 8:20 | [8 empty] | 145 | 2 | 45 | 11 | 203 | 6.4 | 2 | 4
8:20- 8:30 | [8 empty] | 149 | 0 | 44 | 19 | 212 | 9 | 2.1 | 4
8:30- 8:40 | [8 empty] | 138 | 1 | 30 | 19 | 188 | 10.6 | 1.9 | 4
8:40- 8:50 | [8 empty] | 163 | 2 | 34 | 13 | 212 | 7.1 | 2.1 | 2
8:50- 9:00 | [8 empty] | 103 | 0 | 22 | 14 | 139 | 10.1 | 1.4 | 2
１時間計 | [8 empty] | 860 | 7 | 208 | 88 | 1163 | 8.2 | 11.7 | 23
9:00-10:00 | [8 empty] | 487 | 5 | 156 | 126 | 774 | 16.9 | 7.8 | 8
10:00-11:00 | [8 empty] | 466 | 6 | 115 | 118 | 705 | 17.6 | 7.1 | 13
11:00-12:00 | [8 empty] | 478 | 7 | 127 | 117 | 729 | 17 | 7.4 | 7
12:00-13:00 | [8 empty] | 388 | 6 | 103 | 104 | 601 | 18.3 | 6.1 | 8
13:00-14:00 | [8 empty] | 490 | 10 | 128 | 100 | 728 | 15.1 | 7.3 | 9
14:00-15:00 | [8 empty] | 435 | 7 | 146 | 142 | 730 | 20.4 | 7.4 | 6
15:00-16:00 | [8 empty] | 549 | 9 | 124 | 101 | 783 | 14 | 7.9 | 16
16:00-17:00 | [8 empty] | 703 | 4 | 191 | 100 | 998 | 10.4 | 10.1 | 11
17:00-17:10 | [8 empty] | 93 | 1 | 28 | 20 | 142 | 14.8 | 1.4 | 1
17:10-17:20 | [8 empty] | 94 | 0 | 35 | 11 | 140 | 7.9 | 1.4 | 2
17:20-17:30 | [8 empty] | 88 | 0 | 25 | 11 | 124 | 8.9 | 1.3 | 4
17:30-17:40 | [8 empty] | 89 | 0 | 17 | 15 | 121 | 12.4 | 1.2 | 3
17:40-17:50 | [8 empty] | 86 | 1 | 18 | 15 | 120 | 13.3 | 1.2 | 4
17:50-18:00 | [8 empty] | 91 | 2 | 22 | 10 | 125 | 9.6 | 1.3 | 2
１時間計 | [8 empty] | 541 | 4 | 145 | 82 | 772 | 11.1 | 7.8 | 16
18:00-18:10 | [8 empty] | 109 | 0 | 23 | 9 | 141 | 6.4 | 1.4 | 1
18:10-18:20 | [8 empty] | 79 | 3 | 17 | 4 | 103 | 6.8 | 1 | 1
18:20-18:30 | [8 empty] | 80 | 0 | 11 | 3 | 94 | 3.2 | 0.9 | 1
18:30-18:40 | [8 empty] | 86 | 0 | 25 | 11 | 122 | 9 | 1.2 | 0
18:40-18:50 | [8 empty] | 81 | 0 | 14 | 11 | 106 | 10.4 | 1.1 | 1
18:50-19:00 | [8 empty] | 80 | 0 | 22 | 8 | 110 | 7.3 | 1.1 | 0
１時間計 | [8 empty] | 515 | 3 | 112 | 46 | 676 | 7.2 | 6.8 | 4
全時間合計 | [8 empty] | 6859 | 71 | 1766 | 1213 | 9909 | 13 | 100 | 143

## 歩行者通行量調査表(1)
歩 行 者 通 行 量 調 査 表
調査地点 ：№13 金親町交差点
調査年月日：令和 5年10月12日(木) 天候:曇り時々晴れ
方向 | ｱ |  |  |  | ｲ |  |  |  | 合計
種別時間帯 | 歩行者(人) | 自転車(台) | 合 計(人･台) | 時 間係 数(％) | 歩行者(人) | 自転車(台) | 合 計(人･台) | 時 間係 数(％) | 歩行者(人) | 自転車(台) | 合 計(人･台) | 時 間係 数(％)
7:00- 7:10 | 0 | 0 | 0 | 0 | 0 | 0 | 0 | 0 | 0 | 0 | 0 | 0
7:10- 7:20 | 0 | 0 | 0 | 0 | 0 | 0 | 0 | 0 | 0 | 0 | 0 | 0
7:20- 7:30 | 0 | 0 | 0 | 0 | 0 | 0 | 0 | 0 | 0 | 0 | 0 | 0
7:30- 7:40 | 0 | 0 | 0 | 0 | 0 | 0 | 0 | 0 | 0 | 0 | 0 | 0
7:40- 7:50 | 0 | 0 | 0 | 0 | 0 | 0 | 0 | 0 | 0 | 0 | 0 | 0
7:50- 8:00 | 0 | 0 | 0 | 0 | 0 | 0 | 0 | 0 | 0 | 0 | 0 | 0
１時間計 | 0 | 0 | 0 | 0 | 0 | 0 | 0 | 0 | 0 | 0 | 0 | 0
8:00- 8:10 | 0 | 0 | 0 | 0 | 0 | 0 | 0 | 0 | 0 | 0 | 0 | 0
8:10- 8:20 | 0 | 0 | 0 | 0 | 0 | 0 | 0 | 0 | 0 | 0 | 0 | 0
8:20- 8:30 | 0 | 0 | 0 | 0 | 0 | 0 | 0 | 0 | 0 | 0 | 0 | 0
8:30- 8:40 | 0 | 0 | 0 | 0 | 0 | 0 | 0 | 0 | 0 | 0 | 0 | 0
8:40- 8:50 | 0 | 0 | 0 | 0 | 0 | 0 | 0 | 0 | 0 | 0 | 0 | 0
8:50- 9:00 | 0 | 0 | 0 | 0 | 0 | 0 | 0 | 0 | 0 | 0 | 0 | 0
１時間計 | 0 | 0 | 0 | 0 | 0 | 0 | 0 | 0 | 0 | 0 | 0 | 0
9:00-10:00 | 0 | 0 | 0 | 0 | 0 | 0 | 0 | 0 | 0 | 0 | 0 | 0
10:00-11:00 | 0 | 0 | 0 | 0 | 0 | 0 | 0 | 0 | 0 | 0 | 0 | 0
11:00-12:00 | 0 | 0 | 0 | 0 | 0 | 0 | 0 | 0 | 0 | 0 | 0 | 0
12:00-13:00 | 0 | 1 | 1 | 100 | 0 | 0 | 0 | 0 | 0 | 1 | 1 | 33.3
13:00-14:00 | 0 | 0 | 0 | 0 | 0 | 0 | 0 | 0 | 0 | 0 | 0 | 0
14:00-15:00 | 0 | 0 | 0 | 0 | 0 | 0 | 0 | 0 | 0 | 0 | 0 | 0
15:00-16:00 | 0 | 0 | 0 | 0 | 0 | 0 | 0 | 0 | 0 | 0 | 0 | 0
16:00-17:00 | 0 | 0 | 0 | 0 | 0 | 0 | 0 | 0 | 0 | 0 | 0 | 0
17:00-17:10 | 0 | 0 | 0 | 0 | 0 | 1 | 1 | 50 | 0 | 1 | 1 | 33.3
17:10-17:20 | 0 | 0 | 0 | 0 | 0 | 0 | 0 | 0 | 0 | 0 | 0 | 0
17:20-17:30 | 0 | 0 | 0 | 0 | 0 | 1 | 1 | 50 | 0 | 1 | 1 | 33.3
17:30-17:40 | 0 | 0 | 0 | 0 | 0 | 0 | 0 | 0 | 0 | 0 | 0 | 0
17:40-17:50 | 0 | 0 | 0 | 0 | 0 | 0 | 0 | 0 | 0 | 0 | 0 | 0
17:50-18:00 | 0 | 0 | 0 | 0 | 0 | 0 | 0 | 0 | 0 | 0 | 0 | 0
１時間計 | 0 | 0 | 0 | 0 | 0 | 2 | 2 | 100 | 0 | 2 | 2 | 66.7
18:00-18:10 | 0 | 0 | 0 | 0 | 0 | 0 | 0 | 0 | 0 | 0 | 0 | 0
18:10-18:20 | 0 | 0 | 0 | 0 | 0 | 0 | 0 | 0 | 0 | 0 | 0 | 0
18:20-18:30 | 0 | 0 | 0 | 0 | 0 | 0 | 0 | 0 | 0 | 0 | 0 | 0
18:30-18:40 | 0 | 0 | 0 | 0 | 0 | 0 | 0 | 0 | 0 | 0 | 0 | 0
18:40-18:50 | 0 | 0 | 0 | 0 | 0 | 0 | 0 | 0 | 0 | 0 | 0 | 0
18:50-19:00 | 0 | 0 | 0 | 0 | 0 | 0 | 0 | 0 | 0 | 0 | 0 | 0
１時間計 | 0 | 0 | 0 | 0 | 0 | 0 | 0 | 0 | 0 | 0 | 0 | 0
全時間合計 | 0 | 1 | 1 | 100 | 0 | 2 | 2 | 100 | 0 | 3 | 3 | 100

## 歩行者通行量調査表(2)
歩 行 者 通 行 量 調 査 表
調査地点 ：№13 金親町交差点
調査年月日：令和 5年10月12日(木) 天候:曇り時々晴れ
方向 | ｳ |  |  |  | ｴ |  |  |  | 合計
種別時間帯 | 歩行者(人) | 自転車(台) | 合 計(人･台) | 時 間係 数(％) | 歩行者(人) | 自転車(台) | 合 計(人･台) | 時 間係 数(％) | 歩行者(人) | 自転車(台) | 合 計(人･台) | 時 間係 数(％)
7:00- 7:10 | 0 | 0 | 0 | 0 | 0 | 0 | 0 | 0 | 0 | 0 | 0 | 0
7:10- 7:20 | 0 | 0 | 0 | 0 | 0 | 0 | 0 | 0 | 0 | 0 | 0 | 0
7:20- 7:30 | 2 | 0 | 2 | 18.2 | 0 | 0 | 0 | 0 | 2 | 0 | 2 | 8
7:30- 7:40 | 0 | 0 | 0 | 0 | 0 | 0 | 0 | 0 | 0 | 0 | 0 | 0
7:40- 7:50 | 0 | 1 | 1 | 9.1 | 0 | 0 | 0 | 0 | 0 | 1 | 1 | 4
7:50- 8:00 | 0 | 0 | 0 | 0 | 0 | 0 | 0 | 0 | 0 | 0 | 0 | 0
１時間計 | 2 | 1 | 3 | 27.3 | 0 | 0 | 0 | 0 | 2 | 1 | 3 | 12
8:00- 8:10 | 0 | 0 | 0 | 0 | 0 | 0 | 0 | 0 | 0 | 0 | 0 | 0
8:10- 8:20 | 0 | 0 | 0 | 0 | 1 | 1 | 2 | 14.3 | 1 | 1 | 2 | 8
8:20- 8:30 | 0 | 0 | 0 | 0 | 0 | 0 | 0 | 0 | 0 | 0 | 0 | 0
8:30- 8:40 | 0 | 0 | 0 | 0 | 0 | 0 | 0 | 0 | 0 | 0 | 0 | 0
8:40- 8:50 | 0 | 0 | 0 | 0 | 0 | 0 | 0 | 0 | 0 | 0 | 0 | 0
8:50- 9:00 | 0 | 0 | 0 | 0 | 0 | 0 | 0 | 0 | 0 | 0 | 0 | 0
１時間計 | 0 | 0 | 0 | 0 | 1 | 1 | 2 | 14.3 | 1 | 1 | 2 | 8
9:00-10:00 | 2 | 1 | 3 | 27.3 | 2 | 0 | 2 | 14.3 | 4 | 1 | 5 | 20
10:00-11:00 | 0 | 2 | 2 | 18.2 | 2 | 0 | 2 | 14.3 | 2 | 2 | 4 | 16
11:00-12:00 | 0 | 1 | 1 | 9.1 | 0 | 0 | 0 | 0 | 0 | 1 | 1 | 4
12:00-13:00 | 0 | 0 | 0 | 0 | 0 | 0 | 0 | 0 | 0 | 0 | 0 | 0
13:00-14:00 | 1 | 0 | 1 | 9.1 | 1 | 0 | 1 | 7.1 | 2 | 0 | 2 | 8
14:00-15:00 | 0 | 0 | 0 | 0 | 0 | 0 | 0 | 0 | 0 | 0 | 0 | 0
15:00-16:00 | 0 | 0 | 0 | 0 | 2 | 1 | 3 | 21.4 | 2 | 1 | 3 | 12
16:00-17:00 | 1 | 0 | 1 | 9.1 | 3 | 1 | 4 | 28.6 | 4 | 1 | 5 | 20
17:00-17:10 | 0 | 0 | 0 | 0 | 0 | 0 | 0 | 0 | 0 | 0 | 0 | 0
17:10-17:20 | 0 | 0 | 0 | 0 | 0 | 0 | 0 | 0 | 0 | 0 | 0 | 0
17:20-17:30 | 0 | 0 | 0 | 0 | 0 | 0 | 0 | 0 | 0 | 0 | 0 | 0
17:30-17:40 | 0 | 0 | 0 | 0 | 0 | 0 | 0 | 0 | 0 | 0 | 0 | 0
17:40-17:50 | 0 | 0 | 0 | 0 | 0 | 0 | 0 | 0 | 0 | 0 | 0 | 0
17:50-18:00 | 0 | 0 | 0 | 0 | 0 | 0 | 0 | 0 | 0 | 0 | 0 | 0
１時間計 | 0 | 0 | 0 | 0 | 0 | 0 | 0 | 0 | 0 | 0 | 0 | 0
18:00-18:10 | 0 | 0 | 0 | 0 | 0 | 0 | 0 | 0 | 0 | 0 | 0 | 0
18:10-18:20 | 0 | 0 | 0 | 0 | 0 | 0 | 0 | 0 | 0 | 0 | 0 | 0
18:20-18:30 | 0 | 0 | 0 | 0 | 0 | 0 | 0 | 0 | 0 | 0 | 0 | 0
18:30-18:40 | 0 | 0 | 0 | 0 | 0 | 0 | 0 | 0 | 0 | 0 | 0 | 0
18:40-18:50 | 0 | 0 | 0 | 0 | 0 | 0 | 0 | 0 | 0 | 0 | 0 | 0
18:50-19:00 | 0 | 0 | 0 | 0 | 0 | 0 | 0 | 0 | 0 | 0 | 0 | 0
１時間計 | 0 | 0 | 0 | 0 | 0 | 0 | 0 | 0 | 0 | 0 | 0 | 0
全時間合計 | 6 | 5 | 11 | 100 | 11 | 3 | 14 | 100 | 17 | 8 | 25 | 100

## 滞留長・渋滞長・通過時間調査表_1
滞留長・渋滞長・通過時間調査表
調査地点 ：№13 金親町交差点
調査年月日：令和 5年10月12日(木) 天候:曇り時々晴れ
渋滞原因凡例 | １：車線減少 ２：信号現示不適 ３：踏切 ４：橋梁 ５：右折、対向直進 ６：左折車
７：大型車 ８：二輪車 ９：歩行者 10：駐車車両 11：ﾊﾞｽ停、ﾊﾞｽﾚｰﾝ 12：工事、事故
13：沿道出入車両 14：道路線形 15：交差点形状 16：先詰まり 17：その他
| 方向 ａ |  |  |  | 方向 ｂ |  |  |  | 方向 ｃ
観測時間 | 滞留長 (m) | 渋滞長 (m) | 通過 時間 (分:秒) | 渋滞 原因 | 滞留長 (m) | 渋滞長 (m) | 通過 時間 (分:秒) | 渋滞 原因 | 滞留長 (m) | 渋滞長 (m) | 通過 時間 (分:秒) | 渋滞 原因 | 滞留長 (m) | 渋滞長 (m) | 通過 時間 (分:秒) | 渋滞 原因
7:00- 7:10 | 40 | 0 | 0:00 |  | 40 | 0 | 0:00 |  | 50 | 0 | 0:00
7:10- 7:20 | 50 | 0 | 0:00 |  | 50 | 0 | 0:00 |  | 140 | 80 | 0:02 | 5
7:20- 7:30 | 50 | 0 | 0:00 |  | 60 | 0 | 0:00 |  | 250 | 60 | 0:02 | 5
7:30- 7:40 | 50 | 0 | 0:00 |  | 100 | 0 | 0:01 |  | 290 | 60 | 0:02 | 5
7:40- 7:50 | 30 | 0 | 0:00 |  | 90 | 0 | 0:00 |  | 60 | 0 | 0:00
7:50- 8:00 | 30 | 0 | 0:00 |  | 110 | 0 | 0:01 |  | 350 | 130 | 0:03 | 5
8:00- 8:10 | 70 | 0 | 0:00 |  | 20 | 0 | 0:00 |  | 330 | 100 | 0:02 | 5
8:10- 8:20 | 30 | 0 | 0:00 |  | 60 | 0 | 0:00 |  | 230 | 30 | 0:02 | 5
8:20- 8:30 | 50 | 0 | 0:00 |  | 110 | 0 | 0:01 |  | 80 | 50 | 0:02 | 5
8:30- 8:40 | 30 | 0 | 0:00 |  | 70 | 0 | 0:00 |  | 90 | 0 | 0:01
8:40- 8:50 | 30 | 0 | 0:00 |  | 40 | 0 | 0:00 |  | 180 | 0 | 0:01
8:50- 9:00 | 30 | 0 | 0:00 |  | 40 | 0 | 0:00 |  | 10 | 0 | 0:00
9:00-10:00 | 20 | 0 | 0:00 |  | 40 | 0 | 0:00 |  | 130 | 0 | 0:01
10:00-11:00 | 30 | 0 | 0:00 |  | 40 | 0 | 0:00 |  | 60 | 0 | 0:00
11:00-12:00 | 30 | 0 | 0:00 |  | 40 | 0 | 0:00 |  | 100 | 0 | 0:01
12:00-13:00 | 30 | 0 | 0:00 |  | 20 | 0 | 0:00 |  | 110 | 0 | 0:01
13:00-14:00 | 30 | 0 | 0:00 |  | 40 | 0 | 0:00 |  | 160 | 40 | 0:02 | 5,7
14:00-15:00 | 30 | 0 | 0:00 |  | 40 | 0 | 0:00 |  | 110 | 0 | 0:01
15:00-16:00 | 30 | 0 | 0:00 |  | 60 | 0 | 0:00 |  | 120 | 0 | 0:01
16:00-17:00 | 30 | 0 | 0:00 |  | 50 | 0 | 0:00 |  | 120 | 0 | 0:01
17:00-17:10 | 30 | 0 | 0:00 |  | 30 | 0 | 0:00 |  | 130 | 10 | 0:02 | 5,7
17:10-17:20 | 40 | 0 | 0:00 |  | 40 | 0 | 0:00 |  | 40 | 0 | 0:00
17:20-17:30 | 50 | 0 | 0:00 |  | 50 | 0 | 0:00 |  | 50 | 0 | 0:00
17:30-17:40 | 20 | 0 | 0:00 |  | 20 | 0 | 0:00 |  | 30 | 0 | 0:00
17:40-17:50 | 40 | 0 | 0:00 |  | 40 | 0 | 0:00 |  | 100 | 0 | 0:01
17:50-18:00 | 20 | 0 | 0:00 |  | 40 | 0 | 0:00 |  | 70 | 0 | 0:00
18:00-18:10 | 20 | 0 | 0:00 |  | 30 | 0 | 0:00 |  | 110 | 0 | 0:01
18:10-18:20 | 30 | 0 | 0:00 |  | 40 | 0 | 0:00 |  | 60 | 0 | 0:01
18:20-18:30 | 10 | 0 | 0:00 |  | 20 | 0 | 0:00 |  | 30 | 0 | 0:00
18:30-18:40 | 30 | 0 | 0:00 |  | 40 | 0 | 0:00 |  | 50 | 0 | 0:00
18:40-18:50 | 20 | 0 | 0:00 |  | 30 | 0 | 0:00 |  | 80 | 0 | 0:01
18:50-19:00 | 20 | 0 | 0:00 |  | 10 | 0 | 0:00 |  | 30 | 0 | 0:00