## 自動車交通量時間変動図_A
自 動 車 交 通 量 時 間 変 動 図 | [13 empty] | 16 | 1012221
調査地点：№16 泉高校金親町入口交差点 | [14 empty] | A 流入部(1+ 2+ 3) |  |  | A 流出部(4+ 8+12) |  |  | A 合計 ( 1+ 2+ 3+ 4+ 8+12)
[14 empty] | 7 | 22 | 0 | 0 | 9 | 0 | 0 | 31 | 0 | 0
調査年月日：令和 5年10月12日(木) 天候:曇り時々晴れ | [13 empty] | 8 | 8 | 0 | 0 | 3 | 0 | 0 | 11 | 0 | 0
[14 empty] | 9 | 11 | 0 | 0 | 11 | 1 | 9.1 | 22 | 1 | 4.5
[14 empty] | 10 | 6 | 0 | 0 | 11 | 0 | 0 | 17 | 0 | 0
[14 empty] | 11 | 0 | 0 | 0 | 3 | 0 | 0 | 3 | 0 | 0
[14 empty] | 12 | 9 | 0 | 0 | 3 | 0 | 0 | 12 | 0 | 0
[14 empty] | 13 | 11 | 0 | 0 | 9 | 1 | 11.1 | 20 | 1 | 5
[14 empty] | 14 | 5 | 0 | 0 | 5 | 0 | 0 | 10 | 0 | 0
[14 empty] | 15 | 7 | 0 | 0 | 8 | 0 | 0 | 15 | 0 | 0
[14 empty] | 16 | 16 | 0 | 0 | 9 | 0 | 0 | 25 | 0 | 0
凡 例 | [13 empty] | 17 | 7 | 0 | 0 | 16 | 0 | 0 | 23 | 0 | 0
| 小型車 | [12 empty] | 18 | 9 | 0 | 0 | 7 | 0 | 0 | 16 | 0 | 0
大型車
大型車混入率
時間帯 | 7 | 8 | 9 | 10 | 11 | 12 | 13 | 14 | 15 | 16 | 17 | 18 | 計
全車合計 | 22 | 8 | 11 | 6 | 0 | 9 | 11 | 5 | 7 | 16 | 7 | 9 | 111
小型車 | 22 | 8 | 11 | 6 | 0 | 9 | 11 | 5 | 7 | 16 | 7 | 9 | 111
大型車 | 0 | 0 | 0 | 0 | 0 | 0 | 0 | 0 | 0 | 0 | 0 | 0 | 0
大型車混入率 | 0 | 0 | 0 | 0 | 0 | 0 | 0 | 0 | 0 | 0 | 0 | 0 | 0
時間帯 | 7 | 8 | 9 | 10 | 11 | 12 | 13 | 14 | 15 | 16 | 17 | 18 | 計
全車合計 | 9 | 3 | 11 | 11 | 3 | 3 | 9 | 5 | 8 | 9 | 16 | 7 | 94
小型車 | 9 | 3 | 10 | 11 | 3 | 3 | 8 | 5 | 8 | 9 | 16 | 7 | 92
大型車 | 0 | 0 | 1 | 0 | 0 | 0 | 1 | 0 | 0 | 0 | 0 | 0 | 2
大型車混入率 | 0 | 0 | 9.1 | 0 | 0 | 0 | 11.1 | 0 | 0 | 0 | 0 | 0 | 2.1277
時間帯 | 7 | 8 | 9 | 10 | 11 | 12 | 13 | 14 | 15 | 16 | 17 | 18 | 計
全車合計 | 31 | 11 | 22 | 17 | 3 | 12 | 20 | 10 | 15 | 25 | 23 | 16 | 205
小型車 | 31 | 11 | 21 | 17 | 3 | 12 | 19 | 10 | 15 | 25 | 23 | 16 | 203
大型車 | 0 | 0 | 1 | 0 | 0 | 0 | 1 | 0 | 0 | 0 | 0 | 0 | 2
大型車混入率 | 0 | 0 | 4.5 | 0 | 0 | 0 | 5 | 0 | 0 | 0 | 0 | 0 | 0.97561

## 自動車交通量時間変動図_B
自 動 車 交 通 量 時 間 変 動 図 | [13 empty] | 16 | 1012221
調査地点：№16 泉高校金親町入口交差点 | [14 empty] | B 流入部(4+ 5+ 6) |  |  | B 流出部(3+ 7+11) |  |  | B 合計 ( 3+ 4+ 5+ 6+ 7+11)
[14 empty] | 7 | 421 | 39 | 9.3 | 312 | 21 | 6.7 | 733 | 60 | 8.2
調査年月日：令和 5年10月12日(木) 天候:曇り時々晴れ | [13 empty] | 8 | 354 | 28 | 7.9 | 388 | 36 | 9.3 | 742 | 64 | 8.6
[14 empty] | 9 | 275 | 47 | 17.1 | 290 | 48 | 16.6 | 565 | 95 | 16.8
[14 empty] | 10 | 280 | 44 | 15.7 | 280 | 45 | 16.1 | 560 | 89 | 15.9
[14 empty] | 11 | 299 | 42 | 14 | 286 | 45 | 15.7 | 585 | 87 | 14.9
[14 empty] | 12 | 251 | 42 | 16.7 | 291 | 47 | 16.2 | 542 | 89 | 16.4
[14 empty] | 13 | 325 | 59 | 18.2 | 295 | 44 | 14.9 | 620 | 103 | 16.6
[14 empty] | 14 | 279 | 49 | 17.6 | 338 | 44 | 13 | 617 | 93 | 15.1
[14 empty] | 15 | 311 | 52 | 16.7 | 359 | 30 | 8.4 | 670 | 82 | 12.2
[14 empty] | 16 | 363 | 47 | 12.9 | 337 | 34 | 10.1 | 700 | 81 | 11.6
凡 例 | [13 empty] | 17 | 320 | 41 | 12.8 | 391 | 24 | 6.1 | 711 | 65 | 9.1
| 小型車 | [12 empty] | 18 | 354 | 21 | 5.9 | 346 | 15 | 4.3 | 700 | 36 | 5.1
大型車
大型車混入率
時間帯 | 7 | 8 | 9 | 10 | 11 | 12 | 13 | 14 | 15 | 16 | 17 | 18 | 計
全車合計 | 421 | 354 | 275 | 280 | 299 | 251 | 325 | 279 | 311 | 363 | 320 | 354 | 3832
小型車 | 382 | 326 | 228 | 236 | 257 | 209 | 266 | 230 | 259 | 316 | 279 | 333 | 3321
大型車 | 39 | 28 | 47 | 44 | 42 | 42 | 59 | 49 | 52 | 47 | 41 | 21 | 511
大型車混入率 | 9.3 | 7.9 | 17.1 | 15.7 | 14 | 16.7 | 18.2 | 17.6 | 16.7 | 12.9 | 12.8 | 5.9 | 13.3351
時間帯 | 7 | 8 | 9 | 10 | 11 | 12 | 13 | 14 | 15 | 16 | 17 | 18 | 計
全車合計 | 312 | 388 | 290 | 280 | 286 | 291 | 295 | 338 | 359 | 337 | 391 | 346 | 3913
小型車 | 291 | 352 | 242 | 235 | 241 | 244 | 251 | 294 | 329 | 303 | 367 | 331 | 3480
大型車 | 21 | 36 | 48 | 45 | 45 | 47 | 44 | 44 | 30 | 34 | 24 | 15 | 433
大型車混入率 | 6.7 | 9.3 | 16.6 | 16.1 | 15.7 | 16.2 | 14.9 | 13 | 8.4 | 10.1 | 6.1 | 4.3 | 11.0657
時間帯 | 7 | 8 | 9 | 10 | 11 | 12 | 13 | 14 | 15 | 16 | 17 | 18 | 計
全車合計 | 733 | 742 | 565 | 560 | 585 | 542 | 620 | 617 | 670 | 700 | 711 | 700 | 7745
小型車 | 673 | 678 | 470 | 471 | 498 | 453 | 517 | 524 | 588 | 619 | 646 | 664 | 6801
大型車 | 60 | 64 | 95 | 89 | 87 | 89 | 103 | 93 | 82 | 81 | 65 | 36 | 944
大型車混入率 | 8.2 | 8.6 | 16.8 | 15.9 | 14.9 | 16.4 | 16.6 | 15.1 | 12.2 | 11.6 | 9.1 | 5.1 | 12.1885

## 自動車交通量時間変動図_C
自 動 車 交 通 量 時 間 変 動 図 | [13 empty] | 16 | 1012221
調査地点：№16 泉高校金親町入口交差点 | [14 empty] | C 流入部(7+ 8+ 9) |  |  | C 流出部(2+ 6+10) |  |  | C 合計 ( 2+ 6+ 7+ 8+ 9+10)
[14 empty] | 7 | 220 | 9 | 4.1 | 331 | 7 | 2.1 | 551 | 16 | 2.9
調査年月日：令和 5年10月12日(木) 天候:曇り時々晴れ | [13 empty] | 8 | 268 | 16 | 6 | 304 | 6 | 2 | 572 | 22 | 3.8
[14 empty] | 9 | 181 | 13 | 7.2 | 224 | 10 | 4.5 | 405 | 23 | 5.7
[14 empty] | 10 | 176 | 5 | 2.8 | 189 | 11 | 5.8 | 365 | 16 | 4.4
[14 empty] | 11 | 194 | 10 | 5.2 | 208 | 10 | 4.8 | 402 | 20 | 5
[14 empty] | 12 | 181 | 10 | 5.5 | 172 | 10 | 5.8 | 353 | 20 | 5.7
[14 empty] | 13 | 174 | 16 | 9.2 | 218 | 15 | 6.9 | 392 | 31 | 7.9
[14 empty] | 14 | 207 | 3 | 1.4 | 189 | 12 | 6.3 | 396 | 15 | 3.8
[14 empty] | 15 | 272 | 17 | 6.3 | 215 | 21 | 9.8 | 487 | 38 | 7.8
[14 empty] | 16 | 239 | 12 | 5 | 221 | 9 | 4.1 | 460 | 21 | 4.6
凡 例 | [13 empty] | 17 | 297 | 9 | 3 | 217 | 18 | 8.3 | 514 | 27 | 5.3
| 小型車 | [12 empty] | 18 | 221 | 1 | 0.5 | 205 | 7 | 3.4 | 426 | 8 | 1.9
大型車
大型車混入率
時間帯 | 7 | 8 | 9 | 10 | 11 | 12 | 13 | 14 | 15 | 16 | 17 | 18 | 計
全車合計 | 220 | 268 | 181 | 176 | 194 | 181 | 174 | 207 | 272 | 239 | 297 | 221 | 2630
小型車 | 211 | 252 | 168 | 171 | 184 | 171 | 158 | 204 | 255 | 227 | 288 | 220 | 2509
大型車 | 9 | 16 | 13 | 5 | 10 | 10 | 16 | 3 | 17 | 12 | 9 | 1 | 121
大型車混入率 | 4.1 | 6 | 7.2 | 2.8 | 5.2 | 5.5 | 9.2 | 1.4 | 6.3 | 5 | 3 | 0.5 | 4.6008
時間帯 | 7 | 8 | 9 | 10 | 11 | 12 | 13 | 14 | 15 | 16 | 17 | 18 | 計
全車合計 | 331 | 304 | 224 | 189 | 208 | 172 | 218 | 189 | 215 | 221 | 217 | 205 | 2693
小型車 | 324 | 298 | 214 | 178 | 198 | 162 | 203 | 177 | 194 | 212 | 199 | 198 | 2557
大型車 | 7 | 6 | 10 | 11 | 10 | 10 | 15 | 12 | 21 | 9 | 18 | 7 | 136
大型車混入率 | 2.1 | 2 | 4.5 | 5.8 | 4.8 | 5.8 | 6.9 | 6.3 | 9.8 | 4.1 | 8.3 | 3.4 | 5.0501
時間帯 | 7 | 8 | 9 | 10 | 11 | 12 | 13 | 14 | 15 | 16 | 17 | 18 | 計
全車合計 | 551 | 572 | 405 | 365 | 402 | 353 | 392 | 396 | 487 | 460 | 514 | 426 | 5323
小型車 | 535 | 550 | 382 | 349 | 382 | 333 | 361 | 381 | 449 | 439 | 487 | 418 | 5066
大型車 | 16 | 22 | 23 | 16 | 20 | 20 | 31 | 15 | 38 | 21 | 27 | 8 | 257
大型車混入率 | 2.9 | 3.8 | 5.7 | 4.4 | 5 | 5.7 | 7.9 | 3.8 | 7.8 | 4.6 | 5.3 | 1.9 | 4.8281

## 自動車交通量時間変動図_D
自 動 車 交 通 量 時 間 変 動 図 | [13 empty] | 16 | 1012221
調査地点：№16 泉高校金親町入口交差点 | [14 empty] | D 流入部(10+11+12) |  |  | D 流出部(1+ 5+ 9) |  |  | D 合計 ( 1+ 5+ 9+10+11+12)
[14 empty] | 7 | 348 | 15 | 4.3 | 359 | 35 | 9.7 | 707 | 50 | 7.1
調査年月日：令和 5年10月12日(木) 天候:曇り時々晴れ | [13 empty] | 8 | 395 | 26 | 6.6 | 330 | 28 | 8.5 | 725 | 54 | 7.4
[14 empty] | 9 | 297 | 50 | 16.8 | 239 | 51 | 21.3 | 536 | 101 | 18.8
[14 empty] | 10 | 254 | 52 | 20.5 | 236 | 45 | 19.1 | 490 | 97 | 19.8
[14 empty] | 11 | 271 | 50 | 18.5 | 267 | 47 | 17.6 | 538 | 97 | 18
[14 empty] | 12 | 275 | 45 | 16.4 | 250 | 40 | 16 | 525 | 85 | 16.2
[14 empty] | 13 | 289 | 43 | 14.9 | 277 | 58 | 20.9 | 566 | 101 | 17.8
[14 empty] | 14 | 281 | 50 | 17.8 | 240 | 46 | 19.2 | 521 | 96 | 18.4
[14 empty] | 15 | 316 | 40 | 12.7 | 324 | 58 | 17.9 | 640 | 98 | 15.3
[14 empty] | 16 | 304 | 35 | 11.5 | 355 | 51 | 14.4 | 659 | 86 | 13.1
凡 例 | [13 empty] | 17 | 343 | 28 | 8.2 | 343 | 36 | 10.5 | 686 | 64 | 9.3
| 小型車 | [12 empty] | 18 | 314 | 15 | 4.8 | 340 | 15 | 4.4 | 654 | 30 | 4.6
大型車
大型車混入率
時間帯 | 7 | 8 | 9 | 10 | 11 | 12 | 13 | 14 | 15 | 16 | 17 | 18 | 計
全車合計 | 348 | 395 | 297 | 254 | 271 | 275 | 289 | 281 | 316 | 304 | 343 | 314 | 3687
小型車 | 333 | 369 | 247 | 202 | 221 | 230 | 246 | 231 | 276 | 269 | 315 | 299 | 3238
大型車 | 15 | 26 | 50 | 52 | 50 | 45 | 43 | 50 | 40 | 35 | 28 | 15 | 449
大型車混入率 | 4.3 | 6.6 | 16.8 | 20.5 | 18.5 | 16.4 | 14.9 | 17.8 | 12.7 | 11.5 | 8.2 | 4.8 | 12.1779
時間帯 | 7 | 8 | 9 | 10 | 11 | 12 | 13 | 14 | 15 | 16 | 17 | 18 | 計
全車合計 | 359 | 330 | 239 | 236 | 267 | 250 | 277 | 240 | 324 | 355 | 343 | 340 | 3560
小型車 | 324 | 302 | 188 | 191 | 220 | 210 | 219 | 194 | 266 | 304 | 307 | 325 | 3050
大型車 | 35 | 28 | 51 | 45 | 47 | 40 | 58 | 46 | 58 | 51 | 36 | 15 | 510
大型車混入率 | 9.7 | 8.5 | 21.3 | 19.1 | 17.6 | 16 | 20.9 | 19.2 | 17.9 | 14.4 | 10.5 | 4.4 | 14.3258
時間帯 | 7 | 8 | 9 | 10 | 11 | 12 | 13 | 14 | 15 | 16 | 17 | 18 | 計
全車合計 | 707 | 725 | 536 | 490 | 538 | 525 | 566 | 521 | 640 | 659 | 686 | 654 | 7247
小型車 | 657 | 671 | 435 | 393 | 441 | 440 | 465 | 425 | 542 | 573 | 622 | 624 | 6288
大型車 | 50 | 54 | 101 | 97 | 97 | 85 | 101 | 96 | 98 | 86 | 64 | 30 | 959
大型車混入率 | 7.1 | 7.4 | 18.8 | 19.8 | 18 | 16.2 | 17.8 | 18.4 | 15.3 | 13.1 | 9.3 | 4.6 | 13.2331

## 歩行者通行量時間変動図_1
歩 行 者 通 行 量 時 間 変 動 図 | [13 empty] | 16 | 1012221
調査地点：№16 泉高校金親町入口交差点 | [14 empty] | 方 向(ｱ) |  |  | 方 向(ｲ) |  |  | 合計 ( ｱ+ ｲ)
[14 empty] | 7 | 7 | 7 | 0 | 22 | 22 | 0 | 29 | 29 | 0
調査年月日：令和 5年10月12日(木) 天候:曇り時々晴れ | [13 empty] | 8 | 12 | 12 | 0 | 13 | 11 | 2 | 25 | 23 | 2
[14 empty] | 9 | 2 | 2 | 0 | 3 | 2 | 1 | 5 | 4 | 1
[14 empty] | 10 | 8 | 6 | 2 | 7 | 5 | 2 | 15 | 11 | 4
[14 empty] | 11 | 10 | 8 | 2 | 7 | 7 | 0 | 17 | 15 | 2
[14 empty] | 12 | 1 | 1 | 0 | 5 | 5 | 0 | 6 | 6 | 0
[14 empty] | 13 | 6 | 6 | 0 | 3 | 3 | 0 | 9 | 9 | 0
[14 empty] | 14 | 12 | 11 | 1 | 2 | 2 | 0 | 14 | 13 | 1
[14 empty] | 15 | 61 | 61 | 0 | 1 | 1 | 0 | 62 | 62 | 0
[14 empty] | 16 | 34 | 32 | 2 | 7 | 5 | 2 | 41 | 37 | 4
凡 例 | [13 empty] | 17 | 28 | 21 | 7 | 1 | 0 | 1 | 29 | 21 | 8
| 歩行者 | [12 empty] | 18 | 14 | 11 | 3 | 5 | 5 | 0 | 19 | 16 | 3
自転車
時間帯 | 7 | 8 | 9 | 10 | 11 | 12 | 13 | 14 | 15 | 16 | 17 | 18 | 計
合計人数 | 7 | 12 | 2 | 8 | 10 | 1 | 6 | 12 | 61 | 34 | 28 | 14 | 195
歩行者 | 0 | 0 | 0 | 2 | 2 | 0 | 0 | 1 | 0 | 2 | 7 | 3 | 17
自転車 | 7 | 12 | 2 | 6 | 8 | 1 | 6 | 11 | 61 | 32 | 21 | 11 | 178
時間帯 | 7 | 8 | 9 | 10 | 11 | 12 | 13 | 14 | 15 | 16 | 17 | 18 | 計
合計人数 | 22 | 13 | 3 | 7 | 7 | 5 | 3 | 2 | 1 | 7 | 1 | 5 | 76
歩行者 | 0 | 2 | 1 | 2 | 0 | 0 | 0 | 0 | 0 | 2 | 1 | 0 | 8
自転車 | 22 | 11 | 2 | 5 | 7 | 5 | 3 | 2 | 1 | 5 | 0 | 5 | 68
時間帯 | 7 | 8 | 9 | 10 | 11 | 12 | 13 | 14 | 15 | 16 | 17 | 18 | 計
合計人数 | 29 | 25 | 5 | 15 | 17 | 6 | 9 | 14 | 62 | 41 | 29 | 19 | 271
歩行者 | 0 | 2 | 1 | 4 | 2 | 0 | 0 | 1 | 0 | 4 | 8 | 3 | 25
自転車 | 29 | 23 | 4 | 11 | 15 | 6 | 9 | 13 | 62 | 37 | 21 | 16 | 246

## 歩行者通行量時間変動図_2
歩 行 者 通 行 量 時 間 変 動 図 | [13 empty] | 16 | 1012221
調査地点：№16 泉高校金親町入口交差点 | [14 empty] | 方 向(ｳ) |  |  | 方 向(ｴ) |  |  | 合計 ( ｳ+ ｴ)
[14 empty] | 7 | 0 | 0 | 0 | 2 | 2 | 0 | 2 | 2 | 0
調査年月日：令和 5年10月12日(木) 天候:曇り時々晴れ | [13 empty] | 8 | 0 | 0 | 0 | 0 | 0 | 0 | 0 | 0 | 0
[14 empty] | 9 | 1 | 1 | 0 | 1 | 1 | 0 | 2 | 2 | 0
[14 empty] | 10 | 2 | 1 | 1 | 2 | 2 | 0 | 4 | 3 | 1
[14 empty] | 11 | 0 | 0 | 0 | 1 | 1 | 0 | 1 | 1 | 0
[14 empty] | 12 | 0 | 0 | 0 | 0 | 0 | 0 | 0 | 0 | 0
[14 empty] | 13 | 0 | 0 | 0 | 0 | 0 | 0 | 0 | 0 | 0
[14 empty] | 14 | 1 | 0 | 1 | 0 | 0 | 0 | 1 | 0 | 1
[14 empty] | 15 | 2 | 2 | 0 | 0 | 0 | 0 | 2 | 2 | 0
[14 empty] | 16 | 4 | 4 | 0 | 0 | 0 | 0 | 4 | 4 | 0
凡 例 | [13 empty] | 17 | 1 | 1 | 0 | 1 | 0 | 1 | 2 | 1 | 1
| 歩行者 | [12 empty] | 18 | 4 | 3 | 1 | 1 | 1 | 0 | 5 | 4 | 1
自転車
時間帯 | 7 | 8 | 9 | 10 | 11 | 12 | 13 | 14 | 15 | 16 | 17 | 18 | 計
合計人数 | 0 | 0 | 1 | 2 | 0 | 0 | 0 | 1 | 2 | 4 | 1 | 4 | 15
歩行者 | 0 | 0 | 0 | 1 | 0 | 0 | 0 | 1 | 0 | 0 | 0 | 1 | 3
自転車 | 0 | 0 | 1 | 1 | 0 | 0 | 0 | 0 | 2 | 4 | 1 | 3 | 12
時間帯 | 7 | 8 | 9 | 10 | 11 | 12 | 13 | 14 | 15 | 16 | 17 | 18 | 計
合計人数 | 2 | 0 | 1 | 2 | 1 | 0 | 0 | 0 | 0 | 0 | 1 | 1 | 8
歩行者 | 0 | 0 | 0 | 0 | 0 | 0 | 0 | 0 | 0 | 0 | 1 | 0 | 1
自転車 | 2 | 0 | 1 | 2 | 1 | 0 | 0 | 0 | 0 | 0 | 0 | 1 | 7
時間帯 | 7 | 8 | 9 | 10 | 11 | 12 | 13 | 14 | 15 | 16 | 17 | 18 | 計
合計人数 | 2 | 0 | 2 | 4 | 1 | 0 | 0 | 1 | 2 | 4 | 2 | 5 | 23
歩行者 | 0 | 0 | 0 | 1 | 0 | 0 | 0 | 1 | 0 | 0 | 1 | 1 | 4
自転車 | 2 | 0 | 2 | 3 | 1 | 0 | 0 | 0 | 2 | 4 | 1 | 4 | 19

## 歩行者通行量時間変動図_3
歩 行 者 通 行 量 時 間 変 動 図 | [13 empty] | 16 | 1012221
調査地点：№16 泉高校金親町入口交差点 | [14 empty] | 方 向(ｵ) |  |  | 方 向(ｶ) |  |  | 合計 ( ｵ+ ｶ)
[14 empty] | 7 | 19 | 17 | 2 | 0 | 0 | 0 | 19 | 17 | 2
調査年月日：令和 5年10月12日(木) 天候:曇り時々晴れ | [13 empty] | 8 | 70 | 68 | 2 | 0 | 0 | 0 | 70 | 68 | 2
[14 empty] | 9 | 8 | 6 | 2 | 0 | 0 | 0 | 8 | 6 | 2
[14 empty] | 10 | 6 | 6 | 0 | 2 | 2 | 0 | 8 | 8 | 0
[14 empty] | 11 | 2 | 2 | 0 | 3 | 3 | 0 | 5 | 5 | 0
[14 empty] | 12 | 5 | 5 | 0 | 2 | 2 | 0 | 7 | 7 | 0
[14 empty] | 13 | 3 | 2 | 1 | 2 | 1 | 1 | 5 | 3 | 2
[14 empty] | 14 | 1 | 1 | 0 | 0 | 0 | 0 | 1 | 1 | 0
[14 empty] | 15 | 8 | 7 | 1 | 28 | 26 | 2 | 36 | 33 | 3
[14 empty] | 16 | 7 | 6 | 1 | 5 | 5 | 0 | 12 | 11 | 1
凡 例 | [13 empty] | 17 | 2 | 2 | 0 | 10 | 8 | 2 | 12 | 10 | 2
| 歩行者 | [12 empty] | 18 | 2 | 2 | 0 | 3 | 3 | 0 | 5 | 5 | 0
自転車
時間帯 | 7 | 8 | 9 | 10 | 11 | 12 | 13 | 14 | 15 | 16 | 17 | 18 | 計
合計人数 | 19 | 70 | 8 | 6 | 2 | 5 | 3 | 1 | 8 | 7 | 2 | 2 | 133
歩行者 | 2 | 2 | 2 | 0 | 0 | 0 | 1 | 0 | 1 | 1 | 0 | 0 | 9
自転車 | 17 | 68 | 6 | 6 | 2 | 5 | 2 | 1 | 7 | 6 | 2 | 2 | 124
時間帯 | 7 | 8 | 9 | 10 | 11 | 12 | 13 | 14 | 15 | 16 | 17 | 18 | 計
合計人数 | 0 | 0 | 0 | 2 | 3 | 2 | 2 | 0 | 28 | 5 | 10 | 3 | 55
歩行者 | 0 | 0 | 0 | 0 | 0 | 0 | 1 | 0 | 2 | 0 | 2 | 0 | 5
自転車 | 0 | 0 | 0 | 2 | 3 | 2 | 1 | 0 | 26 | 5 | 8 | 3 | 50
時間帯 | 7 | 8 | 9 | 10 | 11 | 12 | 13 | 14 | 15 | 16 | 17 | 18 | 計
合計人数 | 19 | 70 | 8 | 8 | 5 | 7 | 5 | 1 | 36 | 12 | 12 | 5 | 188
歩行者 | 2 | 2 | 2 | 0 | 0 | 0 | 2 | 0 | 3 | 1 | 2 | 0 | 14
自転車 | 17 | 68 | 6 | 8 | 5 | 7 | 3 | 1 | 33 | 11 | 10 | 5 | 174

## 滞留長・渋滞長時間変動図_(1)
月日 | 1012221 |  | 開始 | 8 | 単位 | (ｍ) | 滞留長・渋滞長時間変動図
地点 | 384:00 |  | ﾋﾟｯﾁ | 15
方向 | a | [5 empty] | 調査地点：№16 泉高校金親町入口交差点
|  | 滞留長 | 渋滞長 | 0
1 | 7:00- 7:10 | 0 | 0 |  |  |  | 調査年月日：令和 5年10月12日(木) 天候:曇り時々晴れ
2 | 7:10- 7:20 | 10 | 0
3 | 7:20- 7:30 | 10 | 0
4 | 7:30- 7:40 | 10 | 0
5 | 7:40- 7:50 | 10 | 0
6 | 7:50- 8:00 | 10 | 0
7 | 8:00- 8:10 | 10 | 0
8 | 8:10- 8:20 | 10 | 0
9 | 8:20- 8:30 | 10 | 0
10 | 8:30- 8:40 | 0 | 0
11 | 8:40- 8:50 | 10 | 0
12 | 8:50- 9:00 | 10 | 0
13 | 9:00-10:00 | 10 | 0
14 | 10:00-11:00 | 10 | 0
15 | 11:00-12:00 | 10 | 0 |  |  |  | 【方向 a】 | 【方向 b】
16 | 12:00-13:00 | 10 | 0
17 | 13:00-14:00 | 10 | 0
18 | 14:00-15:00 | 10 | 0
19 | 15:00-16:00 | 10 | 0
20 | 16:00-17:00 | 10 | 0
21 | 17:00-17:10 | 10 | 0
22 | 17:10-17:20 | 10 | 0
23 | 17:20-17:30 | 10 | 0
24 | 17:30-17:40 | 10 | 0
25 | 17:40-17:50 | 0 | 0
26 | 17:50-18:00 | 10 | 0
27 | 18:00-18:10 | 10 | 0
28 | 18:10-18:20 | 10 | 0
29 | 18:20-18:30 | 10 | 0
30 | 18:30-18:40 | 10 | 0
31 | 18:40-18:50 | 10 | 0
32 | 18:50-19:00 | 10 | 0
1 | 7:00- 7:10 | 10 | 0
2 | 7:10- 7:20 | 100 | 0
3 | 7:20- 7:30 | 90 | 0
4 | 7:30- 7:40 | 50 | 0
5 | 7:40- 7:50 | 90 | 0
6 | 7:50- 8:00 | 110 | 0
7 | 8:00- 8:10 | 110 | 0
8 | 8:10- 8:20 | 40 | 0
9 | 8:20- 8:30 | 90 | 10
10 | 8:30- 8:40 | 120 | 10
11 | 8:40- 8:50 | 80 | 0
12 | 8:50- 9:00 | 30 | 0
13 | 9:00-10:00 | 80 | 0
14 | 10:00-11:00 | 90 | 0
15 | 11:00-12:00 | 80 | 0
16 | 12:00-13:00 | 90 | 0
17 | 13:00-14:00 | 90 | 40
18 | 14:00-15:00 | 110 | 0
19 | 15:00-16:00 | 100 | 0
20 | 16:00-17:00 | 110 | 0
21 | 17:00-17:10 | 80 | 0
22 | 17:10-17:20 | 40 | 0
23 | 17:20-17:30 | 110 | 10
24 | 17:30-17:40 | 150 | 10
25 | 17:40-17:50 | 110 | 0
26 | 17:50-18:00 | 60 | 0
27 | 18:00-18:10 | 130 | 40
28 | 18:10-18:20 | 90 | 0
29 | 18:20-18:30 | 70 | 0
30 | 18:30-18:40 | 190 | 100
31 | 18:40-18:50 | 50 | 0
32 | 18:50-19:00 | 70 | 0

## 滞留長・渋滞長時間変動図_(2)
月日 | 1012221 |  | 開始 | 8 | 単位 | (ｍ) | 滞留長・渋滞長時間変動図
地点 | 384:00 |  | ﾋﾟｯﾁ | 15
方向 | c | [5 empty] | 調査地点：№16 泉高校金親町入口交差点
|  | 滞留長 | 渋滞長 | 0
1 | 7:00- 7:10 | 20 | 0 |  |  |  | 調査年月日：令和 5年10月12日(木) 天候:曇り時々晴れ
2 | 7:10- 7:20 | 50 | 0
3 | 7:20- 7:30 | 60 | 0
4 | 7:30- 7:40 | 60 | 0
5 | 7:40- 7:50 | 60 | 0
6 | 7:50- 8:00 | 30 | 0
7 | 8:00- 8:10 | 30 | 0
8 | 8:10- 8:20 | 40 | 0
9 | 8:20- 8:30 | 20 | 0
10 | 8:30- 8:40 | 50 | 0
11 | 8:40- 8:50 | 40 | 0
12 | 8:50- 9:00 | 50 | 0
13 | 9:00-10:00 | 20 | 0
14 | 10:00-11:00 | 40 | 0
15 | 11:00-12:00 | 30 | 0 |  |  |  | 【方向 c】 | 【方向 d】
16 | 12:00-13:00 | 30 | 0
17 | 13:00-14:00 | 30 | 0
18 | 14:00-15:00 | 60 | 0
19 | 15:00-16:00 | 50 | 0
20 | 16:00-17:00 | 60 | 0
21 | 17:00-17:10 | 30 | 0
22 | 17:10-17:20 | 40 | 0
23 | 17:20-17:30 | 40 | 0
24 | 17:30-17:40 | 30 | 0
25 | 17:40-17:50 | 50 | 0
26 | 17:50-18:00 | 30 | 0
27 | 18:00-18:10 | 40 | 0
28 | 18:10-18:20 | 60 | 0
29 | 18:20-18:30 | 20 | 0
30 | 18:30-18:40 | 30 | 0
31 | 18:40-18:50 | 20 | 0
32 | 18:50-19:00 | 20 | 0
1 | 7:00- 7:10 | 20 | 0
2 | 7:10- 7:20 | 50 | 0
3 | 7:20- 7:30 | 50 | 0
4 | 7:30- 7:40 | 20 | 0
5 | 7:40- 7:50 | 50 | 0
6 | 7:50- 8:00 | 20 | 0
7 | 8:00- 8:10 | 50 | 0
8 | 8:10- 8:20 | 20 | 0
9 | 8:20- 8:30 | 40 | 0
10 | 8:30- 8:40 | 20 | 0
11 | 8:40- 8:50 | 30 | 0
12 | 8:50- 9:00 | 30 | 0
13 | 9:00-10:00 | 30 | 0
14 | 10:00-11:00 | 20 | 0
15 | 11:00-12:00 | 30 | 0
16 | 12:00-13:00 | 40 | 0
17 | 13:00-14:00 | 50 | 0
18 | 14:00-15:00 | 40 | 0
19 | 15:00-16:00 | 50 | 0
20 | 16:00-17:00 | 50 | 0
21 | 17:00-17:10 | 40 | 0
22 | 17:10-17:20 | 40 | 0
23 | 17:20-17:30 | 50 | 0
24 | 17:30-17:40 | 80 | 0
25 | 17:40-17:50 | 50 | 0
26 | 17:50-18:00 | 40 | 0
27 | 18:00-18:10 | 40 | 0
28 | 18:10-18:20 | 50 | 0
29 | 18:20-18:30 | 50 | 0
30 | 18:30-18:40 | 30 | 0
31 | 18:40-18:50 | 30 | 0
32 | 18:50-19:00 | 20 | 0

## 信号現示調査表
信 号 現 示 調 査 表
調査地点 ：№16 泉高校金親町入口交差点
調査年月日：令和5年10月12日（木）
現示 | １φ |  |  |  |  | ２φ
灯器 階梯 | １ | ２ | ３ | ４ | ５ | ６ | ７ | ８ | ９ | １０ | １１ | １２ | １３ | １４ | 合計
Ａ
Ｂ
ａ
ｂ
朝 | 21 | 4 | 2 | 3 | 3 | 45 | 4 | 2 | 3 | 3 |  |  |  |  | 90
昼 | 18 | 4 | 2 | 3 | 3 | 38 | 4 | 2 | 3 | 3 |  |  |  |  | 80
夕 | 21 | 4 | 2 | 3 | 3 | 45 | 4 | 2 | 3 | 3 |  |  |  |  | 90
単位：秒
| １φ |  |  | ２φ
現 示

## 方向別自動車交通量調査表(1)
方 向 別 自 動 車 交 通 量 調 査 表
調査地点 ：№16 泉高校金親町入口交差点
調査年月日：令和 5年10月12日(木) 天候:曇り時々晴れ
方向 | 1 | [7 empty] | 2
種別時間帯 | 乗用車(台) | バ ス(台) | 小 型貨物車(台) | 大 型貨物車(台) | 合 計(台) | 大型車混入率(％) | 時 間係 数(％) | 二輪車(台) | 乗用車(台) | バ ス(台) | 小 型貨物車(台) | 大 型貨物車(台) | 合 計(台) | 大型車混入率(％) | 時 間係 数(％) | 二輪車(台)
7:00- 7:10 | 0 | 0 | 0 | 0 | 0 | 0 | 0 | 0 | 1 | 0 | 1 | 0 | 2 | 0 | 2.1 | 0
7:10- 7:20 | 0 | 0 | 0 | 0 | 0 | 0 | 0 | 0 | 0 | 0 | 1 | 0 | 1 | 0 | 1.1 | 0
7:20- 7:30 | 1 | 0 | 0 | 0 | 1 | 0 | 7.7 | 0 | 3 | 0 | 3 | 0 | 6 | 0 | 6.3 | 0
7:30- 7:40 | 1 | 0 | 0 | 0 | 1 | 0 | 7.7 | 0 | 3 | 0 | 0 | 0 | 3 | 0 | 3.2 | 0
7:40- 7:50 | 1 | 0 | 0 | 0 | 1 | 0 | 7.7 | 0 | 1 | 0 | 0 | 0 | 1 | 0 | 1.1 | 1
7:50- 8:00 | 1 | 0 | 0 | 0 | 1 | 0 | 7.7 | 0 | 3 | 0 | 1 | 0 | 4 | 0 | 4.2 | 0
１時間計 | 4 | 0 | 0 | 0 | 4 | 0 | 30.8 | 0 | 11 | 0 | 6 | 0 | 17 | 0 | 17.9 | 1
8:00- 8:10 | 0 | 0 | 0 | 0 | 0 | 0 | 0 | 0 | 2 | 0 | 0 | 0 | 2 | 0 | 2.1 | 0
8:10- 8:20 | 0 | 0 | 0 | 0 | 0 | 0 | 0 | 0 | 1 | 0 | 1 | 0 | 2 | 0 | 2.1 | 1
8:20- 8:30 | 0 | 0 | 0 | 0 | 0 | 0 | 0 | 0 | 1 | 0 | 0 | 0 | 1 | 0 | 1.1 | 1
8:30- 8:40 | 0 | 0 | 0 | 0 | 0 | 0 | 0 | 0 | 0 | 0 | 0 | 0 | 0 | 0 | 0 | 0
8:40- 8:50 | 0 | 0 | 0 | 0 | 0 | 0 | 0 | 0 | 0 | 0 | 0 | 0 | 0 | 0 | 0 | 0
8:50- 9:00 | 0 | 0 | 0 | 0 | 0 | 0 | 0 | 0 | 2 | 0 | 1 | 0 | 3 | 0 | 3.2 | 0
１時間計 | 0 | 0 | 0 | 0 | 0 | 0 | 0 | 0 | 6 | 0 | 2 | 0 | 8 | 0 | 8.4 | 2
9:00-10:00 | 0 | 0 | 1 | 0 | 1 | 0 | 7.7 | 0 | 8 | 0 | 2 | 0 | 10 | 0 | 10.5 | 2
10:00-11:00 | 0 | 0 | 0 | 0 | 0 | 0 | 0 | 0 | 3 | 0 | 2 | 0 | 5 | 0 | 5.3 | 0
11:00-12:00 | 0 | 0 | 0 | 0 | 0 | 0 | 0 | 0 | 0 | 0 | 0 | 0 | 0 | 0 | 0 | 0
12:00-13:00 | 0 | 0 | 1 | 0 | 1 | 0 | 7.7 | 0 | 8 | 0 | 0 | 0 | 8 | 0 | 8.4 | 1
13:00-14:00 | 1 | 0 | 1 | 0 | 2 | 0 | 15.4 | 0 | 4 | 0 | 4 | 0 | 8 | 0 | 8.4 | 1
14:00-15:00 | 0 | 0 | 0 | 0 | 0 | 0 | 0 | 0 | 2 | 0 | 3 | 0 | 5 | 0 | 5.3 | 0
15:00-16:00 | 1 | 0 | 0 | 0 | 1 | 0 | 7.7 | 0 | 2 | 0 | 4 | 0 | 6 | 0 | 6.3 | 3
16:00-17:00 | 1 | 0 | 1 | 0 | 2 | 0 | 15.4 | 0 | 8 | 0 | 6 | 0 | 14 | 0 | 14.7 | 5
17:00-17:10 | 0 | 0 | 0 | 0 | 0 | 0 | 0 | 0 | 1 | 0 | 0 | 0 | 1 | 0 | 1.1 | 2
17:10-17:20 | 0 | 0 | 0 | 0 | 0 | 0 | 0 | 0 | 0 | 0 | 0 | 0 | 0 | 0 | 0 | 1
17:20-17:30 | 0 | 0 | 0 | 0 | 0 | 0 | 0 | 0 | 1 | 0 | 2 | 0 | 3 | 0 | 3.2 | 2
17:30-17:40 | 0 | 0 | 0 | 0 | 0 | 0 | 0 | 0 | 0 | 0 | 0 | 0 | 0 | 0 | 0 | 0
17:40-17:50 | 0 | 0 | 0 | 0 | 0 | 0 | 0 | 0 | 0 | 0 | 0 | 0 | 0 | 0 | 0 | 0
17:50-18:00 | 1 | 0 | 0 | 0 | 1 | 0 | 7.7 | 0 | 1 | 0 | 1 | 0 | 2 | 0 | 2.1 | 1
１時間計 | 1 | 0 | 0 | 0 | 1 | 0 | 7.7 | 0 | 3 | 0 | 3 | 0 | 6 | 0 | 6.3 | 6
18:00-18:10 | 0 | 0 | 0 | 0 | 0 | 0 | 0 | 0 | 0 | 0 | 0 | 0 | 0 | 0 | 0 | 0
18:10-18:20 | 1 | 0 | 0 | 0 | 1 | 0 | 7.7 | 0 | 2 | 0 | 0 | 0 | 2 | 0 | 2.1 | 1
18:20-18:30 | 0 | 0 | 0 | 0 | 0 | 0 | 0 | 0 | 0 | 0 | 1 | 0 | 1 | 0 | 1.1 | 0
18:30-18:40 | 0 | 0 | 0 | 0 | 0 | 0 | 0 | 0 | 0 | 0 | 1 | 0 | 1 | 0 | 1.1 | 0
18:40-18:50 | 0 | 0 | 0 | 0 | 0 | 0 | 0 | 0 | 1 | 0 | 0 | 0 | 1 | 0 | 1.1 | 0
18:50-19:00 | 0 | 0 | 0 | 0 | 0 | 0 | 0 | 0 | 3 | 0 | 0 | 0 | 3 | 0 | 3.2 | 0
１時間計 | 1 | 0 | 0 | 0 | 1 | 0 | 7.7 | 0 | 6 | 0 | 2 | 0 | 8 | 0 | 8.4 | 1
全時間合計 | 9 | 0 | 4 | 0 | 13 | 0 | 100 | 0 | 61 | 0 | 34 | 0 | 95 | 0 | 100 | 22

## 方向別自動車交通量調査表(2)
方 向 別 自 動 車 交 通 量 調 査 表
調査地点 ：№16 泉高校金親町入口交差点
調査年月日：令和 5年10月12日(木) 天候:曇り時々晴れ
方向 | 3 | [7 empty] | A 合計 ( 1+ 2+ 3)
種別時間帯 | 乗用車(台) | バ ス(台) | 小 型貨物車(台) | 大 型貨物車(台) | 合 計(台) | 大型車混入率(％) | 時 間係 数(％) | 二輪車(台) | 乗用車(台) | バ ス(台) | 小 型貨物車(台) | 大 型貨物車(台) | 合 計(台) | 大型車混入率(％) | 時 間係 数(％) | 二輪車(台)
7:00- 7:10 | 0 | 0 | 0 | 0 | 0 | 0 | 0 | 0 | 1 | 0 | 1 | 0 | 2 | 0 | 1.8 | 0
7:10- 7:20 | 0 | 0 | 0 | 0 | 0 | 0 | 0 | 0 | 0 | 0 | 1 | 0 | 1 | 0 | 0.9 | 0
7:20- 7:30 | 0 | 0 | 0 | 0 | 0 | 0 | 0 | 0 | 4 | 0 | 3 | 0 | 7 | 0 | 6.3 | 0
7:30- 7:40 | 1 | 0 | 0 | 0 | 1 | 0 | 33.3 | 0 | 5 | 0 | 0 | 0 | 5 | 0 | 4.5 | 0
7:40- 7:50 | 0 | 0 | 0 | 0 | 0 | 0 | 0 | 0 | 2 | 0 | 0 | 0 | 2 | 0 | 1.8 | 1
7:50- 8:00 | 0 | 0 | 0 | 0 | 0 | 0 | 0 | 0 | 4 | 0 | 1 | 0 | 5 | 0 | 4.5 | 0
１時間計 | 1 | 0 | 0 | 0 | 1 | 0 | 33.3 | 0 | 16 | 0 | 6 | 0 | 22 | 0 | 19.8 | 1
8:00- 8:10 | 0 | 0 | 0 | 0 | 0 | 0 | 0 | 0 | 2 | 0 | 0 | 0 | 2 | 0 | 1.8 | 0
8:10- 8:20 | 0 | 0 | 0 | 0 | 0 | 0 | 0 | 0 | 1 | 0 | 1 | 0 | 2 | 0 | 1.8 | 1
8:20- 8:30 | 0 | 0 | 0 | 0 | 0 | 0 | 0 | 0 | 1 | 0 | 0 | 0 | 1 | 0 | 0.9 | 1
8:30- 8:40 | 0 | 0 | 0 | 0 | 0 | 0 | 0 | 0 | 0 | 0 | 0 | 0 | 0 | 0 | 0 | 0
8:40- 8:50 | 0 | 0 | 0 | 0 | 0 | 0 | 0 | 0 | 0 | 0 | 0 | 0 | 0 | 0 | 0 | 0
8:50- 9:00 | 0 | 0 | 0 | 0 | 0 | 0 | 0 | 0 | 2 | 0 | 1 | 0 | 3 | 0 | 2.7 | 0
１時間計 | 0 | 0 | 0 | 0 | 0 | 0 | 0 | 0 | 6 | 0 | 2 | 0 | 8 | 0 | 7.2 | 2
9:00-10:00 | 0 | 0 | 0 | 0 | 0 | 0 | 0 | 0 | 8 | 0 | 3 | 0 | 11 | 0 | 9.9 | 2
10:00-11:00 | 0 | 0 | 1 | 0 | 1 | 0 | 33.3 | 0 | 3 | 0 | 3 | 0 | 6 | 0 | 5.4 | 0
11:00-12:00 | 0 | 0 | 0 | 0 | 0 | 0 | 0 | 0 | 0 | 0 | 0 | 0 | 0 | 0 | 0 | 0
12:00-13:00 | 0 | 0 | 0 | 0 | 0 | 0 | 0 | 0 | 8 | 0 | 1 | 0 | 9 | 0 | 8.1 | 1
13:00-14:00 | 0 | 0 | 1 | 0 | 1 | 0 | 33.3 | 0 | 5 | 0 | 6 | 0 | 11 | 0 | 9.9 | 1
14:00-15:00 | 0 | 0 | 0 | 0 | 0 | 0 | 0 | 0 | 2 | 0 | 3 | 0 | 5 | 0 | 4.5 | 0
15:00-16:00 | 0 | 0 | 0 | 0 | 0 | 0 | 0 | 0 | 3 | 0 | 4 | 0 | 7 | 0 | 6.3 | 3
16:00-17:00 | 0 | 0 | 0 | 0 | 0 | 0 | 0 | 0 | 9 | 0 | 7 | 0 | 16 | 0 | 14.4 | 5
17:00-17:10 | 0 | 0 | 0 | 0 | 0 | 0 | 0 | 0 | 1 | 0 | 0 | 0 | 1 | 0 | 0.9 | 2
17:10-17:20 | 0 | 0 | 0 | 0 | 0 | 0 | 0 | 0 | 0 | 0 | 0 | 0 | 0 | 0 | 0 | 1
17:20-17:30 | 0 | 0 | 0 | 0 | 0 | 0 | 0 | 0 | 1 | 0 | 2 | 0 | 3 | 0 | 2.7 | 2
17:30-17:40 | 0 | 0 | 0 | 0 | 0 | 0 | 0 | 0 | 0 | 0 | 0 | 0 | 0 | 0 | 0 | 0
17:40-17:50 | 0 | 0 | 0 | 0 | 0 | 0 | 0 | 0 | 0 | 0 | 0 | 0 | 0 | 0 | 0 | 0
17:50-18:00 | 0 | 0 | 0 | 0 | 0 | 0 | 0 | 0 | 2 | 0 | 1 | 0 | 3 | 0 | 2.7 | 1
１時間計 | 0 | 0 | 0 | 0 | 0 | 0 | 0 | 0 | 4 | 0 | 3 | 0 | 7 | 0 | 6.3 | 6
18:00-18:10 | 0 | 0 | 0 | 0 | 0 | 0 | 0 | 0 | 0 | 0 | 0 | 0 | 0 | 0 | 0 | 0
18:10-18:20 | 0 | 0 | 0 | 0 | 0 | 0 | 0 | 0 | 3 | 0 | 0 | 0 | 3 | 0 | 2.7 | 1
18:20-18:30 | 0 | 0 | 0 | 0 | 0 | 0 | 0 | 0 | 0 | 0 | 1 | 0 | 1 | 0 | 0.9 | 0
18:30-18:40 | 0 | 0 | 0 | 0 | 0 | 0 | 0 | 0 | 0 | 0 | 1 | 0 | 1 | 0 | 0.9 | 0
18:40-18:50 | 0 | 0 | 0 | 0 | 0 | 0 | 0 | 0 | 1 | 0 | 0 | 0 | 1 | 0 | 0.9 | 0
18:50-19:00 | 0 | 0 | 0 | 0 | 0 | 0 | 0 | 0 | 3 | 0 | 0 | 0 | 3 | 0 | 2.7 | 0
１時間計 | 0 | 0 | 0 | 0 | 0 | 0 | 0 | 0 | 7 | 0 | 2 | 0 | 9 | 0 | 8.1 | 1
全時間合計 | 1 | 0 | 2 | 0 | 3 | 0 | 100 | 0 | 71 | 0 | 40 | 0 | 111 | 0 | 100 | 22

## 方向別自動車交通量調査表(3)
方 向 別 自 動 車 交 通 量 調 査 表
調査地点 ：№16 泉高校金親町入口交差点
調査年月日：令和 5年10月12日(木) 天候:曇り時々晴れ
方向 | 4 | [7 empty] | 5
種別時間帯 | 乗用車(台) | バ ス(台) | 小 型貨物車(台) | 大 型貨物車(台) | 合 計(台) | 大型車混入率(％) | 時 間係 数(％) | 二輪車(台) | 乗用車(台) | バ ス(台) | 小 型貨物車(台) | 大 型貨物車(台) | 合 計(台) | 大型車混入率(％) | 時 間係 数(％) | 二輪車(台)
7:00- 7:10 | 0 | 0 | 0 | 0 | 0 | 0 | 0 | 0 | 28 | 1 | 1 | 5 | 35 | 17.1 | 1.4 | 0
7:10- 7:20 | 0 | 0 | 0 | 0 | 0 | 0 | 0 | 0 | 39 | 0 | 5 | 6 | 50 | 12 | 2.1 | 1
7:20- 7:30 | 0 | 0 | 0 | 0 | 0 | 0 | 0 | 0 | 39 | 1 | 4 | 6 | 50 | 14 | 2.1 | 1
7:30- 7:40 | 1 | 0 | 0 | 0 | 1 | 0 | 5.9 | 0 | 28 | 0 | 2 | 2 | 32 | 6.3 | 1.3 | 0
7:40- 7:50 | 0 | 0 | 0 | 0 | 0 | 0 | 0 | 0 | 36 | 1 | 7 | 5 | 49 | 12.2 | 2 | 1
7:50- 8:00 | 0 | 0 | 0 | 0 | 0 | 0 | 0 | 0 | 38 | 1 | 4 | 5 | 48 | 12.5 | 2 | 0
１時間計 | 1 | 0 | 0 | 0 | 1 | 0 | 5.9 | 0 | 208 | 4 | 23 | 29 | 264 | 12.5 | 10.9 | 3
8:00- 8:10 | 0 | 0 | 0 | 0 | 0 | 0 | 0 | 0 | 35 | 0 | 2 | 5 | 42 | 11.9 | 1.7 | 1
8:10- 8:20 | 0 | 0 | 0 | 0 | 0 | 0 | 0 | 0 | 23 | 1 | 4 | 1 | 29 | 6.9 | 1.2 | 0
8:20- 8:30 | 0 | 0 | 0 | 0 | 0 | 0 | 0 | 0 | 32 | 0 | 8 | 5 | 45 | 11.1 | 1.8 | 3
8:30- 8:40 | 0 | 0 | 0 | 0 | 0 | 0 | 0 | 0 | 32 | 1 | 3 | 5 | 41 | 14.6 | 1.7 | 1
8:40- 8:50 | 0 | 0 | 0 | 0 | 0 | 0 | 0 | 0 | 14 | 0 | 6 | 3 | 23 | 13 | 0.9 | 0
8:50- 9:00 | 0 | 0 | 1 | 0 | 1 | 0 | 5.9 | 0 | 16 | 0 | 5 | 4 | 25 | 16 | 1 | 1
１時間計 | 0 | 0 | 1 | 0 | 1 | 0 | 5.9 | 0 | 152 | 2 | 28 | 23 | 205 | 12.2 | 8.4 | 6
9:00-10:00 | 2 | 0 | 0 | 0 | 2 | 0 | 11.8 | 0 | 94 | 4 | 31 | 40 | 169 | 26 | 6.9 | 1
10:00-11:00 | 0 | 0 | 0 | 0 | 0 | 0 | 0 | 0 | 96 | 2 | 35 | 41 | 174 | 24.7 | 7.2 | 3
11:00-12:00 | 0 | 0 | 0 | 0 | 0 | 0 | 0 | 1 | 102 | 1 | 40 | 38 | 181 | 21.5 | 7.4 | 3
12:00-13:00 | 0 | 0 | 1 | 0 | 1 | 0 | 5.9 | 0 | 93 | 1 | 39 | 36 | 169 | 21.9 | 6.9 | 5
13:00-14:00 | 2 | 0 | 2 | 0 | 4 | 0 | 23.5 | 0 | 124 | 6 | 28 | 45 | 203 | 25.1 | 8.3 | 0
14:00-15:00 | 2 | 0 | 2 | 0 | 4 | 0 | 23.5 | 0 | 94 | 2 | 22 | 41 | 159 | 27 | 6.5 | 3
15:00-16:00 | 0 | 0 | 0 | 0 | 0 | 0 | 0 | 2 | 127 | 3 | 39 | 42 | 211 | 21.3 | 8.7 | 6
16:00-17:00 | 1 | 0 | 0 | 0 | 1 | 0 | 5.9 | 0 | 149 | 2 | 53 | 42 | 246 | 17.9 | 10.1 | 3
17:00-17:10 | 1 | 0 | 0 | 0 | 1 | 0 | 5.9 | 0 | 23 | 1 | 14 | 6 | 44 | 15.9 | 1.8 | 0
17:10-17:20 | 0 | 0 | 0 | 0 | 0 | 0 | 0 | 0 | 12 | 0 | 10 | 4 | 26 | 15.4 | 1.1 | 0
17:20-17:30 | 0 | 0 | 0 | 0 | 0 | 0 | 0 | 0 | 26 | 0 | 10 | 5 | 41 | 12.2 | 1.7 | 0
17:30-17:40 | 0 | 0 | 0 | 0 | 0 | 0 | 0 | 0 | 29 | 1 | 14 | 5 | 49 | 12.2 | 2 | 2
17:40-17:50 | 0 | 0 | 1 | 0 | 1 | 0 | 5.9 | 0 | 19 | 0 | 4 | 4 | 27 | 14.8 | 1.1 | 2
17:50-18:00 | 0 | 0 | 1 | 0 | 1 | 0 | 5.9 | 0 | 15 | 1 | 4 | 3 | 23 | 17.4 | 0.9 | 3
１時間計 | 1 | 0 | 2 | 0 | 3 | 0 | 17.6 | 0 | 124 | 3 | 56 | 27 | 210 | 14.3 | 8.6 | 7
18:00-18:10 | 0 | 0 | 0 | 0 | 0 | 0 | 0 | 0 | 40 | 0 | 6 | 3 | 49 | 6.1 | 2 | 1
18:10-18:20 | 0 | 0 | 0 | 0 | 0 | 0 | 0 | 0 | 31 | 1 | 2 | 1 | 35 | 5.7 | 1.4 | 1
18:20-18:30 | 0 | 0 | 0 | 0 | 0 | 0 | 0 | 0 | 28 | 0 | 7 | 3 | 38 | 7.9 | 1.6 | 0
18:30-18:40 | 0 | 0 | 0 | 0 | 0 | 0 | 0 | 0 | 35 | 0 | 4 | 4 | 43 | 9.3 | 1.8 | 0
18:40-18:50 | 0 | 0 | 0 | 0 | 0 | 0 | 0 | 0 | 26 | 0 | 7 | 0 | 33 | 0 | 1.4 | 0
18:50-19:00 | 0 | 0 | 0 | 0 | 0 | 0 | 0 | 0 | 37 | 0 | 5 | 2 | 44 | 4.5 | 1.8 | 1
１時間計 | 0 | 0 | 0 | 0 | 0 | 0 | 0 | 0 | 197 | 1 | 31 | 13 | 242 | 5.8 | 9.9 | 3
全時間合計 | 9 | 0 | 8 | 0 | 17 | 0 | 100 | 3 | 1560 | 31 | 425 | 417 | 2433 | 18.4 | 100 | 43

## 方向別自動車交通量調査表(4)
方 向 別 自 動 車 交 通 量 調 査 表
調査地点 ：№16 泉高校金親町入口交差点
調査年月日：令和 5年10月12日(木) 天候:曇り時々晴れ
方向 | 6 | [7 empty] | B 合計 ( 4+ 5+ 6)
種別時間帯 | 乗用車(台) | バ ス(台) | 小 型貨物車(台) | 大 型貨物車(台) | 合 計(台) | 大型車混入率(％) | 時 間係 数(％) | 二輪車(台) | 乗用車(台) | バ ス(台) | 小 型貨物車(台) | 大 型貨物車(台) | 合 計(台) | 大型車混入率(％) | 時 間係 数(％) | 二輪車(台)
7:00- 7:10 | 18 | 1 | 2 | 0 | 21 | 4.8 | 1.5 | 1 | 46 | 2 | 3 | 5 | 56 | 12.5 | 1.5 | 1
7:10- 7:20 | 21 | 0 | 7 | 0 | 28 | 0 | 2 | 0 | 60 | 0 | 12 | 6 | 78 | 7.7 | 2 | 1
7:20- 7:30 | 21 | 1 | 3 | 1 | 26 | 7.7 | 1.9 | 1 | 60 | 2 | 7 | 7 | 76 | 11.8 | 2 | 2
7:30- 7:40 | 20 | 0 | 8 | 2 | 30 | 6.7 | 2.2 | 0 | 49 | 0 | 10 | 4 | 63 | 6.3 | 1.6 | 0
7:40- 7:50 | 27 | 0 | 8 | 0 | 35 | 0 | 2.5 | 2 | 63 | 1 | 15 | 5 | 84 | 7.1 | 2.2 | 3
7:50- 8:00 | 14 | 1 | 1 | 0 | 16 | 6.3 | 1.2 | 0 | 52 | 2 | 5 | 5 | 64 | 10.9 | 1.7 | 0
１時間計 | 121 | 3 | 29 | 3 | 156 | 3.8 | 11.3 | 4 | 330 | 7 | 52 | 32 | 421 | 9.3 | 11 | 7
8:00- 8:10 | 23 | 0 | 4 | 1 | 28 | 3.6 | 2 | 0 | 58 | 0 | 6 | 6 | 70 | 8.6 | 1.8 | 1
8:10- 8:20 | 25 | 1 | 4 | 1 | 31 | 6.5 | 2.2 | 0 | 48 | 2 | 8 | 2 | 60 | 6.7 | 1.6 | 0
8:20- 8:30 | 21 | 0 | 8 | 0 | 29 | 0 | 2.1 | 1 | 53 | 0 | 16 | 5 | 74 | 6.8 | 1.9 | 4
8:30- 8:40 | 13 | 0 | 7 | 0 | 20 | 0 | 1.4 | 0 | 45 | 1 | 10 | 5 | 61 | 9.8 | 1.6 | 1
8:40- 8:50 | 19 | 0 | 1 | 0 | 20 | 0 | 1.4 | 1 | 33 | 0 | 7 | 3 | 43 | 7 | 1.1 | 1
8:50- 9:00 | 18 | 0 | 2 | 0 | 20 | 0 | 1.4 | 0 | 34 | 0 | 8 | 4 | 46 | 8.7 | 1.2 | 1
１時間計 | 119 | 1 | 26 | 2 | 148 | 2 | 10.7 | 2 | 271 | 3 | 55 | 25 | 354 | 7.9 | 9.2 | 8
9:00-10:00 | 87 | 2 | 14 | 1 | 104 | 2.9 | 7.5 | 1 | 183 | 6 | 45 | 41 | 275 | 17.1 | 7.2 | 2
10:00-11:00 | 90 | 0 | 15 | 1 | 106 | 0.9 | 7.7 | 0 | 186 | 2 | 50 | 42 | 280 | 15.7 | 7.3 | 3
11:00-12:00 | 96 | 1 | 19 | 2 | 118 | 2.5 | 8.5 | 2 | 198 | 2 | 59 | 40 | 299 | 14 | 7.8 | 6
12:00-13:00 | 66 | 0 | 10 | 5 | 81 | 6.2 | 5.9 | 1 | 159 | 1 | 50 | 41 | 251 | 16.7 | 6.6 | 6
13:00-14:00 | 99 | 1 | 11 | 7 | 118 | 6.8 | 8.5 | 0 | 225 | 7 | 41 | 52 | 325 | 18.2 | 8.5 | 0
14:00-15:00 | 96 | 1 | 14 | 5 | 116 | 5.2 | 8.4 | 2 | 192 | 3 | 38 | 46 | 279 | 17.6 | 7.3 | 5
15:00-16:00 | 75 | 0 | 18 | 7 | 100 | 7 | 7.2 | 1 | 202 | 3 | 57 | 49 | 311 | 16.7 | 8.1 | 9
16:00-17:00 | 96 | 1 | 17 | 2 | 116 | 2.6 | 8.4 | 1 | 246 | 3 | 70 | 44 | 363 | 12.9 | 9.5 | 4
17:00-17:10 | 17 | 0 | 6 | 0 | 23 | 0 | 1.7 | 0 | 41 | 1 | 20 | 6 | 68 | 10.3 | 1.8 | 0
17:10-17:20 | 8 | 1 | 3 | 1 | 13 | 15.4 | 0.9 | 1 | 20 | 1 | 13 | 5 | 39 | 15.4 | 1 | 1
17:20-17:30 | 18 | 0 | 2 | 5 | 25 | 20 | 1.8 | 0 | 44 | 0 | 12 | 10 | 66 | 15.2 | 1.7 | 0
17:30-17:40 | 12 | 0 | 2 | 0 | 14 | 0 | 1 | 0 | 41 | 1 | 16 | 5 | 63 | 9.5 | 1.6 | 2
17:40-17:50 | 11 | 1 | 0 | 3 | 15 | 26.7 | 1.1 | 0 | 30 | 1 | 5 | 7 | 43 | 18.6 | 1.1 | 2
17:50-18:00 | 16 | 0 | 1 | 0 | 17 | 0 | 1.2 | 0 | 31 | 1 | 6 | 3 | 41 | 9.8 | 1.1 | 3
１時間計 | 82 | 2 | 14 | 9 | 107 | 10.3 | 7.7 | 1 | 207 | 5 | 72 | 36 | 320 | 12.8 | 8.4 | 8
18:00-18:10 | 19 | 0 | 1 | 3 | 23 | 13 | 1.7 | 0 | 59 | 0 | 7 | 6 | 72 | 8.3 | 1.9 | 1
18:10-18:20 | 23 | 1 | 2 | 1 | 27 | 7.4 | 2 | 0 | 54 | 2 | 4 | 2 | 62 | 6.5 | 1.6 | 1
18:20-18:30 | 17 | 0 | 2 | 1 | 20 | 5 | 1.4 | 0 | 45 | 0 | 9 | 4 | 58 | 6.9 | 1.5 | 0
18:30-18:40 | 16 | 0 | 3 | 1 | 20 | 5 | 1.4 | 0 | 51 | 0 | 7 | 5 | 63 | 7.9 | 1.6 | 0
18:40-18:50 | 5 | 0 | 3 | 0 | 8 | 0 | 0.6 | 0 | 31 | 0 | 10 | 0 | 41 | 0 | 1.1 | 0
18:50-19:00 | 11 | 0 | 3 | 0 | 14 | 0 | 1 | 0 | 48 | 0 | 8 | 2 | 58 | 3.4 | 1.5 | 1
１時間計 | 91 | 1 | 14 | 6 | 112 | 6.3 | 8.1 | 0 | 288 | 2 | 45 | 19 | 354 | 5.9 | 9.2 | 3
全時間合計 | 1118 | 13 | 201 | 50 | 1382 | 4.6 | 100 | 15 | 2687 | 44 | 634 | 467 | 3832 | 13.3 | 100 | 61

## 方向別自動車交通量調査表(5)
方 向 別 自 動 車 交 通 量 調 査 表
調査地点 ：№16 泉高校金親町入口交差点
調査年月日：令和 5年10月12日(木) 天候:曇り時々晴れ
方向 | 7 | [7 empty] | 8
種別時間帯 | 乗用車(台) | バ ス(台) | 小 型貨物車(台) | 大 型貨物車(台) | 合 計(台) | 大型車混入率(％) | 時 間係 数(％) | 二輪車(台) | 乗用車(台) | バ ス(台) | 小 型貨物車(台) | 大 型貨物車(台) | 合 計(台) | 大型車混入率(％) | 時 間係 数(％) | 二輪車(台)
7:00- 7:10 | 23 | 0 | 2 | 1 | 26 | 3.8 | 1.8 | 0 | 3 | 0 | 0 | 0 | 3 | 0 | 4.4 | 0
7:10- 7:20 | 10 | 0 | 2 | 0 | 12 | 0 | 0.8 | 0 | 0 | 0 | 0 | 0 | 0 | 0 | 0 | 0
7:20- 7:30 | 17 | 0 | 3 | 0 | 20 | 0 | 1.4 | 0 | 0 | 0 | 1 | 0 | 1 | 0 | 1.5 | 0
7:30- 7:40 | 17 | 0 | 8 | 1 | 26 | 3.8 | 1.8 | 0 | 1 | 0 | 0 | 0 | 1 | 0 | 1.5 | 0
7:40- 7:50 | 12 | 0 | 2 | 5 | 19 | 26.3 | 1.3 | 0 | 0 | 0 | 0 | 0 | 0 | 0 | 0 | 0
7:50- 8:00 | 18 | 0 | 2 | 0 | 20 | 0 | 1.4 | 1 | 1 | 0 | 0 | 0 | 1 | 0 | 1.5 | 0
１時間計 | 97 | 0 | 19 | 7 | 123 | 5.7 | 8.5 | 1 | 5 | 0 | 1 | 0 | 6 | 0 | 8.8 | 0
8:00- 8:10 | 9 | 1 | 4 | 2 | 16 | 18.8 | 1.1 | 1 | 0 | 0 | 0 | 0 | 0 | 0 | 0 | 0
8:10- 8:20 | 14 | 0 | 4 | 3 | 21 | 14.3 | 1.5 | 0 | 0 | 0 | 0 | 0 | 0 | 0 | 0 | 0
8:20- 8:30 | 19 | 0 | 3 | 2 | 24 | 8.3 | 1.7 | 0 | 0 | 0 | 0 | 0 | 0 | 0 | 0 | 0
8:30- 8:40 | 19 | 0 | 3 | 1 | 23 | 4.3 | 1.6 | 0 | 0 | 0 | 0 | 0 | 0 | 0 | 0 | 0
8:40- 8:50 | 19 | 0 | 1 | 1 | 21 | 4.8 | 1.5 | 0 | 1 | 0 | 0 | 0 | 1 | 0 | 1.5 | 0
8:50- 9:00 | 28 | 0 | 6 | 3 | 37 | 8.1 | 2.6 | 1 | 0 | 0 | 0 | 0 | 0 | 0 | 0 | 0
１時間計 | 108 | 1 | 21 | 12 | 142 | 9.2 | 9.8 | 2 | 1 | 0 | 0 | 0 | 1 | 0 | 1.5 | 0
9:00-10:00 | 79 | 1 | 19 | 4 | 103 | 4.9 | 7.1 | 2 | 6 | 0 | 2 | 1 | 9 | 11.1 | 13.2 | 1
10:00-11:00 | 90 | 0 | 11 | 3 | 104 | 2.9 | 7.2 | 2 | 7 | 0 | 3 | 0 | 10 | 0 | 14.7 | 0
11:00-12:00 | 96 | 1 | 7 | 1 | 105 | 1.9 | 7.3 | 1 | 3 | 0 | 0 | 0 | 3 | 0 | 4.4 | 1
12:00-13:00 | 79 | 1 | 13 | 6 | 99 | 7.1 | 6.8 | 3 | 2 | 0 | 0 | 0 | 2 | 0 | 2.9 | 0
13:00-14:00 | 75 | 4 | 16 | 4 | 99 | 8.1 | 6.8 | 5 | 0 | 0 | 2 | 1 | 3 | 33.3 | 4.4 | 2
14:00-15:00 | 99 | 0 | 26 | 0 | 125 | 0 | 8.6 | 4 | 1 | 0 | 0 | 0 | 1 | 0 | 1.5 | 1
15:00-16:00 | 124 | 1 | 25 | 3 | 153 | 2.6 | 10.6 | 3 | 7 | 0 | 0 | 0 | 7 | 0 | 10.3 | 1
16:00-17:00 | 108 | 2 | 13 | 3 | 126 | 4 | 8.7 | 3 | 5 | 0 | 1 | 0 | 6 | 0 | 8.8 | 2
17:00-17:10 | 29 | 0 | 4 | 1 | 34 | 2.9 | 2.3 | 2 | 0 | 0 | 0 | 0 | 0 | 0 | 0 | 3
17:10-17:20 | 32 | 0 | 2 | 1 | 35 | 2.9 | 2.4 | 0 | 2 | 0 | 0 | 0 | 2 | 0 | 2.9 | 4
17:20-17:30 | 22 | 0 | 6 | 0 | 28 | 0 | 1.9 | 1 | 0 | 0 | 0 | 0 | 0 | 0 | 0 | 0
17:30-17:40 | 22 | 0 | 1 | 1 | 24 | 4.2 | 1.7 | 0 | 3 | 0 | 1 | 0 | 4 | 0 | 5.9 | 0
17:40-17:50 | 14 | 0 | 2 | 0 | 16 | 0 | 1.1 | 0 | 2 | 0 | 3 | 0 | 5 | 0 | 7.4 | 1
17:50-18:00 | 14 | 0 | 1 | 0 | 15 | 0 | 1 | 0 | 2 | 0 | 0 | 0 | 2 | 0 | 2.9 | 0
１時間計 | 133 | 0 | 16 | 3 | 152 | 2 | 10.5 | 3 | 9 | 0 | 4 | 0 | 13 | 0 | 19.1 | 8
18:00-18:10 | 24 | 0 | 1 | 0 | 25 | 0 | 1.7 | 1 | 3 | 0 | 0 | 0 | 3 | 0 | 4.4 | 0
18:10-18:20 | 30 | 0 | 2 | 0 | 32 | 0 | 2.2 | 0 | 3 | 0 | 0 | 0 | 3 | 0 | 4.4 | 0
18:20-18:30 | 13 | 0 | 1 | 0 | 14 | 0 | 1 | 0 | 0 | 0 | 0 | 0 | 0 | 0 | 0 | 0
18:30-18:40 | 19 | 0 | 2 | 0 | 21 | 0 | 1.5 | 0 | 1 | 0 | 0 | 0 | 1 | 0 | 1.5 | 0
18:40-18:50 | 9 | 0 | 1 | 0 | 10 | 0 | 0.7 | 0 | 0 | 0 | 0 | 0 | 0 | 0 | 0 | 1
18:50-19:00 | 15 | 0 | 0 | 0 | 15 | 0 | 1 | 0 | 0 | 0 | 0 | 0 | 0 | 0 | 0 | 1
１時間計 | 110 | 0 | 7 | 0 | 117 | 0 | 8.1 | 1 | 7 | 0 | 0 | 0 | 7 | 0 | 10.3 | 2
全時間合計 | 1198 | 11 | 193 | 46 | 1448 | 3.9 | 100 | 30 | 53 | 0 | 13 | 2 | 68 | 2.9 | 100 | 18

## 方向別自動車交通量調査表(6)
方 向 別 自 動 車 交 通 量 調 査 表
調査地点 ：№16 泉高校金親町入口交差点
調査年月日：令和 5年10月12日(木) 天候:曇り時々晴れ
方向 | 9 | [7 empty] | C 合計 ( 7+ 8+ 9)
種別時間帯 | 乗用車(台) | バ ス(台) | 小 型貨物車(台) | 大 型貨物車(台) | 合 計(台) | 大型車混入率(％) | 時 間係 数(％) | 二輪車(台) | 乗用車(台) | バ ス(台) | 小 型貨物車(台) | 大 型貨物車(台) | 合 計(台) | 大型車混入率(％) | 時 間係 数(％) | 二輪車(台)
7:00- 7:10 | 9 | 0 | 0 | 0 | 9 | 0 | 0.8 | 1 | 35 | 0 | 2 | 1 | 38 | 2.6 | 1.4 | 1
7:10- 7:20 | 4 | 0 | 1 | 0 | 5 | 0 | 0.4 | 0 | 14 | 0 | 3 | 0 | 17 | 0 | 0.6 | 0
7:20- 7:30 | 18 | 0 | 11 | 0 | 29 | 0 | 2.6 | 0 | 35 | 0 | 15 | 0 | 50 | 0 | 1.9 | 0
7:30- 7:40 | 18 | 0 | 5 | 0 | 23 | 0 | 2.1 | 1 | 36 | 0 | 13 | 1 | 50 | 2 | 1.9 | 1
7:40- 7:50 | 6 | 0 | 1 | 2 | 9 | 22.2 | 0.8 | 0 | 18 | 0 | 3 | 7 | 28 | 25 | 1.1 | 0
7:50- 8:00 | 14 | 0 | 2 | 0 | 16 | 0 | 1.4 | 1 | 33 | 0 | 4 | 0 | 37 | 0 | 1.4 | 2
１時間計 | 69 | 0 | 20 | 2 | 91 | 2.2 | 8.2 | 3 | 171 | 0 | 40 | 9 | 220 | 4.1 | 8.4 | 4
8:00- 8:10 | 11 | 0 | 3 | 0 | 14 | 0 | 1.3 | 0 | 20 | 1 | 7 | 2 | 30 | 10 | 1.1 | 1
8:10- 8:20 | 14 | 0 | 5 | 1 | 20 | 5 | 1.8 | 1 | 28 | 0 | 9 | 4 | 41 | 9.8 | 1.6 | 1
8:20- 8:30 | 16 | 0 | 1 | 0 | 17 | 0 | 1.5 | 0 | 35 | 0 | 4 | 2 | 41 | 4.9 | 1.6 | 0
8:30- 8:40 | 25 | 0 | 4 | 1 | 30 | 3.3 | 2.7 | 0 | 44 | 0 | 7 | 2 | 53 | 3.8 | 2 | 0
8:40- 8:50 | 16 | 0 | 5 | 1 | 22 | 4.5 | 2 | 0 | 36 | 0 | 6 | 2 | 44 | 4.5 | 1.7 | 0
8:50- 9:00 | 15 | 0 | 7 | 0 | 22 | 0 | 2 | 0 | 43 | 0 | 13 | 3 | 59 | 5.1 | 2.2 | 1
１時間計 | 97 | 0 | 25 | 3 | 125 | 2.4 | 11.2 | 1 | 206 | 1 | 46 | 15 | 268 | 6 | 10.2 | 3
9:00-10:00 | 47 | 0 | 15 | 7 | 69 | 10.1 | 6.2 | 0 | 132 | 1 | 36 | 12 | 181 | 7.2 | 6.9 | 3
10:00-11:00 | 49 | 0 | 11 | 2 | 62 | 3.2 | 5.6 | 1 | 146 | 0 | 25 | 5 | 176 | 2.8 | 6.7 | 3
11:00-12:00 | 63 | 0 | 15 | 8 | 86 | 9.3 | 7.7 | 1 | 162 | 1 | 22 | 9 | 194 | 5.2 | 7.4 | 3
12:00-13:00 | 57 | 0 | 20 | 3 | 80 | 3.8 | 7.2 | 3 | 138 | 1 | 33 | 9 | 181 | 5.5 | 6.9 | 6
13:00-14:00 | 41 | 0 | 24 | 7 | 72 | 9.7 | 6.5 | 0 | 116 | 4 | 42 | 12 | 174 | 9.2 | 6.6 | 7
14:00-15:00 | 59 | 0 | 19 | 3 | 81 | 3.7 | 7.3 | 2 | 159 | 0 | 45 | 3 | 207 | 1.4 | 7.9 | 7
15:00-16:00 | 76 | 0 | 23 | 13 | 112 | 11.6 | 10.1 | 0 | 207 | 1 | 48 | 16 | 272 | 6.3 | 10.3 | 4
16:00-17:00 | 73 | 1 | 27 | 6 | 107 | 6.5 | 9.6 | 2 | 186 | 3 | 41 | 9 | 239 | 5 | 9.1 | 7
17:00-17:10 | 20 | 0 | 5 | 2 | 27 | 7.4 | 2.4 | 0 | 49 | 0 | 9 | 3 | 61 | 4.9 | 2.3 | 5
17:10-17:20 | 16 | 0 | 6 | 2 | 24 | 8.3 | 2.2 | 0 | 50 | 0 | 8 | 3 | 61 | 4.9 | 2.3 | 4
17:20-17:30 | 19 | 0 | 6 | 0 | 25 | 0 | 2.2 | 0 | 41 | 0 | 12 | 0 | 53 | 0 | 2 | 1
17:30-17:40 | 15 | 1 | 3 | 0 | 19 | 5.3 | 1.7 | 0 | 40 | 1 | 5 | 1 | 47 | 4.3 | 1.8 | 0
17:40-17:50 | 17 | 0 | 3 | 1 | 21 | 4.8 | 1.9 | 1 | 33 | 0 | 8 | 1 | 42 | 2.4 | 1.6 | 2
17:50-18:00 | 12 | 0 | 4 | 0 | 16 | 0 | 1.4 | 0 | 28 | 0 | 5 | 0 | 33 | 0 | 1.3 | 0
１時間計 | 99 | 1 | 27 | 5 | 132 | 4.5 | 11.8 | 1 | 241 | 1 | 47 | 8 | 297 | 3 | 11.3 | 12
18:00-18:10 | 15 | 0 | 1 | 1 | 17 | 5.9 | 1.5 | 1 | 42 | 0 | 2 | 1 | 45 | 2.2 | 1.7 | 2
18:10-18:20 | 16 | 0 | 0 | 0 | 16 | 0 | 1.4 | 1 | 49 | 0 | 2 | 0 | 51 | 0 | 1.9 | 1
18:20-18:30 | 20 | 0 | 1 | 0 | 21 | 0 | 1.9 | 1 | 33 | 0 | 2 | 0 | 35 | 0 | 1.3 | 1
18:30-18:40 | 16 | 0 | 0 | 0 | 16 | 0 | 1.4 | 0 | 36 | 0 | 2 | 0 | 38 | 0 | 1.4 | 0
18:40-18:50 | 11 | 0 | 1 | 0 | 12 | 0 | 1.1 | 0 | 20 | 0 | 2 | 0 | 22 | 0 | 0.8 | 1
18:50-19:00 | 13 | 0 | 2 | 0 | 15 | 0 | 1.3 | 0 | 28 | 0 | 2 | 0 | 30 | 0 | 1.1 | 1
１時間計 | 91 | 0 | 5 | 1 | 97 | 1 | 8.7 | 3 | 208 | 0 | 12 | 1 | 221 | 0.5 | 8.4 | 6
全時間合計 | 821 | 2 | 231 | 60 | 1114 | 5.6 | 100 | 17 | 2072 | 13 | 437 | 108 | 2630 | 4.6 | 100 | 65

## 方向別自動車交通量調査表(7)
方 向 別 自 動 車 交 通 量 調 査 表
調査地点 ：№16 泉高校金親町入口交差点
調査年月日：令和 5年10月12日(木) 天候:曇り時々晴れ
方向 | 10 | [7 empty] | 11
種別時間帯 | 乗用車(台) | バ ス(台) | 小 型貨物車(台) | 大 型貨物車(台) | 合 計(台) | 大型車混入率(％) | 時 間係 数(％) | 二輪車(台) | 乗用車(台) | バ ス(台) | 小 型貨物車(台) | 大 型貨物車(台) | 合 計(台) | 大型車混入率(％) | 時 間係 数(％) | 二輪車(台)
7:00- 7:10 | 31 | 0 | 2 | 0 | 33 | 0 | 2.7 | 1 | 39 | 1 | 7 | 6 | 53 | 13.2 | 2.2 | 0
7:10- 7:20 | 21 | 0 | 1 | 0 | 22 | 0 | 1.8 | 0 | 10 | 0 | 10 | 1 | 21 | 4.8 | 0.9 | 0
7:20- 7:30 | 22 | 0 | 5 | 0 | 27 | 0 | 2.2 | 0 | 27 | 0 | 8 | 2 | 37 | 5.4 | 1.5 | 0
7:30- 7:40 | 28 | 0 | 5 | 0 | 33 | 0 | 2.7 | 2 | 27 | 0 | 6 | 2 | 35 | 5.7 | 1.4 | 0
7:40- 7:50 | 15 | 0 | 4 | 0 | 19 | 0 | 1.6 | 0 | 16 | 0 | 2 | 1 | 19 | 5.3 | 0.8 | 0
7:50- 8:00 | 22 | 0 | 1 | 1 | 24 | 4.2 | 2 | 1 | 17 | 0 | 5 | 1 | 23 | 4.3 | 0.9 | 1
１時間計 | 139 | 0 | 18 | 1 | 158 | 0.6 | 13 | 4 | 136 | 1 | 38 | 13 | 188 | 7.4 | 7.6 | 1
8:00- 8:10 | 24 | 0 | 4 | 0 | 28 | 0 | 2.3 | 0 | 41 | 1 | 6 | 5 | 53 | 11.3 | 2.2 | 3
8:10- 8:20 | 14 | 0 | 3 | 0 | 17 | 0 | 1.4 | 0 | 27 | 1 | 8 | 5 | 41 | 14.6 | 1.7 | 0
8:20- 8:30 | 26 | 0 | 8 | 0 | 34 | 0 | 2.8 | 0 | 24 | 1 | 7 | 3 | 35 | 11.4 | 1.4 | 0
8:30- 8:40 | 26 | 0 | 6 | 1 | 33 | 3 | 2.7 | 1 | 24 | 0 | 10 | 6 | 40 | 15 | 1.6 | 0
8:40- 8:50 | 12 | 0 | 2 | 1 | 15 | 6.7 | 1.2 | 0 | 27 | 0 | 9 | 1 | 37 | 2.7 | 1.5 | 0
8:50- 9:00 | 15 | 0 | 5 | 1 | 21 | 4.8 | 1.7 | 0 | 31 | 0 | 9 | 0 | 40 | 0 | 1.6 | 1
１時間計 | 117 | 0 | 28 | 3 | 148 | 2 | 12.2 | 1 | 174 | 3 | 49 | 20 | 246 | 9.3 | 10 | 4
9:00-10:00 | 78 | 0 | 25 | 7 | 110 | 6.4 | 9 | 1 | 114 | 2 | 30 | 41 | 187 | 23 | 7.6 | 4
10:00-11:00 | 55 | 0 | 13 | 10 | 78 | 12.8 | 6.4 | 2 | 102 | 1 | 31 | 41 | 175 | 24 | 7.1 | 4
11:00-12:00 | 60 | 0 | 23 | 7 | 90 | 7.8 | 7.4 | 0 | 107 | 2 | 31 | 41 | 181 | 23.8 | 7.4 | 1
12:00-13:00 | 67 | 0 | 11 | 5 | 83 | 6 | 6.8 | 2 | 127 | 3 | 25 | 37 | 192 | 20.8 | 7.8 | 3
13:00-14:00 | 60 | 0 | 25 | 7 | 92 | 7.6 | 7.6 | 1 | 113 | 3 | 46 | 33 | 195 | 18.5 | 7.9 | 4
14:00-15:00 | 43 | 1 | 19 | 5 | 68 | 8.8 | 5.6 | 1 | 117 | 1 | 52 | 43 | 213 | 20.7 | 8.7 | 4
15:00-16:00 | 67 | 0 | 28 | 14 | 109 | 12.8 | 9 | 2 | 140 | 4 | 40 | 22 | 206 | 12.6 | 8.4 | 4
16:00-17:00 | 69 | 0 | 16 | 6 | 91 | 6.6 | 7.5 | 0 | 147 | 4 | 35 | 25 | 211 | 13.7 | 8.6 | 4
17:00-17:10 | 15 | 0 | 3 | 3 | 21 | 14.3 | 1.7 | 0 | 43 | 0 | 2 | 9 | 54 | 16.7 | 2.2 | 0
17:10-17:20 | 7 | 0 | 2 | 0 | 9 | 0 | 0.7 | 1 | 27 | 0 | 5 | 4 | 36 | 11.1 | 1.5 | 0
17:20-17:30 | 15 | 0 | 2 | 2 | 19 | 10.5 | 1.6 | 0 | 33 | 0 | 3 | 3 | 39 | 7.7 | 1.6 | 1
17:30-17:40 | 22 | 0 | 1 | 0 | 23 | 0 | 1.9 | 0 | 23 | 0 | 3 | 1 | 27 | 3.7 | 1.1 | 1
17:40-17:50 | 15 | 0 | 3 | 1 | 19 | 5.3 | 1.6 | 0 | 40 | 0 | 2 | 0 | 42 | 0 | 1.7 | 1
17:50-18:00 | 10 | 0 | 2 | 1 | 13 | 7.7 | 1.1 | 0 | 34 | 0 | 3 | 4 | 41 | 9.8 | 1.7 | 1
１時間計 | 84 | 0 | 13 | 7 | 104 | 6.7 | 8.6 | 1 | 200 | 0 | 18 | 21 | 239 | 8.8 | 9.7 | 4
18:00-18:10 | 11 | 0 | 1 | 0 | 12 | 0 | 1 | 0 | 42 | 2 | 1 | 3 | 48 | 10.4 | 1.9 | 1
18:10-18:20 | 18 | 0 | 1 | 0 | 19 | 0 | 1.6 | 0 | 32 | 3 | 4 | 2 | 41 | 12.2 | 1.7 | 0
18:20-18:30 | 16 | 0 | 1 | 0 | 17 | 0 | 1.4 | 0 | 17 | 0 | 0 | 0 | 17 | 0 | 0.7 | 0
18:30-18:40 | 9 | 0 | 1 | 0 | 10 | 0 | 0.8 | 0 | 45 | 0 | 1 | 2 | 48 | 4.2 | 1.9 | 0
18:40-18:50 | 14 | 0 | 1 | 0 | 15 | 0 | 1.2 | 0 | 30 | 0 | 2 | 0 | 32 | 0 | 1.3 | 0
18:50-19:00 | 12 | 0 | 0 | 0 | 12 | 0 | 1 | 0 | 40 | 1 | 0 | 2 | 43 | 7 | 1.7 | 1
１時間計 | 80 | 0 | 5 | 0 | 85 | 0 | 7 | 0 | 206 | 6 | 8 | 9 | 229 | 6.6 | 9.3 | 2
全時間合計 | 919 | 1 | 224 | 72 | 1216 | 6 | 100 | 15 | 1683 | 30 | 403 | 346 | 2462 | 15.3 | 100 | 39

## 方向別自動車交通量調査表(8)
方 向 別 自 動 車 交 通 量 調 査 表
調査地点 ：№16 泉高校金親町入口交差点
調査年月日：令和 5年10月12日(木) 天候:曇り時々晴れ
方向 | 12 | [7 empty] | D 合計 (10+11+12)
種別時間帯 | 乗用車(台) | バ ス(台) | 小 型貨物車(台) | 大 型貨物車(台) | 合 計(台) | 大型車混入率(％) | 時 間係 数(％) | 二輪車(台) | 乗用車(台) | バ ス(台) | 小 型貨物車(台) | 大 型貨物車(台) | 合 計(台) | 大型車混入率(％) | 時 間係 数(％) | 二輪車(台)
7:00- 7:10 | 1 | 0 | 0 | 0 | 1 | 0 | 11.1 | 0 | 71 | 1 | 9 | 6 | 87 | 8 | 2.4 | 1
7:10- 7:20 | 0 | 0 | 0 | 0 | 0 | 0 | 0 | 0 | 31 | 0 | 11 | 1 | 43 | 2.3 | 1.2 | 0
7:20- 7:30 | 1 | 0 | 0 | 0 | 1 | 0 | 11.1 | 0 | 50 | 0 | 13 | 2 | 65 | 3.1 | 1.8 | 0
7:30- 7:40 | 0 | 0 | 0 | 0 | 0 | 0 | 0 | 0 | 55 | 0 | 11 | 2 | 68 | 2.9 | 1.8 | 2
7:40- 7:50 | 0 | 0 | 0 | 0 | 0 | 0 | 0 | 0 | 31 | 0 | 6 | 1 | 38 | 2.6 | 1 | 0
7:50- 8:00 | 0 | 0 | 0 | 0 | 0 | 0 | 0 | 0 | 39 | 0 | 6 | 2 | 47 | 4.3 | 1.3 | 2
１時間計 | 2 | 0 | 0 | 0 | 2 | 0 | 22.2 | 0 | 277 | 1 | 56 | 14 | 348 | 4.3 | 9.4 | 5
8:00- 8:10 | 0 | 0 | 0 | 0 | 0 | 0 | 0 | 0 | 65 | 1 | 10 | 5 | 81 | 7.4 | 2.2 | 3
8:10- 8:20 | 1 | 0 | 0 | 0 | 1 | 0 | 11.1 | 0 | 42 | 1 | 11 | 5 | 59 | 10.2 | 1.6 | 0
8:20- 8:30 | 0 | 0 | 0 | 0 | 0 | 0 | 0 | 0 | 50 | 1 | 15 | 3 | 69 | 5.8 | 1.9 | 0
8:30- 8:40 | 0 | 0 | 0 | 0 | 0 | 0 | 0 | 0 | 50 | 0 | 16 | 7 | 73 | 9.6 | 2 | 1
8:40- 8:50 | 0 | 0 | 0 | 0 | 0 | 0 | 0 | 0 | 39 | 0 | 11 | 2 | 52 | 3.8 | 1.4 | 0
8:50- 9:00 | 0 | 0 | 0 | 0 | 0 | 0 | 0 | 0 | 46 | 0 | 14 | 1 | 61 | 1.6 | 1.7 | 1
１時間計 | 1 | 0 | 0 | 0 | 1 | 0 | 11.1 | 0 | 292 | 3 | 77 | 23 | 395 | 6.6 | 10.7 | 5
9:00-10:00 | 0 | 0 | 0 | 0 | 0 | 0 | 0 | 0 | 192 | 2 | 55 | 48 | 297 | 16.8 | 8.1 | 5
10:00-11:00 | 0 | 0 | 1 | 0 | 1 | 0 | 11.1 | 0 | 157 | 1 | 45 | 51 | 254 | 20.5 | 6.9 | 6
11:00-12:00 | 0 | 0 | 0 | 0 | 0 | 0 | 0 | 0 | 167 | 2 | 54 | 48 | 271 | 18.5 | 7.4 | 1
12:00-13:00 | 0 | 0 | 0 | 0 | 0 | 0 | 0 | 0 | 194 | 3 | 36 | 42 | 275 | 16.4 | 7.5 | 5
13:00-14:00 | 1 | 0 | 1 | 0 | 2 | 0 | 22.2 | 0 | 174 | 3 | 72 | 40 | 289 | 14.9 | 7.8 | 5
14:00-15:00 | 0 | 0 | 0 | 0 | 0 | 0 | 0 | 0 | 160 | 2 | 71 | 48 | 281 | 17.8 | 7.6 | 5
15:00-16:00 | 1 | 0 | 0 | 0 | 1 | 0 | 11.1 | 0 | 208 | 4 | 68 | 36 | 316 | 12.7 | 8.6 | 6
16:00-17:00 | 2 | 0 | 0 | 0 | 2 | 0 | 22.2 | 0 | 218 | 4 | 51 | 31 | 304 | 11.5 | 8.2 | 4
17:00-17:10 | 0 | 0 | 0 | 0 | 0 | 0 | 0 | 0 | 58 | 0 | 5 | 12 | 75 | 16 | 2 | 0
17:10-17:20 | 0 | 0 | 0 | 0 | 0 | 0 | 0 | 0 | 34 | 0 | 7 | 4 | 45 | 8.9 | 1.2 | 1
17:20-17:30 | 0 | 0 | 0 | 0 | 0 | 0 | 0 | 0 | 48 | 0 | 5 | 5 | 58 | 8.6 | 1.6 | 1
17:30-17:40 | 0 | 0 | 0 | 0 | 0 | 0 | 0 | 0 | 45 | 0 | 4 | 1 | 50 | 2 | 1.4 | 1
17:40-17:50 | 0 | 0 | 0 | 0 | 0 | 0 | 0 | 0 | 55 | 0 | 5 | 1 | 61 | 1.6 | 1.7 | 1
17:50-18:00 | 0 | 0 | 0 | 0 | 0 | 0 | 0 | 0 | 44 | 0 | 5 | 5 | 54 | 9.3 | 1.5 | 1
１時間計 | 0 | 0 | 0 | 0 | 0 | 0 | 0 | 0 | 284 | 0 | 31 | 28 | 343 | 8.2 | 9.3 | 5
18:00-18:10 | 0 | 0 | 0 | 0 | 0 | 0 | 0 | 0 | 53 | 2 | 2 | 3 | 60 | 8.3 | 1.6 | 1
18:10-18:20 | 0 | 0 | 0 | 0 | 0 | 0 | 0 | 0 | 50 | 3 | 5 | 2 | 60 | 8.3 | 1.6 | 0
18:20-18:30 | 0 | 0 | 0 | 0 | 0 | 0 | 0 | 0 | 33 | 0 | 1 | 0 | 34 | 0 | 0.9 | 0
18:30-18:40 | 0 | 0 | 0 | 0 | 0 | 0 | 0 | 0 | 54 | 0 | 2 | 2 | 58 | 3.4 | 1.6 | 0
18:40-18:50 | 0 | 0 | 0 | 0 | 0 | 0 | 0 | 0 | 44 | 0 | 3 | 0 | 47 | 0 | 1.3 | 0
18:50-19:00 | 0 | 0 | 0 | 0 | 0 | 0 | 0 | 0 | 52 | 1 | 0 | 2 | 55 | 5.5 | 1.5 | 1
１時間計 | 0 | 0 | 0 | 0 | 0 | 0 | 0 | 0 | 286 | 6 | 13 | 9 | 314 | 4.8 | 8.5 | 2
全時間合計 | 7 | 0 | 2 | 0 | 9 | 0 | 100 | 0 | 2609 | 31 | 629 | 418 | 3687 | 12.2 | 100 | 54

## 断面別自動車交通量調査表(1)
断 面 別 自 動 車 交 通 量 調 査 表
調査地点 ：№16 泉高校金親町入口交差点
調査年月日：令和 5年10月12日(木) 天候:曇り時々晴れ
方向 | A 流入部(1+ 2+ 3) | [7 empty] | A 流出部(4+ 8+12)
種別時間帯 | 乗用車(台) | バ ス(台) | 小 型貨物車(台) | 大 型貨物車(台) | 合 計(台) | 大型車混入率(％) | 時 間係 数(％) | 二輪車(台) | 乗用車(台) | バ ス(台) | 小 型貨物車(台) | 大 型貨物車(台) | 合 計(台) | 大型車混入率(％) | 時 間係 数(％) | 二輪車(台)
7:00- 7:10 | 1 | 0 | 1 | 0 | 2 | 0 | 1.8 | 0 | 4 | 0 | 0 | 0 | 4 | 0 | 4.3 | 0
7:10- 7:20 | 0 | 0 | 1 | 0 | 1 | 0 | 0.9 | 0 | 0 | 0 | 0 | 0 | 0 | 0 | 0 | 0
7:20- 7:30 | 4 | 0 | 3 | 0 | 7 | 0 | 6.3 | 0 | 1 | 0 | 1 | 0 | 2 | 0 | 2.1 | 0
7:30- 7:40 | 5 | 0 | 0 | 0 | 5 | 0 | 4.5 | 0 | 2 | 0 | 0 | 0 | 2 | 0 | 2.1 | 0
7:40- 7:50 | 2 | 0 | 0 | 0 | 2 | 0 | 1.8 | 1 | 0 | 0 | 0 | 0 | 0 | 0 | 0 | 0
7:50- 8:00 | 4 | 0 | 1 | 0 | 5 | 0 | 4.5 | 0 | 1 | 0 | 0 | 0 | 1 | 0 | 1.1 | 0
１時間計 | 16 | 0 | 6 | 0 | 22 | 0 | 19.8 | 1 | 8 | 0 | 1 | 0 | 9 | 0 | 9.6 | 0
8:00- 8:10 | 2 | 0 | 0 | 0 | 2 | 0 | 1.8 | 0 | 0 | 0 | 0 | 0 | 0 | 0 | 0 | 0
8:10- 8:20 | 1 | 0 | 1 | 0 | 2 | 0 | 1.8 | 1 | 1 | 0 | 0 | 0 | 1 | 0 | 1.1 | 0
8:20- 8:30 | 1 | 0 | 0 | 0 | 1 | 0 | 0.9 | 1 | 0 | 0 | 0 | 0 | 0 | 0 | 0 | 0
8:30- 8:40 | 0 | 0 | 0 | 0 | 0 | 0 | 0 | 0 | 0 | 0 | 0 | 0 | 0 | 0 | 0 | 0
8:40- 8:50 | 0 | 0 | 0 | 0 | 0 | 0 | 0 | 0 | 1 | 0 | 0 | 0 | 1 | 0 | 1.1 | 0
8:50- 9:00 | 2 | 0 | 1 | 0 | 3 | 0 | 2.7 | 0 | 0 | 0 | 1 | 0 | 1 | 0 | 1.1 | 0
１時間計 | 6 | 0 | 2 | 0 | 8 | 0 | 7.2 | 2 | 2 | 0 | 1 | 0 | 3 | 0 | 3.2 | 0
9:00-10:00 | 8 | 0 | 3 | 0 | 11 | 0 | 9.9 | 2 | 8 | 0 | 2 | 1 | 11 | 9.1 | 11.7 | 1
10:00-11:00 | 3 | 0 | 3 | 0 | 6 | 0 | 5.4 | 0 | 7 | 0 | 4 | 0 | 11 | 0 | 11.7 | 0
11:00-12:00 | 0 | 0 | 0 | 0 | 0 | 0 | 0 | 0 | 3 | 0 | 0 | 0 | 3 | 0 | 3.2 | 2
12:00-13:00 | 8 | 0 | 1 | 0 | 9 | 0 | 8.1 | 1 | 2 | 0 | 1 | 0 | 3 | 0 | 3.2 | 0
13:00-14:00 | 5 | 0 | 6 | 0 | 11 | 0 | 9.9 | 1 | 3 | 0 | 5 | 1 | 9 | 11.1 | 9.6 | 2
14:00-15:00 | 2 | 0 | 3 | 0 | 5 | 0 | 4.5 | 0 | 3 | 0 | 2 | 0 | 5 | 0 | 5.3 | 1
15:00-16:00 | 3 | 0 | 4 | 0 | 7 | 0 | 6.3 | 3 | 8 | 0 | 0 | 0 | 8 | 0 | 8.5 | 3
16:00-17:00 | 9 | 0 | 7 | 0 | 16 | 0 | 14.4 | 5 | 8 | 0 | 1 | 0 | 9 | 0 | 9.6 | 2
17:00-17:10 | 1 | 0 | 0 | 0 | 1 | 0 | 0.9 | 2 | 1 | 0 | 0 | 0 | 1 | 0 | 1.1 | 3
17:10-17:20 | 0 | 0 | 0 | 0 | 0 | 0 | 0 | 1 | 2 | 0 | 0 | 0 | 2 | 0 | 2.1 | 4
17:20-17:30 | 1 | 0 | 2 | 0 | 3 | 0 | 2.7 | 2 | 0 | 0 | 0 | 0 | 0 | 0 | 0 | 0
17:30-17:40 | 0 | 0 | 0 | 0 | 0 | 0 | 0 | 0 | 3 | 0 | 1 | 0 | 4 | 0 | 4.3 | 0
17:40-17:50 | 0 | 0 | 0 | 0 | 0 | 0 | 0 | 0 | 2 | 0 | 4 | 0 | 6 | 0 | 6.4 | 1
17:50-18:00 | 2 | 0 | 1 | 0 | 3 | 0 | 2.7 | 1 | 2 | 0 | 1 | 0 | 3 | 0 | 3.2 | 0
１時間計 | 4 | 0 | 3 | 0 | 7 | 0 | 6.3 | 6 | 10 | 0 | 6 | 0 | 16 | 0 | 17 | 8
18:00-18:10 | 0 | 0 | 0 | 0 | 0 | 0 | 0 | 0 | 3 | 0 | 0 | 0 | 3 | 0 | 3.2 | 0
18:10-18:20 | 3 | 0 | 0 | 0 | 3 | 0 | 2.7 | 1 | 3 | 0 | 0 | 0 | 3 | 0 | 3.2 | 0
18:20-18:30 | 0 | 0 | 1 | 0 | 1 | 0 | 0.9 | 0 | 0 | 0 | 0 | 0 | 0 | 0 | 0 | 0
18:30-18:40 | 0 | 0 | 1 | 0 | 1 | 0 | 0.9 | 0 | 1 | 0 | 0 | 0 | 1 | 0 | 1.1 | 0
18:40-18:50 | 1 | 0 | 0 | 0 | 1 | 0 | 0.9 | 0 | 0 | 0 | 0 | 0 | 0 | 0 | 0 | 1
18:50-19:00 | 3 | 0 | 0 | 0 | 3 | 0 | 2.7 | 0 | 0 | 0 | 0 | 0 | 0 | 0 | 0 | 1
１時間計 | 7 | 0 | 2 | 0 | 9 | 0 | 8.1 | 1 | 7 | 0 | 0 | 0 | 7 | 0 | 7.4 | 2
全時間合計 | 71 | 0 | 40 | 0 | 111 | 0 | 100 | 22 | 69 | 0 | 23 | 2 | 94 | 2.1 | 100 | 21

## 断面別自動車交通量調査表(2)
断 面 別 自 動 車 交 通 量 調 査 表
調査地点 ：№16 泉高校金親町入口交差点
調査年月日：令和 5年10月12日(木) 天候:曇り時々晴れ
方向 | [8 empty] | A 合計 ( 1+ 2+ 3+ 4+ 8+12)
種別時間帯 | 乗用車(台) | バ ス(台) | 小 型貨物車(台) | 大 型貨物車(台) | 合 計(台) | 大型車混入率(％) | 時 間係 数(％) | 二輪車(台) | 乗用車(台) | バ ス(台) | 小 型貨物車(台) | 大 型貨物車(台) | 合 計(台) | 大型車混入率(％) | 時 間係 数(％) | 二輪車(台)
7:00- 7:10 | [8 empty] | 5 | 0 | 1 | 0 | 6 | 0 | 2.9 | 0
7:10- 7:20 | [8 empty] | 0 | 0 | 1 | 0 | 1 | 0 | 0.5 | 0
7:20- 7:30 | [8 empty] | 5 | 0 | 4 | 0 | 9 | 0 | 4.4 | 0
7:30- 7:40 | [8 empty] | 7 | 0 | 0 | 0 | 7 | 0 | 3.4 | 0
7:40- 7:50 | [8 empty] | 2 | 0 | 0 | 0 | 2 | 0 | 1 | 1
7:50- 8:00 | [8 empty] | 5 | 0 | 1 | 0 | 6 | 0 | 2.9 | 0
１時間計 | [8 empty] | 24 | 0 | 7 | 0 | 31 | 0 | 15.1 | 1
8:00- 8:10 | [8 empty] | 2 | 0 | 0 | 0 | 2 | 0 | 1 | 0
8:10- 8:20 | [8 empty] | 2 | 0 | 1 | 0 | 3 | 0 | 1.5 | 1
8:20- 8:30 | [8 empty] | 1 | 0 | 0 | 0 | 1 | 0 | 0.5 | 1
8:30- 8:40 | [8 empty] | 0 | 0 | 0 | 0 | 0 | 0 | 0 | 0
8:40- 8:50 | [8 empty] | 1 | 0 | 0 | 0 | 1 | 0 | 0.5 | 0
8:50- 9:00 | [8 empty] | 2 | 0 | 2 | 0 | 4 | 0 | 2 | 0
１時間計 | [8 empty] | 8 | 0 | 3 | 0 | 11 | 0 | 5.4 | 2
9:00-10:00 | [8 empty] | 16 | 0 | 5 | 1 | 22 | 4.5 | 10.7 | 3
10:00-11:00 | [8 empty] | 10 | 0 | 7 | 0 | 17 | 0 | 8.3 | 0
11:00-12:00 | [8 empty] | 3 | 0 | 0 | 0 | 3 | 0 | 1.5 | 2
12:00-13:00 | [8 empty] | 10 | 0 | 2 | 0 | 12 | 0 | 5.9 | 1
13:00-14:00 | [8 empty] | 8 | 0 | 11 | 1 | 20 | 5 | 9.8 | 3
14:00-15:00 | [8 empty] | 5 | 0 | 5 | 0 | 10 | 0 | 4.9 | 1
15:00-16:00 | [8 empty] | 11 | 0 | 4 | 0 | 15 | 0 | 7.3 | 6
16:00-17:00 | [8 empty] | 17 | 0 | 8 | 0 | 25 | 0 | 12.2 | 7
17:00-17:10 | [8 empty] | 2 | 0 | 0 | 0 | 2 | 0 | 1 | 5
17:10-17:20 | [8 empty] | 2 | 0 | 0 | 0 | 2 | 0 | 1 | 5
17:20-17:30 | [8 empty] | 1 | 0 | 2 | 0 | 3 | 0 | 1.5 | 2
17:30-17:40 | [8 empty] | 3 | 0 | 1 | 0 | 4 | 0 | 2 | 0
17:40-17:50 | [8 empty] | 2 | 0 | 4 | 0 | 6 | 0 | 2.9 | 1
17:50-18:00 | [8 empty] | 4 | 0 | 2 | 0 | 6 | 0 | 2.9 | 1
１時間計 | [8 empty] | 14 | 0 | 9 | 0 | 23 | 0 | 11.2 | 14
18:00-18:10 | [8 empty] | 3 | 0 | 0 | 0 | 3 | 0 | 1.5 | 0
18:10-18:20 | [8 empty] | 6 | 0 | 0 | 0 | 6 | 0 | 2.9 | 1
18:20-18:30 | [8 empty] | 0 | 0 | 1 | 0 | 1 | 0 | 0.5 | 0
18:30-18:40 | [8 empty] | 1 | 0 | 1 | 0 | 2 | 0 | 1 | 0
18:40-18:50 | [8 empty] | 1 | 0 | 0 | 0 | 1 | 0 | 0.5 | 1
18:50-19:00 | [8 empty] | 3 | 0 | 0 | 0 | 3 | 0 | 1.5 | 1
１時間計 | [8 empty] | 14 | 0 | 2 | 0 | 16 | 0 | 7.8 | 3
全時間合計 | [8 empty] | 140 | 0 | 63 | 2 | 205 | 1 | 100 | 43

## 断面別自動車交通量調査表(3)
断 面 別 自 動 車 交 通 量 調 査 表
調査地点 ：№16 泉高校金親町入口交差点
調査年月日：令和 5年10月12日(木) 天候:曇り時々晴れ
方向 | B 流入部(4+ 5+ 6) | [7 empty] | B 流出部(3+ 7+11)
種別時間帯 | 乗用車(台) | バ ス(台) | 小 型貨物車(台) | 大 型貨物車(台) | 合 計(台) | 大型車混入率(％) | 時 間係 数(％) | 二輪車(台) | 乗用車(台) | バ ス(台) | 小 型貨物車(台) | 大 型貨物車(台) | 合 計(台) | 大型車混入率(％) | 時 間係 数(％) | 二輪車(台)
7:00- 7:10 | 46 | 2 | 3 | 5 | 56 | 12.5 | 1.5 | 1 | 62 | 1 | 9 | 7 | 79 | 10.1 | 2 | 0
7:10- 7:20 | 60 | 0 | 12 | 6 | 78 | 7.7 | 2 | 1 | 20 | 0 | 12 | 1 | 33 | 3 | 0.8 | 0
7:20- 7:30 | 60 | 2 | 7 | 7 | 76 | 11.8 | 2 | 2 | 44 | 0 | 11 | 2 | 57 | 3.5 | 1.5 | 0
7:30- 7:40 | 49 | 0 | 10 | 4 | 63 | 6.3 | 1.6 | 0 | 45 | 0 | 14 | 3 | 62 | 4.8 | 1.6 | 0
7:40- 7:50 | 63 | 1 | 15 | 5 | 84 | 7.1 | 2.2 | 3 | 28 | 0 | 4 | 6 | 38 | 15.8 | 1 | 0
7:50- 8:00 | 52 | 2 | 5 | 5 | 64 | 10.9 | 1.7 | 0 | 35 | 0 | 7 | 1 | 43 | 2.3 | 1.1 | 2
１時間計 | 330 | 7 | 52 | 32 | 421 | 9.3 | 11 | 7 | 234 | 1 | 57 | 20 | 312 | 6.7 | 8 | 2
8:00- 8:10 | 58 | 0 | 6 | 6 | 70 | 8.6 | 1.8 | 1 | 50 | 2 | 10 | 7 | 69 | 13 | 1.8 | 4
8:10- 8:20 | 48 | 2 | 8 | 2 | 60 | 6.7 | 1.6 | 0 | 41 | 1 | 12 | 8 | 62 | 14.5 | 1.6 | 0
8:20- 8:30 | 53 | 0 | 16 | 5 | 74 | 6.8 | 1.9 | 4 | 43 | 1 | 10 | 5 | 59 | 10.2 | 1.5 | 0
8:30- 8:40 | 45 | 1 | 10 | 5 | 61 | 9.8 | 1.6 | 1 | 43 | 0 | 13 | 7 | 63 | 11.1 | 1.6 | 0
8:40- 8:50 | 33 | 0 | 7 | 3 | 43 | 7 | 1.1 | 1 | 46 | 0 | 10 | 2 | 58 | 3.4 | 1.5 | 0
8:50- 9:00 | 34 | 0 | 8 | 4 | 46 | 8.7 | 1.2 | 1 | 59 | 0 | 15 | 3 | 77 | 3.9 | 2 | 2
１時間計 | 271 | 3 | 55 | 25 | 354 | 7.9 | 9.2 | 8 | 282 | 4 | 70 | 32 | 388 | 9.3 | 9.9 | 6
9:00-10:00 | 183 | 6 | 45 | 41 | 275 | 17.1 | 7.2 | 2 | 193 | 3 | 49 | 45 | 290 | 16.6 | 7.4 | 6
10:00-11:00 | 186 | 2 | 50 | 42 | 280 | 15.7 | 7.3 | 3 | 192 | 1 | 43 | 44 | 280 | 16.1 | 7.2 | 6
11:00-12:00 | 198 | 2 | 59 | 40 | 299 | 14 | 7.8 | 6 | 203 | 3 | 38 | 42 | 286 | 15.7 | 7.3 | 2
12:00-13:00 | 159 | 1 | 50 | 41 | 251 | 16.7 | 6.6 | 6 | 206 | 4 | 38 | 43 | 291 | 16.2 | 7.4 | 6
13:00-14:00 | 225 | 7 | 41 | 52 | 325 | 18.2 | 8.5 | 0 | 188 | 7 | 63 | 37 | 295 | 14.9 | 7.5 | 9
14:00-15:00 | 192 | 3 | 38 | 46 | 279 | 17.6 | 7.3 | 5 | 216 | 1 | 78 | 43 | 338 | 13 | 8.6 | 8
15:00-16:00 | 202 | 3 | 57 | 49 | 311 | 16.7 | 8.1 | 9 | 264 | 5 | 65 | 25 | 359 | 8.4 | 9.2 | 7
16:00-17:00 | 246 | 3 | 70 | 44 | 363 | 12.9 | 9.5 | 4 | 255 | 6 | 48 | 28 | 337 | 10.1 | 8.6 | 7
17:00-17:10 | 41 | 1 | 20 | 6 | 68 | 10.3 | 1.8 | 0 | 72 | 0 | 6 | 10 | 88 | 11.4 | 2.2 | 2
17:10-17:20 | 20 | 1 | 13 | 5 | 39 | 15.4 | 1 | 1 | 59 | 0 | 7 | 5 | 71 | 7 | 1.8 | 0
17:20-17:30 | 44 | 0 | 12 | 10 | 66 | 15.2 | 1.7 | 0 | 55 | 0 | 9 | 3 | 67 | 4.5 | 1.7 | 2
17:30-17:40 | 41 | 1 | 16 | 5 | 63 | 9.5 | 1.6 | 2 | 45 | 0 | 4 | 2 | 51 | 3.9 | 1.3 | 1
17:40-17:50 | 30 | 1 | 5 | 7 | 43 | 18.6 | 1.1 | 2 | 54 | 0 | 4 | 0 | 58 | 0 | 1.5 | 1
17:50-18:00 | 31 | 1 | 6 | 3 | 41 | 9.8 | 1.1 | 3 | 48 | 0 | 4 | 4 | 56 | 7.1 | 1.4 | 1
１時間計 | 207 | 5 | 72 | 36 | 320 | 12.8 | 8.4 | 8 | 333 | 0 | 34 | 24 | 391 | 6.1 | 10 | 7
18:00-18:10 | 59 | 0 | 7 | 6 | 72 | 8.3 | 1.9 | 1 | 66 | 2 | 2 | 3 | 73 | 6.8 | 1.9 | 2
18:10-18:20 | 54 | 2 | 4 | 2 | 62 | 6.5 | 1.6 | 1 | 62 | 3 | 6 | 2 | 73 | 6.8 | 1.9 | 0
18:20-18:30 | 45 | 0 | 9 | 4 | 58 | 6.9 | 1.5 | 0 | 30 | 0 | 1 | 0 | 31 | 0 | 0.8 | 0
18:30-18:40 | 51 | 0 | 7 | 5 | 63 | 7.9 | 1.6 | 0 | 64 | 0 | 3 | 2 | 69 | 2.9 | 1.8 | 0
18:40-18:50 | 31 | 0 | 10 | 0 | 41 | 0 | 1.1 | 0 | 39 | 0 | 3 | 0 | 42 | 0 | 1.1 | 0
18:50-19:00 | 48 | 0 | 8 | 2 | 58 | 3.4 | 1.5 | 1 | 55 | 1 | 0 | 2 | 58 | 5.2 | 1.5 | 1
１時間計 | 288 | 2 | 45 | 19 | 354 | 5.9 | 9.2 | 3 | 316 | 6 | 15 | 9 | 346 | 4.3 | 8.8 | 3
全時間合計 | 2687 | 44 | 634 | 467 | 3832 | 13.3 | 100 | 61 | 2882 | 41 | 598 | 392 | 3913 | 11.1 | 100 | 69

## 断面別自動車交通量調査表(4)
断 面 別 自 動 車 交 通 量 調 査 表
調査地点 ：№16 泉高校金親町入口交差点
調査年月日：令和 5年10月12日(木) 天候:曇り時々晴れ
方向 | [8 empty] | B 合計 ( 3+ 4+ 5+ 6+ 7+11)
種別時間帯 | 乗用車(台) | バ ス(台) | 小 型貨物車(台) | 大 型貨物車(台) | 合 計(台) | 大型車混入率(％) | 時 間係 数(％) | 二輪車(台) | 乗用車(台) | バ ス(台) | 小 型貨物車(台) | 大 型貨物車(台) | 合 計(台) | 大型車混入率(％) | 時 間係 数(％) | 二輪車(台)
7:00- 7:10 | [8 empty] | 108 | 3 | 12 | 12 | 135 | 11.1 | 1.7 | 1
7:10- 7:20 | [8 empty] | 80 | 0 | 24 | 7 | 111 | 6.3 | 1.4 | 1
7:20- 7:30 | [8 empty] | 104 | 2 | 18 | 9 | 133 | 8.3 | 1.7 | 2
7:30- 7:40 | [8 empty] | 94 | 0 | 24 | 7 | 125 | 5.6 | 1.6 | 0
7:40- 7:50 | [8 empty] | 91 | 1 | 19 | 11 | 122 | 9.8 | 1.6 | 3
7:50- 8:00 | [8 empty] | 87 | 2 | 12 | 6 | 107 | 7.5 | 1.4 | 2
１時間計 | [8 empty] | 564 | 8 | 109 | 52 | 733 | 8.2 | 9.5 | 9
8:00- 8:10 | [8 empty] | 108 | 2 | 16 | 13 | 139 | 10.8 | 1.8 | 5
8:10- 8:20 | [8 empty] | 89 | 3 | 20 | 10 | 122 | 10.7 | 1.6 | 0
8:20- 8:30 | [8 empty] | 96 | 1 | 26 | 10 | 133 | 8.3 | 1.7 | 4
8:30- 8:40 | [8 empty] | 88 | 1 | 23 | 12 | 124 | 10.5 | 1.6 | 1
8:40- 8:50 | [8 empty] | 79 | 0 | 17 | 5 | 101 | 5 | 1.3 | 1
8:50- 9:00 | [8 empty] | 93 | 0 | 23 | 7 | 123 | 5.7 | 1.6 | 3
１時間計 | [8 empty] | 553 | 7 | 125 | 57 | 742 | 8.6 | 9.6 | 14
9:00-10:00 | [8 empty] | 376 | 9 | 94 | 86 | 565 | 16.8 | 7.3 | 8
10:00-11:00 | [8 empty] | 378 | 3 | 93 | 86 | 560 | 15.9 | 7.2 | 9
11:00-12:00 | [8 empty] | 401 | 5 | 97 | 82 | 585 | 14.9 | 7.6 | 8
12:00-13:00 | [8 empty] | 365 | 5 | 88 | 84 | 542 | 16.4 | 7 | 12
13:00-14:00 | [8 empty] | 413 | 14 | 104 | 89 | 620 | 16.6 | 8 | 9
14:00-15:00 | [8 empty] | 408 | 4 | 116 | 89 | 617 | 15.1 | 8 | 13
15:00-16:00 | [8 empty] | 466 | 8 | 122 | 74 | 670 | 12.2 | 8.7 | 16
16:00-17:00 | [8 empty] | 501 | 9 | 118 | 72 | 700 | 11.6 | 9 | 11
17:00-17:10 | [8 empty] | 113 | 1 | 26 | 16 | 156 | 10.9 | 2 | 2
17:10-17:20 | [8 empty] | 79 | 1 | 20 | 10 | 110 | 10 | 1.4 | 1
17:20-17:30 | [8 empty] | 99 | 0 | 21 | 13 | 133 | 9.8 | 1.7 | 2
17:30-17:40 | [8 empty] | 86 | 1 | 20 | 7 | 114 | 7 | 1.5 | 3
17:40-17:50 | [8 empty] | 84 | 1 | 9 | 7 | 101 | 7.9 | 1.3 | 3
17:50-18:00 | [8 empty] | 79 | 1 | 10 | 7 | 97 | 8.2 | 1.3 | 4
１時間計 | [8 empty] | 540 | 5 | 106 | 60 | 711 | 9.1 | 9.2 | 15
18:00-18:10 | [8 empty] | 125 | 2 | 9 | 9 | 145 | 7.6 | 1.9 | 3
18:10-18:20 | [8 empty] | 116 | 5 | 10 | 4 | 135 | 6.7 | 1.7 | 1
18:20-18:30 | [8 empty] | 75 | 0 | 10 | 4 | 89 | 4.5 | 1.1 | 0
18:30-18:40 | [8 empty] | 115 | 0 | 10 | 7 | 132 | 5.3 | 1.7 | 0
18:40-18:50 | [8 empty] | 70 | 0 | 13 | 0 | 83 | 0 | 1.1 | 0
18:50-19:00 | [8 empty] | 103 | 1 | 8 | 4 | 116 | 4.3 | 1.5 | 2
１時間計 | [8 empty] | 604 | 8 | 60 | 28 | 700 | 5.1 | 9 | 6
全時間合計 | [8 empty] | 5569 | 85 | 1232 | 859 | 7745 | 12.2 | 100 | 130

## 断面別自動車交通量調査表(5)
断 面 別 自 動 車 交 通 量 調 査 表
調査地点 ：№16 泉高校金親町入口交差点
調査年月日：令和 5年10月12日(木) 天候:曇り時々晴れ
方向 | C 流入部(7+ 8+ 9) | [7 empty] | C 流出部(2+ 6+10)
種別時間帯 | 乗用車(台) | バ ス(台) | 小 型貨物車(台) | 大 型貨物車(台) | 合 計(台) | 大型車混入率(％) | 時 間係 数(％) | 二輪車(台) | 乗用車(台) | バ ス(台) | 小 型貨物車(台) | 大 型貨物車(台) | 合 計(台) | 大型車混入率(％) | 時 間係 数(％) | 二輪車(台)
7:00- 7:10 | 35 | 0 | 2 | 1 | 38 | 2.6 | 1.4 | 1 | 50 | 1 | 5 | 0 | 56 | 1.8 | 2.1 | 2
7:10- 7:20 | 14 | 0 | 3 | 0 | 17 | 0 | 0.6 | 0 | 42 | 0 | 9 | 0 | 51 | 0 | 1.9 | 0
7:20- 7:30 | 35 | 0 | 15 | 0 | 50 | 0 | 1.9 | 0 | 46 | 1 | 11 | 1 | 59 | 3.4 | 2.2 | 1
7:30- 7:40 | 36 | 0 | 13 | 1 | 50 | 2 | 1.9 | 1 | 51 | 0 | 13 | 2 | 66 | 3 | 2.5 | 2
7:40- 7:50 | 18 | 0 | 3 | 7 | 28 | 25 | 1.1 | 0 | 43 | 0 | 12 | 0 | 55 | 0 | 2 | 3
7:50- 8:00 | 33 | 0 | 4 | 0 | 37 | 0 | 1.4 | 2 | 39 | 1 | 3 | 1 | 44 | 4.5 | 1.6 | 1
１時間計 | 171 | 0 | 40 | 9 | 220 | 4.1 | 8.4 | 4 | 271 | 3 | 53 | 4 | 331 | 2.1 | 12.3 | 9
8:00- 8:10 | 20 | 1 | 7 | 2 | 30 | 10 | 1.1 | 1 | 49 | 0 | 8 | 1 | 58 | 1.7 | 2.2 | 0
8:10- 8:20 | 28 | 0 | 9 | 4 | 41 | 9.8 | 1.6 | 1 | 40 | 1 | 8 | 1 | 50 | 4 | 1.9 | 1
8:20- 8:30 | 35 | 0 | 4 | 2 | 41 | 4.9 | 1.6 | 0 | 48 | 0 | 16 | 0 | 64 | 0 | 2.4 | 2
8:30- 8:40 | 44 | 0 | 7 | 2 | 53 | 3.8 | 2 | 0 | 39 | 0 | 13 | 1 | 53 | 1.9 | 2 | 1
8:40- 8:50 | 36 | 0 | 6 | 2 | 44 | 4.5 | 1.7 | 0 | 31 | 0 | 3 | 1 | 35 | 2.9 | 1.3 | 1
8:50- 9:00 | 43 | 0 | 13 | 3 | 59 | 5.1 | 2.2 | 1 | 35 | 0 | 8 | 1 | 44 | 2.3 | 1.6 | 0
１時間計 | 206 | 1 | 46 | 15 | 268 | 6 | 10.2 | 3 | 242 | 1 | 56 | 5 | 304 | 2 | 11.3 | 5
9:00-10:00 | 132 | 1 | 36 | 12 | 181 | 7.2 | 6.9 | 3 | 173 | 2 | 41 | 8 | 224 | 4.5 | 8.3 | 4
10:00-11:00 | 146 | 0 | 25 | 5 | 176 | 2.8 | 6.7 | 3 | 148 | 0 | 30 | 11 | 189 | 5.8 | 7 | 2
11:00-12:00 | 162 | 1 | 22 | 9 | 194 | 5.2 | 7.4 | 3 | 156 | 1 | 42 | 9 | 208 | 4.8 | 7.7 | 2
12:00-13:00 | 138 | 1 | 33 | 9 | 181 | 5.5 | 6.9 | 6 | 141 | 0 | 21 | 10 | 172 | 5.8 | 6.4 | 4
13:00-14:00 | 116 | 4 | 42 | 12 | 174 | 9.2 | 6.6 | 7 | 163 | 1 | 40 | 14 | 218 | 6.9 | 8.1 | 2
14:00-15:00 | 159 | 0 | 45 | 3 | 207 | 1.4 | 7.9 | 7 | 141 | 2 | 36 | 10 | 189 | 6.3 | 7 | 3
15:00-16:00 | 207 | 1 | 48 | 16 | 272 | 6.3 | 10.3 | 4 | 144 | 0 | 50 | 21 | 215 | 9.8 | 8 | 6
16:00-17:00 | 186 | 3 | 41 | 9 | 239 | 5 | 9.1 | 7 | 173 | 1 | 39 | 8 | 221 | 4.1 | 8.2 | 6
17:00-17:10 | 49 | 0 | 9 | 3 | 61 | 4.9 | 2.3 | 5 | 33 | 0 | 9 | 3 | 45 | 6.7 | 1.7 | 2
17:10-17:20 | 50 | 0 | 8 | 3 | 61 | 4.9 | 2.3 | 4 | 15 | 1 | 5 | 1 | 22 | 9.1 | 0.8 | 3
17:20-17:30 | 41 | 0 | 12 | 0 | 53 | 0 | 2 | 1 | 34 | 0 | 6 | 7 | 47 | 14.9 | 1.7 | 2
17:30-17:40 | 40 | 1 | 5 | 1 | 47 | 4.3 | 1.8 | 0 | 34 | 0 | 3 | 0 | 37 | 0 | 1.4 | 0
17:40-17:50 | 33 | 0 | 8 | 1 | 42 | 2.4 | 1.6 | 2 | 26 | 1 | 3 | 4 | 34 | 14.7 | 1.3 | 0
17:50-18:00 | 28 | 0 | 5 | 0 | 33 | 0 | 1.3 | 0 | 27 | 0 | 4 | 1 | 32 | 3.1 | 1.2 | 1
１時間計 | 241 | 1 | 47 | 8 | 297 | 3 | 11.3 | 12 | 169 | 2 | 30 | 16 | 217 | 8.3 | 8.1 | 8
18:00-18:10 | 42 | 0 | 2 | 1 | 45 | 2.2 | 1.7 | 2 | 30 | 0 | 2 | 3 | 35 | 8.6 | 1.3 | 0
18:10-18:20 | 49 | 0 | 2 | 0 | 51 | 0 | 1.9 | 1 | 43 | 1 | 3 | 1 | 48 | 4.2 | 1.8 | 1
18:20-18:30 | 33 | 0 | 2 | 0 | 35 | 0 | 1.3 | 1 | 33 | 0 | 4 | 1 | 38 | 2.6 | 1.4 | 0
18:30-18:40 | 36 | 0 | 2 | 0 | 38 | 0 | 1.4 | 0 | 25 | 0 | 5 | 1 | 31 | 3.2 | 1.2 | 0
18:40-18:50 | 20 | 0 | 2 | 0 | 22 | 0 | 0.8 | 1 | 20 | 0 | 4 | 0 | 24 | 0 | 0.9 | 0
18:50-19:00 | 28 | 0 | 2 | 0 | 30 | 0 | 1.1 | 1 | 26 | 0 | 3 | 0 | 29 | 0 | 1.1 | 0
１時間計 | 208 | 0 | 12 | 1 | 221 | 0.5 | 8.4 | 6 | 177 | 1 | 21 | 6 | 205 | 3.4 | 7.6 | 1
全時間合計 | 2072 | 13 | 437 | 108 | 2630 | 4.6 | 100 | 65 | 2098 | 14 | 459 | 122 | 2693 | 5.1 | 100 | 52

## 断面別自動車交通量調査表(6)
断 面 別 自 動 車 交 通 量 調 査 表
調査地点 ：№16 泉高校金親町入口交差点
調査年月日：令和 5年10月12日(木) 天候:曇り時々晴れ
方向 | [8 empty] | C 合計 ( 2+ 6+ 7+ 8+ 9+10)
種別時間帯 | 乗用車(台) | バ ス(台) | 小 型貨物車(台) | 大 型貨物車(台) | 合 計(台) | 大型車混入率(％) | 時 間係 数(％) | 二輪車(台) | 乗用車(台) | バ ス(台) | 小 型貨物車(台) | 大 型貨物車(台) | 合 計(台) | 大型車混入率(％) | 時 間係 数(％) | 二輪車(台)
7:00- 7:10 | [8 empty] | 85 | 1 | 7 | 1 | 94 | 2.1 | 1.8 | 3
7:10- 7:20 | [8 empty] | 56 | 0 | 12 | 0 | 68 | 0 | 1.3 | 0
7:20- 7:30 | [8 empty] | 81 | 1 | 26 | 1 | 109 | 1.8 | 2 | 1
7:30- 7:40 | [8 empty] | 87 | 0 | 26 | 3 | 116 | 2.6 | 2.2 | 3
7:40- 7:50 | [8 empty] | 61 | 0 | 15 | 7 | 83 | 8.4 | 1.6 | 3
7:50- 8:00 | [8 empty] | 72 | 1 | 7 | 1 | 81 | 2.5 | 1.5 | 3
１時間計 | [8 empty] | 442 | 3 | 93 | 13 | 551 | 2.9 | 10.4 | 13
8:00- 8:10 | [8 empty] | 69 | 1 | 15 | 3 | 88 | 4.5 | 1.7 | 1
8:10- 8:20 | [8 empty] | 68 | 1 | 17 | 5 | 91 | 6.6 | 1.7 | 2
8:20- 8:30 | [8 empty] | 83 | 0 | 20 | 2 | 105 | 1.9 | 2 | 2
8:30- 8:40 | [8 empty] | 83 | 0 | 20 | 3 | 106 | 2.8 | 2 | 1
8:40- 8:50 | [8 empty] | 67 | 0 | 9 | 3 | 79 | 3.8 | 1.5 | 1
8:50- 9:00 | [8 empty] | 78 | 0 | 21 | 4 | 103 | 3.9 | 1.9 | 1
１時間計 | [8 empty] | 448 | 2 | 102 | 20 | 572 | 3.8 | 10.7 | 8
9:00-10:00 | [8 empty] | 305 | 3 | 77 | 20 | 405 | 5.7 | 7.6 | 7
10:00-11:00 | [8 empty] | 294 | 0 | 55 | 16 | 365 | 4.4 | 6.9 | 5
11:00-12:00 | [8 empty] | 318 | 2 | 64 | 18 | 402 | 5 | 7.6 | 5
12:00-13:00 | [8 empty] | 279 | 1 | 54 | 19 | 353 | 5.7 | 6.6 | 10
13:00-14:00 | [8 empty] | 279 | 5 | 82 | 26 | 392 | 7.9 | 7.4 | 9
14:00-15:00 | [8 empty] | 300 | 2 | 81 | 13 | 396 | 3.8 | 7.4 | 10
15:00-16:00 | [8 empty] | 351 | 1 | 98 | 37 | 487 | 7.8 | 9.1 | 10
16:00-17:00 | [8 empty] | 359 | 4 | 80 | 17 | 460 | 4.6 | 8.6 | 13
17:00-17:10 | [8 empty] | 82 | 0 | 18 | 6 | 106 | 5.7 | 2 | 7
17:10-17:20 | [8 empty] | 65 | 1 | 13 | 4 | 83 | 6 | 1.6 | 7
17:20-17:30 | [8 empty] | 75 | 0 | 18 | 7 | 100 | 7 | 1.9 | 3
17:30-17:40 | [8 empty] | 74 | 1 | 8 | 1 | 84 | 2.4 | 1.6 | 0
17:40-17:50 | [8 empty] | 59 | 1 | 11 | 5 | 76 | 7.9 | 1.4 | 2
17:50-18:00 | [8 empty] | 55 | 0 | 9 | 1 | 65 | 1.5 | 1.2 | 1
１時間計 | [8 empty] | 410 | 3 | 77 | 24 | 514 | 5.3 | 9.7 | 20
18:00-18:10 | [8 empty] | 72 | 0 | 4 | 4 | 80 | 5 | 1.5 | 2
18:10-18:20 | [8 empty] | 92 | 1 | 5 | 1 | 99 | 2 | 1.9 | 2
18:20-18:30 | [8 empty] | 66 | 0 | 6 | 1 | 73 | 1.4 | 1.4 | 1
18:30-18:40 | [8 empty] | 61 | 0 | 7 | 1 | 69 | 1.4 | 1.3 | 0
18:40-18:50 | [8 empty] | 40 | 0 | 6 | 0 | 46 | 0 | 0.9 | 1
18:50-19:00 | [8 empty] | 54 | 0 | 5 | 0 | 59 | 0 | 1.1 | 1
１時間計 | [8 empty] | 385 | 1 | 33 | 7 | 426 | 1.9 | 8 | 7
全時間合計 | [8 empty] | 4170 | 27 | 896 | 230 | 5323 | 4.8 | 100 | 117

## 断面別自動車交通量調査表(7)
断 面 別 自 動 車 交 通 量 調 査 表
調査地点 ：№16 泉高校金親町入口交差点
調査年月日：令和 5年10月12日(木) 天候:曇り時々晴れ
方向 | D 流入部(10+11+12) | [7 empty] | D 流出部(1+ 5+ 9)
種別時間帯 | 乗用車(台) | バ ス(台) | 小 型貨物車(台) | 大 型貨物車(台) | 合 計(台) | 大型車混入率(％) | 時 間係 数(％) | 二輪車(台) | 乗用車(台) | バ ス(台) | 小 型貨物車(台) | 大 型貨物車(台) | 合 計(台) | 大型車混入率(％) | 時 間係 数(％) | 二輪車(台)
7:00- 7:10 | 71 | 1 | 9 | 6 | 87 | 8 | 2.4 | 1 | 37 | 1 | 1 | 5 | 44 | 13.6 | 1.2 | 1
7:10- 7:20 | 31 | 0 | 11 | 1 | 43 | 2.3 | 1.2 | 0 | 43 | 0 | 6 | 6 | 55 | 10.9 | 1.5 | 1
7:20- 7:30 | 50 | 0 | 13 | 2 | 65 | 3.1 | 1.8 | 0 | 58 | 1 | 15 | 6 | 80 | 8.8 | 2.2 | 1
7:30- 7:40 | 55 | 0 | 11 | 2 | 68 | 2.9 | 1.8 | 2 | 47 | 0 | 7 | 2 | 56 | 3.6 | 1.6 | 1
7:40- 7:50 | 31 | 0 | 6 | 1 | 38 | 2.6 | 1 | 0 | 43 | 1 | 8 | 7 | 59 | 13.6 | 1.7 | 1
7:50- 8:00 | 39 | 0 | 6 | 2 | 47 | 4.3 | 1.3 | 2 | 53 | 1 | 6 | 5 | 65 | 9.2 | 1.8 | 1
１時間計 | 277 | 1 | 56 | 14 | 348 | 4.3 | 9.4 | 5 | 281 | 4 | 43 | 31 | 359 | 9.7 | 10.1 | 6
8:00- 8:10 | 65 | 1 | 10 | 5 | 81 | 7.4 | 2.2 | 3 | 46 | 0 | 5 | 5 | 56 | 8.9 | 1.6 | 1
8:10- 8:20 | 42 | 1 | 11 | 5 | 59 | 10.2 | 1.6 | 0 | 37 | 1 | 9 | 2 | 49 | 6.1 | 1.4 | 1
8:20- 8:30 | 50 | 1 | 15 | 3 | 69 | 5.8 | 1.9 | 0 | 48 | 0 | 9 | 5 | 62 | 8.1 | 1.7 | 3
8:30- 8:40 | 50 | 0 | 16 | 7 | 73 | 9.6 | 2 | 1 | 57 | 1 | 7 | 6 | 71 | 9.9 | 2 | 1
8:40- 8:50 | 39 | 0 | 11 | 2 | 52 | 3.8 | 1.4 | 0 | 30 | 0 | 11 | 4 | 45 | 8.9 | 1.3 | 0
8:50- 9:00 | 46 | 0 | 14 | 1 | 61 | 1.6 | 1.7 | 1 | 31 | 0 | 12 | 4 | 47 | 8.5 | 1.3 | 1
１時間計 | 292 | 3 | 77 | 23 | 395 | 6.6 | 10.7 | 5 | 249 | 2 | 53 | 26 | 330 | 8.5 | 9.3 | 7
9:00-10:00 | 192 | 2 | 55 | 48 | 297 | 16.8 | 8.1 | 5 | 141 | 4 | 47 | 47 | 239 | 21.3 | 6.7 | 1
10:00-11:00 | 157 | 1 | 45 | 51 | 254 | 20.5 | 6.9 | 6 | 145 | 2 | 46 | 43 | 236 | 19.1 | 6.6 | 4
11:00-12:00 | 167 | 2 | 54 | 48 | 271 | 18.5 | 7.4 | 1 | 165 | 1 | 55 | 46 | 267 | 17.6 | 7.5 | 4
12:00-13:00 | 194 | 3 | 36 | 42 | 275 | 16.4 | 7.5 | 5 | 150 | 1 | 60 | 39 | 250 | 16 | 7 | 8
13:00-14:00 | 174 | 3 | 72 | 40 | 289 | 14.9 | 7.8 | 5 | 166 | 6 | 53 | 52 | 277 | 20.9 | 7.8 | 0
14:00-15:00 | 160 | 2 | 71 | 48 | 281 | 17.8 | 7.6 | 5 | 153 | 2 | 41 | 44 | 240 | 19.2 | 6.7 | 5
15:00-16:00 | 208 | 4 | 68 | 36 | 316 | 12.7 | 8.6 | 6 | 204 | 3 | 62 | 55 | 324 | 17.9 | 9.1 | 6
16:00-17:00 | 218 | 4 | 51 | 31 | 304 | 11.5 | 8.2 | 4 | 223 | 3 | 81 | 48 | 355 | 14.4 | 10 | 5
17:00-17:10 | 58 | 0 | 5 | 12 | 75 | 16 | 2 | 0 | 43 | 1 | 19 | 8 | 71 | 12.7 | 2 | 0
17:10-17:20 | 34 | 0 | 7 | 4 | 45 | 8.9 | 1.2 | 1 | 28 | 0 | 16 | 6 | 50 | 12 | 1.4 | 0
17:20-17:30 | 48 | 0 | 5 | 5 | 58 | 8.6 | 1.6 | 1 | 45 | 0 | 16 | 5 | 66 | 7.6 | 1.9 | 0
17:30-17:40 | 45 | 0 | 4 | 1 | 50 | 2 | 1.4 | 1 | 44 | 2 | 17 | 5 | 68 | 10.3 | 1.9 | 2
17:40-17:50 | 55 | 0 | 5 | 1 | 61 | 1.6 | 1.7 | 1 | 36 | 0 | 7 | 5 | 48 | 10.4 | 1.3 | 3
17:50-18:00 | 44 | 0 | 5 | 5 | 54 | 9.3 | 1.5 | 1 | 28 | 1 | 8 | 3 | 40 | 10 | 1.1 | 3
１時間計 | 284 | 0 | 31 | 28 | 343 | 8.2 | 9.3 | 5 | 224 | 4 | 83 | 32 | 343 | 10.5 | 9.6 | 8
18:00-18:10 | 53 | 2 | 2 | 3 | 60 | 8.3 | 1.6 | 1 | 55 | 0 | 7 | 4 | 66 | 6.1 | 1.9 | 2
18:10-18:20 | 50 | 3 | 5 | 2 | 60 | 8.3 | 1.6 | 0 | 48 | 1 | 2 | 1 | 52 | 3.8 | 1.5 | 2
18:20-18:30 | 33 | 0 | 1 | 0 | 34 | 0 | 0.9 | 0 | 48 | 0 | 8 | 3 | 59 | 5.1 | 1.7 | 1
18:30-18:40 | 54 | 0 | 2 | 2 | 58 | 3.4 | 1.6 | 0 | 51 | 0 | 4 | 4 | 59 | 6.8 | 1.7 | 0
18:40-18:50 | 44 | 0 | 3 | 0 | 47 | 0 | 1.3 | 0 | 37 | 0 | 8 | 0 | 45 | 0 | 1.3 | 0
18:50-19:00 | 52 | 1 | 0 | 2 | 55 | 5.5 | 1.5 | 1 | 50 | 0 | 7 | 2 | 59 | 3.4 | 1.7 | 1
１時間計 | 286 | 6 | 13 | 9 | 314 | 4.8 | 8.5 | 2 | 289 | 1 | 36 | 14 | 340 | 4.4 | 9.6 | 6
全時間合計 | 2609 | 31 | 629 | 418 | 3687 | 12.2 | 100 | 54 | 2390 | 33 | 660 | 477 | 3560 | 14.3 | 100 | 60

## 断面別自動車交通量調査表(8)
断 面 別 自 動 車 交 通 量 調 査 表
調査地点 ：№16 泉高校金親町入口交差点
調査年月日：令和 5年10月12日(木) 天候:曇り時々晴れ
方向 | [8 empty] | D 合計 ( 1+ 5+ 9+10+11+12)
種別時間帯 | 乗用車(台) | バ ス(台) | 小 型貨物車(台) | 大 型貨物車(台) | 合 計(台) | 大型車混入率(％) | 時 間係 数(％) | 二輪車(台) | 乗用車(台) | バ ス(台) | 小 型貨物車(台) | 大 型貨物車(台) | 合 計(台) | 大型車混入率(％) | 時 間係 数(％) | 二輪車(台)
7:00- 7:10 | [8 empty] | 108 | 2 | 10 | 11 | 131 | 9.9 | 1.8 | 2
7:10- 7:20 | [8 empty] | 74 | 0 | 17 | 7 | 98 | 7.1 | 1.4 | 1
7:20- 7:30 | [8 empty] | 108 | 1 | 28 | 8 | 145 | 6.2 | 2 | 1
7:30- 7:40 | [8 empty] | 102 | 0 | 18 | 4 | 124 | 3.2 | 1.7 | 3
7:40- 7:50 | [8 empty] | 74 | 1 | 14 | 8 | 97 | 9.3 | 1.3 | 1
7:50- 8:00 | [8 empty] | 92 | 1 | 12 | 7 | 112 | 7.1 | 1.5 | 3
１時間計 | [8 empty] | 558 | 5 | 99 | 45 | 707 | 7.1 | 9.8 | 11
8:00- 8:10 | [8 empty] | 111 | 1 | 15 | 10 | 137 | 8 | 1.9 | 4
8:10- 8:20 | [8 empty] | 79 | 2 | 20 | 7 | 108 | 8.3 | 1.5 | 1
8:20- 8:30 | [8 empty] | 98 | 1 | 24 | 8 | 131 | 6.9 | 1.8 | 3
8:30- 8:40 | [8 empty] | 107 | 1 | 23 | 13 | 144 | 9.7 | 2 | 2
8:40- 8:50 | [8 empty] | 69 | 0 | 22 | 6 | 97 | 6.2 | 1.3 | 0
8:50- 9:00 | [8 empty] | 77 | 0 | 26 | 5 | 108 | 4.6 | 1.5 | 2
１時間計 | [8 empty] | 541 | 5 | 130 | 49 | 725 | 7.4 | 10 | 12
9:00-10:00 | [8 empty] | 333 | 6 | 102 | 95 | 536 | 18.8 | 7.4 | 6
10:00-11:00 | [8 empty] | 302 | 3 | 91 | 94 | 490 | 19.8 | 6.8 | 10
11:00-12:00 | [8 empty] | 332 | 3 | 109 | 94 | 538 | 18 | 7.4 | 5
12:00-13:00 | [8 empty] | 344 | 4 | 96 | 81 | 525 | 16.2 | 7.2 | 13
13:00-14:00 | [8 empty] | 340 | 9 | 125 | 92 | 566 | 17.8 | 7.8 | 5
14:00-15:00 | [8 empty] | 313 | 4 | 112 | 92 | 521 | 18.4 | 7.2 | 10
15:00-16:00 | [8 empty] | 412 | 7 | 130 | 91 | 640 | 15.3 | 8.8 | 12
16:00-17:00 | [8 empty] | 441 | 7 | 132 | 79 | 659 | 13.1 | 9.1 | 9
17:00-17:10 | [8 empty] | 101 | 1 | 24 | 20 | 146 | 14.4 | 2 | 0
17:10-17:20 | [8 empty] | 62 | 0 | 23 | 10 | 95 | 10.5 | 1.3 | 1
17:20-17:30 | [8 empty] | 93 | 0 | 21 | 10 | 124 | 8.1 | 1.7 | 1
17:30-17:40 | [8 empty] | 89 | 2 | 21 | 6 | 118 | 6.8 | 1.6 | 3
17:40-17:50 | [8 empty] | 91 | 0 | 12 | 6 | 109 | 5.5 | 1.5 | 4
17:50-18:00 | [8 empty] | 72 | 1 | 13 | 8 | 94 | 9.6 | 1.3 | 4
１時間計 | [8 empty] | 508 | 4 | 114 | 60 | 686 | 9.3 | 9.5 | 13
18:00-18:10 | [8 empty] | 108 | 2 | 9 | 7 | 126 | 7.1 | 1.7 | 3
18:10-18:20 | [8 empty] | 98 | 4 | 7 | 3 | 112 | 6.3 | 1.5 | 2
18:20-18:30 | [8 empty] | 81 | 0 | 9 | 3 | 93 | 3.2 | 1.3 | 1
18:30-18:40 | [8 empty] | 105 | 0 | 6 | 6 | 117 | 5.1 | 1.6 | 0
18:40-18:50 | [8 empty] | 81 | 0 | 11 | 0 | 92 | 0 | 1.3 | 0
18:50-19:00 | [8 empty] | 102 | 1 | 7 | 4 | 114 | 4.4 | 1.6 | 2
１時間計 | [8 empty] | 575 | 7 | 49 | 23 | 654 | 4.6 | 9 | 8
全時間合計 | [8 empty] | 4999 | 64 | 1289 | 895 | 7247 | 13.2 | 100 | 114

## 歩行者通行量調査表(1)
歩 行 者 通 行 量 調 査 表
調査地点 ：№16 泉高校金親町入口交差点
調査年月日：令和 5年10月12日(木) 天候:曇り時々晴れ
方向 | ｱ |  |  |  | ｲ |  |  |  | 合計
種別時間帯 | 歩行者(人) | 自転車(台) | 合 計(人･台) | 時 間係 数(％) | 歩行者(人) | 自転車(台) | 合 計(人･台) | 時 間係 数(％) | 歩行者(人) | 自転車(台) | 合 計(人･台) | 時 間係 数(％)
7:00- 7:10 | 0 | 1 | 1 | 0.5 | 0 | 3 | 3 | 3.9 | 0 | 4 | 4 | 1.5
7:10- 7:20 | 0 | 1 | 1 | 0.5 | 0 | 0 | 0 | 0 | 0 | 1 | 1 | 0.4
7:20- 7:30 | 0 | 0 | 0 | 0 | 0 | 0 | 0 | 0 | 0 | 0 | 0 | 0
7:30- 7:40 | 0 | 2 | 2 | 1 | 0 | 2 | 2 | 2.6 | 0 | 4 | 4 | 1.5
7:40- 7:50 | 0 | 0 | 0 | 0 | 0 | 7 | 7 | 9.2 | 0 | 7 | 7 | 2.6
7:50- 8:00 | 0 | 3 | 3 | 1.5 | 0 | 10 | 10 | 13.2 | 0 | 13 | 13 | 4.8
１時間計 | 0 | 7 | 7 | 3.6 | 0 | 22 | 22 | 28.9 | 0 | 29 | 29 | 10.7
8:00- 8:10 | 0 | 3 | 3 | 1.5 | 1 | 1 | 2 | 2.6 | 1 | 4 | 5 | 1.8
8:10- 8:20 | 0 | 7 | 7 | 3.6 | 0 | 3 | 3 | 3.9 | 0 | 10 | 10 | 3.7
8:20- 8:30 | 0 | 0 | 0 | 0 | 0 | 3 | 3 | 3.9 | 0 | 3 | 3 | 1.1
8:30- 8:40 | 0 | 1 | 1 | 0.5 | 0 | 1 | 1 | 1.3 | 0 | 2 | 2 | 0.7
8:40- 8:50 | 0 | 1 | 1 | 0.5 | 1 | 2 | 3 | 3.9 | 1 | 3 | 4 | 1.5
8:50- 9:00 | 0 | 0 | 0 | 0 | 0 | 1 | 1 | 1.3 | 0 | 1 | 1 | 0.4
１時間計 | 0 | 12 | 12 | 6.2 | 2 | 11 | 13 | 17.1 | 2 | 23 | 25 | 9.2
9:00-10:00 | 0 | 2 | 2 | 1 | 1 | 2 | 3 | 3.9 | 1 | 4 | 5 | 1.8
10:00-11:00 | 2 | 6 | 8 | 4.1 | 2 | 5 | 7 | 9.2 | 4 | 11 | 15 | 5.5
11:00-12:00 | 2 | 8 | 10 | 5.1 | 0 | 7 | 7 | 9.2 | 2 | 15 | 17 | 6.3
12:00-13:00 | 0 | 1 | 1 | 0.5 | 0 | 5 | 5 | 6.6 | 0 | 6 | 6 | 2.2
13:00-14:00 | 0 | 6 | 6 | 3.1 | 0 | 3 | 3 | 3.9 | 0 | 9 | 9 | 3.3
14:00-15:00 | 1 | 11 | 12 | 6.2 | 0 | 2 | 2 | 2.6 | 1 | 13 | 14 | 5.2
15:00-16:00 | 0 | 61 | 61 | 31.3 | 0 | 1 | 1 | 1.3 | 0 | 62 | 62 | 22.9
16:00-17:00 | 2 | 32 | 34 | 17.4 | 2 | 5 | 7 | 9.2 | 4 | 37 | 41 | 15.1
17:00-17:10 | 1 | 1 | 2 | 1 | 0 | 0 | 0 | 0 | 1 | 1 | 2 | 0.7
17:10-17:20 | 0 | 4 | 4 | 2.1 | 1 | 0 | 1 | 1.3 | 1 | 4 | 5 | 1.8
17:20-17:30 | 1 | 0 | 1 | 0.5 | 0 | 0 | 0 | 0 | 1 | 0 | 1 | 0.4
17:30-17:40 | 1 | 14 | 15 | 7.7 | 0 | 0 | 0 | 0 | 1 | 14 | 15 | 5.5
17:40-17:50 | 2 | 2 | 4 | 2.1 | 0 | 0 | 0 | 0 | 2 | 2 | 4 | 1.5
17:50-18:00 | 2 | 0 | 2 | 1 | 0 | 0 | 0 | 0 | 2 | 0 | 2 | 0.7
１時間計 | 7 | 21 | 28 | 14.4 | 1 | 0 | 1 | 1.3 | 8 | 21 | 29 | 10.7
18:00-18:10 | 1 | 3 | 4 | 2.1 | 0 | 0 | 0 | 0 | 1 | 3 | 4 | 1.5
18:10-18:20 | 0 | 3 | 3 | 1.5 | 0 | 4 | 4 | 5.3 | 0 | 7 | 7 | 2.6
18:20-18:30 | 0 | 2 | 2 | 1 | 0 | 1 | 1 | 1.3 | 0 | 3 | 3 | 1.1
18:30-18:40 | 2 | 1 | 3 | 1.5 | 0 | 0 | 0 | 0 | 2 | 1 | 3 | 1.1
18:40-18:50 | 0 | 1 | 1 | 0.5 | 0 | 0 | 0 | 0 | 0 | 1 | 1 | 0.4
18:50-19:00 | 0 | 1 | 1 | 0.5 | 0 | 0 | 0 | 0 | 0 | 1 | 1 | 0.4
１時間計 | 3 | 11 | 14 | 7.2 | 0 | 5 | 5 | 6.6 | 3 | 16 | 19 | 7
全時間合計 | 17 | 178 | 195 | 100 | 8 | 68 | 76 | 100 | 25 | 246 | 271 | 100

## 歩行者通行量調査表(2)
歩 行 者 通 行 量 調 査 表
調査地点 ：№16 泉高校金親町入口交差点
調査年月日：令和 5年10月12日(木) 天候:曇り時々晴れ
方向 | ｳ |  |  |  | ｴ |  |  |  | 合計
種別時間帯 | 歩行者(人) | 自転車(台) | 合 計(人･台) | 時 間係 数(％) | 歩行者(人) | 自転車(台) | 合 計(人･台) | 時 間係 数(％) | 歩行者(人) | 自転車(台) | 合 計(人･台) | 時 間係 数(％)
7:00- 7:10 | 0 | 0 | 0 | 0 | 0 | 0 | 0 | 0 | 0 | 0 | 0 | 0
7:10- 7:20 | 0 | 0 | 0 | 0 | 0 | 2 | 2 | 25 | 0 | 2 | 2 | 8.7
7:20- 7:30 | 0 | 0 | 0 | 0 | 0 | 0 | 0 | 0 | 0 | 0 | 0 | 0
7:30- 7:40 | 0 | 0 | 0 | 0 | 0 | 0 | 0 | 0 | 0 | 0 | 0 | 0
7:40- 7:50 | 0 | 0 | 0 | 0 | 0 | 0 | 0 | 0 | 0 | 0 | 0 | 0
7:50- 8:00 | 0 | 0 | 0 | 0 | 0 | 0 | 0 | 0 | 0 | 0 | 0 | 0
１時間計 | 0 | 0 | 0 | 0 | 0 | 2 | 2 | 25 | 0 | 2 | 2 | 8.7
8:00- 8:10 | 0 | 0 | 0 | 0 | 0 | 0 | 0 | 0 | 0 | 0 | 0 | 0
8:10- 8:20 | 0 | 0 | 0 | 0 | 0 | 0 | 0 | 0 | 0 | 0 | 0 | 0
8:20- 8:30 | 0 | 0 | 0 | 0 | 0 | 0 | 0 | 0 | 0 | 0 | 0 | 0
8:30- 8:40 | 0 | 0 | 0 | 0 | 0 | 0 | 0 | 0 | 0 | 0 | 0 | 0
8:40- 8:50 | 0 | 0 | 0 | 0 | 0 | 0 | 0 | 0 | 0 | 0 | 0 | 0
8:50- 9:00 | 0 | 0 | 0 | 0 | 0 | 0 | 0 | 0 | 0 | 0 | 0 | 0
１時間計 | 0 | 0 | 0 | 0 | 0 | 0 | 0 | 0 | 0 | 0 | 0 | 0
9:00-10:00 | 0 | 1 | 1 | 6.7 | 0 | 1 | 1 | 12.5 | 0 | 2 | 2 | 8.7
10:00-11:00 | 1 | 1 | 2 | 13.3 | 0 | 2 | 2 | 25 | 1 | 3 | 4 | 17.4
11:00-12:00 | 0 | 0 | 0 | 0 | 0 | 1 | 1 | 12.5 | 0 | 1 | 1 | 4.3
12:00-13:00 | 0 | 0 | 0 | 0 | 0 | 0 | 0 | 0 | 0 | 0 | 0 | 0
13:00-14:00 | 0 | 0 | 0 | 0 | 0 | 0 | 0 | 0 | 0 | 0 | 0 | 0
14:00-15:00 | 1 | 0 | 1 | 6.7 | 0 | 0 | 0 | 0 | 1 | 0 | 1 | 4.3
15:00-16:00 | 0 | 2 | 2 | 13.3 | 0 | 0 | 0 | 0 | 0 | 2 | 2 | 8.7
16:00-17:00 | 0 | 4 | 4 | 26.7 | 0 | 0 | 0 | 0 | 0 | 4 | 4 | 17.4
17:00-17:10 | 0 | 0 | 0 | 0 | 0 | 0 | 0 | 0 | 0 | 0 | 0 | 0
17:10-17:20 | 0 | 0 | 0 | 0 | 0 | 0 | 0 | 0 | 0 | 0 | 0 | 0
17:20-17:30 | 0 | 1 | 1 | 6.7 | 0 | 0 | 0 | 0 | 0 | 1 | 1 | 4.3
17:30-17:40 | 0 | 0 | 0 | 0 | 0 | 0 | 0 | 0 | 0 | 0 | 0 | 0
17:40-17:50 | 0 | 0 | 0 | 0 | 0 | 0 | 0 | 0 | 0 | 0 | 0 | 0
17:50-18:00 | 0 | 0 | 0 | 0 | 1 | 0 | 1 | 12.5 | 1 | 0 | 1 | 4.3
１時間計 | 0 | 1 | 1 | 6.7 | 1 | 0 | 1 | 12.5 | 1 | 1 | 2 | 8.7
18:00-18:10 | 0 | 0 | 0 | 0 | 0 | 0 | 0 | 0 | 0 | 0 | 0 | 0
18:10-18:20 | 0 | 0 | 0 | 0 | 0 | 0 | 0 | 0 | 0 | 0 | 0 | 0
18:20-18:30 | 0 | 1 | 1 | 6.7 | 0 | 0 | 0 | 0 | 0 | 1 | 1 | 4.3
18:30-18:40 | 1 | 0 | 1 | 6.7 | 0 | 1 | 1 | 12.5 | 1 | 1 | 2 | 8.7
18:40-18:50 | 0 | 1 | 1 | 6.7 | 0 | 0 | 0 | 0 | 0 | 1 | 1 | 4.3
18:50-19:00 | 0 | 1 | 1 | 6.7 | 0 | 0 | 0 | 0 | 0 | 1 | 1 | 4.3
１時間計 | 1 | 3 | 4 | 26.7 | 0 | 1 | 1 | 12.5 | 1 | 4 | 5 | 21.7
全時間合計 | 3 | 12 | 15 | 100 | 1 | 7 | 8 | 100 | 4 | 19 | 23 | 100

## 歩行者通行量調査表(3)
歩 行 者 通 行 量 調 査 表
調査地点 ：№16 泉高校金親町入口交差点
調査年月日：令和 5年10月12日(木) 天候:曇り時々晴れ
方向 | ｵ |  |  |  | ｶ |  |  |  | 合計
種別時間帯 | 歩行者(人) | 自転車(台) | 合 計(人･台) | 時 間係 数(％) | 歩行者(人) | 自転車(台) | 合 計(人･台) | 時 間係 数(％) | 歩行者(人) | 自転車(台) | 合 計(人･台) | 時 間係 数(％)
7:00- 7:10 | 1 | 1 | 2 | 1.5 | 0 | 0 | 0 | 0 | 1 | 1 | 2 | 1.1
7:10- 7:20 | 0 | 1 | 1 | 0.8 | 0 | 0 | 0 | 0 | 0 | 1 | 1 | 0.5
7:20- 7:30 | 0 | 3 | 3 | 2.3 | 0 | 0 | 0 | 0 | 0 | 3 | 3 | 1.6
7:30- 7:40 | 0 | 0 | 0 | 0 | 0 | 0 | 0 | 0 | 0 | 0 | 0 | 0
7:40- 7:50 | 1 | 1 | 2 | 1.5 | 0 | 0 | 0 | 0 | 1 | 1 | 2 | 1.1
7:50- 8:00 | 0 | 11 | 11 | 8.3 | 0 | 0 | 0 | 0 | 0 | 11 | 11 | 5.9
１時間計 | 2 | 17 | 19 | 14.3 | 0 | 0 | 0 | 0 | 2 | 17 | 19 | 10.1
8:00- 8:10 | 0 | 0 | 0 | 0 | 0 | 0 | 0 | 0 | 0 | 0 | 0 | 0
8:10- 8:20 | 0 | 9 | 9 | 6.8 | 0 | 0 | 0 | 0 | 0 | 9 | 9 | 4.8
8:20- 8:30 | 0 | 32 | 32 | 24.1 | 0 | 0 | 0 | 0 | 0 | 32 | 32 | 17
8:30- 8:40 | 0 | 26 | 26 | 19.5 | 0 | 0 | 0 | 0 | 0 | 26 | 26 | 13.8
8:40- 8:50 | 0 | 0 | 0 | 0 | 0 | 0 | 0 | 0 | 0 | 0 | 0 | 0
8:50- 9:00 | 2 | 1 | 3 | 2.3 | 0 | 0 | 0 | 0 | 2 | 1 | 3 | 1.6
１時間計 | 2 | 68 | 70 | 52.6 | 0 | 0 | 0 | 0 | 2 | 68 | 70 | 37.2
9:00-10:00 | 2 | 6 | 8 | 6 | 0 | 0 | 0 | 0 | 2 | 6 | 8 | 4.3
10:00-11:00 | 0 | 6 | 6 | 4.5 | 0 | 2 | 2 | 3.6 | 0 | 8 | 8 | 4.3
11:00-12:00 | 0 | 2 | 2 | 1.5 | 0 | 3 | 3 | 5.5 | 0 | 5 | 5 | 2.7
12:00-13:00 | 0 | 5 | 5 | 3.8 | 0 | 2 | 2 | 3.6 | 0 | 7 | 7 | 3.7
13:00-14:00 | 1 | 2 | 3 | 2.3 | 1 | 1 | 2 | 3.6 | 2 | 3 | 5 | 2.7
14:00-15:00 | 0 | 1 | 1 | 0.8 | 0 | 0 | 0 | 0 | 0 | 1 | 1 | 0.5
15:00-16:00 | 1 | 7 | 8 | 6 | 2 | 26 | 28 | 50.9 | 3 | 33 | 36 | 19.1
16:00-17:00 | 1 | 6 | 7 | 5.3 | 0 | 5 | 5 | 9.1 | 1 | 11 | 12 | 6.4
17:00-17:10 | 0 | 0 | 0 | 0 | 0 | 0 | 0 | 0 | 0 | 0 | 0 | 0
17:10-17:20 | 0 | 1 | 1 | 0.8 | 1 | 4 | 5 | 9.1 | 1 | 5 | 6 | 3.2
17:20-17:30 | 0 | 1 | 1 | 0.8 | 1 | 4 | 5 | 9.1 | 1 | 5 | 6 | 3.2
17:30-17:40 | 0 | 0 | 0 | 0 | 0 | 0 | 0 | 0 | 0 | 0 | 0 | 0
17:40-17:50 | 0 | 0 | 0 | 0 | 0 | 0 | 0 | 0 | 0 | 0 | 0 | 0
17:50-18:00 | 0 | 0 | 0 | 0 | 0 | 0 | 0 | 0 | 0 | 0 | 0 | 0
１時間計 | 0 | 2 | 2 | 1.5 | 2 | 8 | 10 | 18.2 | 2 | 10 | 12 | 6.4
18:00-18:10 | 0 | 0 | 0 | 0 | 0 | 0 | 0 | 0 | 0 | 0 | 0 | 0
18:10-18:20 | 0 | 0 | 0 | 0 | 0 | 2 | 2 | 3.6 | 0 | 2 | 2 | 1.1
18:20-18:30 | 0 | 0 | 0 | 0 | 0 | 0 | 0 | 0 | 0 | 0 | 0 | 0
18:30-18:40 | 0 | 0 | 0 | 0 | 0 | 1 | 1 | 1.8 | 0 | 1 | 1 | 0.5
18:40-18:50 | 0 | 1 | 1 | 0.8 | 0 | 0 | 0 | 0 | 0 | 1 | 1 | 0.5
18:50-19:00 | 0 | 1 | 1 | 0.8 | 0 | 0 | 0 | 0 | 0 | 1 | 1 | 0.5
１時間計 | 0 | 2 | 2 | 1.5 | 0 | 3 | 3 | 5.5 | 0 | 5 | 5 | 2.7
全時間合計 | 9 | 124 | 133 | 100 | 5 | 50 | 55 | 100 | 14 | 174 | 188 | 100

## 滞留長・渋滞長・通過時間調査表_1
滞留長・渋滞長・通過時間調査表
調査地点 ：№16 泉高校金親町入口交差点
調査年月日：令和 5年10月12日(木) 天候:曇り時々晴れ
渋滞原因凡例 | １：車線減少 ２：信号現示不適 ３：踏切 ４：橋梁 ５：右折、対向直進 ６：左折車
７：大型車 ８：二輪車 ９：歩行者 10：駐車車両 11：ﾊﾞｽ停、ﾊﾞｽﾚｰﾝ 12：工事、事故
13：沿道出入車両 14：道路線形 15：交差点形状 16：先詰まり 17：その他
| 方向 ａ |  |  |  | 方向 ｂ |  |  |  | 方向 ｃ |  |  |  | 方向 ｄ
観測時間 | 滞留長 (m) | 渋滞長 (m) | 通過 時間 (分:秒) | 渋滞 原因 | 滞留長 (m) | 渋滞長 (m) | 通過 時間 (分:秒) | 渋滞 原因 | 滞留長 (m) | 渋滞長 (m) | 通過 時間 (分:秒) | 渋滞 原因 | 滞留長 (m) | 渋滞長 (m) | 通過 時間 (分:秒) | 渋滞 原因
7:00- 7:10 | 0 | 0 |  |  | 10 | 0 | 0:00 |  | 20 | 0 | 0:00 |  | 20 | 0 | 0:00
7:10- 7:20 | 10 | 0 | 0:00 |  | 100 | 0 | 0:01 |  | 50 | 0 | 0:00 |  | 50 | 0 | 0:00
7:20- 7:30 | 10 | 0 | 0:00 |  | 90 | 0 | 0:01 |  | 60 | 0 | 0:00 |  | 50 | 0 | 0:00
7:30- 7:40 | 10 | 0 | 0:00 |  | 50 | 0 | 0:00 |  | 60 | 0 | 0:00 |  | 20 | 0 | 0:00
7:40- 7:50 | 10 | 0 | 0:00 |  | 90 | 0 | 0:01 |  | 60 | 0 | 0:00 |  | 50 | 0 | 0:00
7:50- 8:00 | 10 | 0 | 0:00 |  | 110 | 0 | 0:01 |  | 30 | 0 | 0:00 |  | 20 | 0 | 0:00
8:00- 8:10 | 10 | 0 | 0:00 |  | 110 | 0 | 0:01 |  | 30 | 0 | 0:00 |  | 50 | 0 | 0:00
8:10- 8:20 | 10 | 0 | 0:00 |  | 40 | 0 | 0:00 |  | 40 | 0 | 0:00 |  | 20 | 0 | 0:00
8:20- 8:30 | 10 | 0 | 0:00 |  | 90 | 10 | 0:02 | 5 | 20 | 0 | 0:00 |  | 40 | 0 | 0:00
8:30- 8:40 | 0 | 0 |  |  | 120 | 10 | 0:02 | 5,7 | 50 | 0 | 0:00 |  | 20 | 0 | 0:00
8:40- 8:50 | 10 | 0 | 0:00 |  | 80 | 0 | 0:00 |  | 40 | 0 | 0:00 |  | 30 | 0 | 0:00
8:50- 9:00 | 10 | 0 | 0:00 |  | 30 | 0 | 0:00 |  | 50 | 0 | 0:00 |  | 30 | 0 | 0:00
9:00-10:00 | 10 | 0 | 0:00 |  | 80 | 0 | 0:01 |  | 20 | 0 | 0:00 |  | 30 | 0 | 0:00
10:00-11:00 | 10 | 0 | 0:00 |  | 90 | 0 | 0:01 |  | 40 | 0 | 0:00 |  | 20 | 0 | 0:00
11:00-12:00 | 10 | 0 | 0:00 |  | 80 | 0 | 0:01 |  | 30 | 0 | 0:00 |  | 30 | 0 | 0:00
12:00-13:00 | 10 | 0 | 0:00 |  | 90 | 0 | 0:01 |  | 30 | 0 | 0:00 |  | 40 | 0 | 0:00
13:00-14:00 | 10 | 0 | 0:00 |  | 90 | 40 | 0:02 | 5 | 30 | 0 | 0:00 |  | 50 | 0 | 0:00
14:00-15:00 | 10 | 0 | 0:00 |  | 110 | 0 | 0:01 |  | 60 | 0 | 0:00 |  | 40 | 0 | 0:00
15:00-16:00 | 10 | 0 | 0:00 |  | 100 | 0 | 0:01 |  | 50 | 0 | 0:00 |  | 50 | 0 | 0:00
16:00-17:00 | 10 | 0 | 0:00 |  | 110 | 0 | 0:01 |  | 60 | 0 | 0:00 |  | 50 | 0 | 0:00
17:00-17:10 | 10 | 0 | 0:00 |  | 80 | 0 | 0:00 |  | 30 | 0 | 0:00 |  | 40 | 0 | 0:00
17:10-17:20 | 10 | 0 | 0:00 |  | 40 | 0 | 0:00 |  | 40 | 0 | 0:00 |  | 40 | 0 | 0:00
17:20-17:30 | 10 | 0 | 0:00 |  | 110 | 10 | 0:02 | 5,7 | 40 | 0 | 0:00 |  | 50 | 0 | 0:00
17:30-17:40 | 10 | 0 | 0:00 |  | 150 | 10 | 0:02 | 2,5 | 30 | 0 | 0:00 |  | 80 | 0 | 0:00
17:40-17:50 | 0 | 0 |  |  | 110 | 0 | 0:01 |  | 50 | 0 | 0:00 |  | 50 | 0 | 0:00
17:50-18:00 | 10 | 0 | 0:00 |  | 60 | 0 | 0:00 |  | 30 | 0 | 0:00 |  | 40 | 0 | 0:00
18:00-18:10 | 10 | 0 | 0:00 |  | 130 | 40 | 0:02 | 2,5 | 40 | 0 | 0:00 |  | 40 | 0 | 0:00
18:10-18:20 | 10 | 0 | 0:00 |  | 90 | 0 | 0:01 |  | 60 | 0 | 0:00 |  | 50 | 0 | 0:00
18:20-18:30 | 10 | 0 | 0:00 |  | 70 | 0 | 0:01 |  | 20 | 0 | 0:00 |  | 50 | 0 | 0:00
18:30-18:40 | 10 | 0 | 0:00 |  | 190 | 100 | 0:02 | 2,5 | 30 | 0 | 0:00 |  | 30 | 0 | 0:00
18:40-18:50 | 10 | 0 | 0:00 |  | 50 | 0 | 0:00 |  | 20 | 0 | 0:00 |  | 30 | 0 | 0:00
18:50-19:00 | 10 | 0 | 0:00 |  | 70 | 0 | 0:01 |  | 20 | 0 | 0:00 |  | 20 | 0 | 0:00