## 抑制量計算（宅地分譲）
黄色着色部のみ入力する。
| 建蔽率 | 50%
| 流 出 係 数 算 定 | [5 empty] | 抑 制 計 算
| 開発面積 （m2） | 屋根面積（m2） | 駐車場（m2） | 緑 地 （m2） | その他 （m2） | 合 計 （m2） | 開発後 流出係数 | 抑制 流出係数 | 降雨強度 （mm/h） | 必要容量 （m3） | 計画容量 （m3） |  | 計算事例（宅地１）
1 |  | 0.9 | 0.9 | 0.2 |  |  | 0.61 | 0.3 | 111.11 | 5.7 | 9.5 |  | V=1/360×（C2－C1）×I×Ａ×3600
| 165.23 | 82.615 | 12.5 | 70.115 | [8 empty] | Ｃ1＝放流流出係数 |  |  |  | 0.3
|  | 74.3535 | 11.25 | 14.023 |  | 99.6265 | [6 empty] | Ｃ2＝平均流出係数 |  |  |  | 0.61
2 |  | 0.9 | 0.9 | 0.2 |  |  | 0.61 | 0.3 | 111.11 | 5.69 | 9.5 |  | I ＝ 降雨強度 |  |  |  | 111.11 |  |  | mm/h
| 165.09 | 82.545 | 12.5 | 70.045 | [8 empty] | Ａ＝ 宅地面積 |  |  |  | 165.23 |  |  | m2
|  | 74.2905 | 11.25 | 14.009 |  | 99.5495
3 |  | 0.9 | 0.9 | 0.2 |  |  | 0.61 | 0.3 | 111.11 | 5.72 | 9.5 |  | Ｃ2の算出
| 165.87 | 82.935 | 12.5 | 70.435 | [8 empty] | 宅地面積 Ａ＝ |  |  |  | 165.23 |  | ㎡
|  | 74.6415 | 11.25 | 14.087 |  | 99.9785 | [6 empty] | 屋根面積×0.9 |  |  |  | 82.615 |  | ㎡ |  | ×0.9 = | 74.353
4 |  | 0.9 | 0.9 | 0.2 |  |  | 0.61 | 0.3 | 111.11 | 5.86 | 9.5 |  | コンクリート×0.9 |  |  |  | 12.5 |  | ㎡ |  | ×0.9 = | 11.25
| 170.13 | 85.065 | 12.5 | 72.565 | [8 empty] | 間地×0.2 |  |  |  | 70.115 |  | ㎡ |  | ×0.2 = | 14.023
|  | 76.5585 | 11.25 | 14.513 |  | 102.3215 | [6 empty] | 計 |  |  |  | 165.23 |  | ㎡ |  |  | 99.626
5 |  | 0.9 | 0.9 | 0.2 |  |  | 0.6 | 0.3 | 111.11 | 6.38 | 9.5
| 191.39 | 95.695 | 12.5 | 83.195 | [8 empty] | Ｃ2＝ | 99.6265 | ÷ | 165.23 |  |  | ＝ | 0.61
|  | 86.1255 | 11.25 | 16.639 |  | 114.0145
6 |  | 0.9 | 0.9 | 0.2 |  |  | 0.6 | 0.3 | 111.11 | 6.34 | 9.5 | V = |  | 1/360 × （ | 0.61 |  | - | 0.3 | ) × 111.1× |  |  | 0.016523 | ×3600
| 189.93 | 94.965 | 12.5 | 82.465 | [7 empty] | V = |  | 5.7 | m3
|  | 85.4685 | 11.25 | 16.493 |  | 113.2115
7 |  | 0.9 | 0.9 | 0.2 |  |  | 0.6 | 0.3 | 111.11 | 6.03 | 9.5
| 180.84 | 90.42 | 12.5 | 77.92
|  | 81.378 | 11.25 | 15.584 |  | 108.212
8 |  | 0.9 | 0.9 | 0.2 |  |  | 0.6 | 0.3 | 111.11 | 6.9 | 9.5
| 206.71 | 103.355 | 12.5 | 90.855
|  | 93.0195 | 11.25 | 18.171 |  | 122.4405
9 |  | 0.9 | 0.9 | 0.2 |  |  | 0.59 | 0.3 | 111.11 | 7.91 | 9.5
| 245.23 | 122.615 | 12.5 | 110.115
|  | 110.3535 | 11.25 | 22.023 |  | 143.6265
10 |  | 0.9 | 0.9 | 0.2 |  |  | 0.61 | 0.3 | 111.11 | 5.7 | 9.5
| 165.3 | 82.65 | 12.5 | 70.15
|  | 74.385 | 11.25 | 14.03 |  | 99.665
11 |  | 0.9 | 0.9 | 0.2 |  |  | 0.59 | 0.3 | 111.11 | 7.68 | 9.5
| 238.09 | 119.045 | 12.5 | 106.545
|  | 107.1405 | 11.25 | 21.309 |  | 139.6995
12 |  | 0.9 | 0.9 | 0.2 |  |  |  | 0 | 111.1 |  | 0
|  | 0 |  | 0
|  | 0 | 0 | 0 |  | 0
13 |  | 0.9 | 0.9 | 0.2 |  |  |  | 0 | 111.1 |  | 0
|  | 0 |  | 0
|  | 0 | 0 | 0 |  | 0
14 |  | 0.9 | 0.9 | 0.2 |  |  |  | 0.3 | 111.1
|  | 0 |  | 0
|  | 0 | 0 | 0 |  | 0
15 |  | 0.9 | 0.9 | 0.2 |  |  |  | 0.3 | 111.1
|  | 0 |  | 0
|  | 0 | 0 | 0 |  | 0
16 |  | 0.9 | 0.9 | 0.2 |  |  |  | 0.3 | 111.1
|  | 0 |  | 0
|  | 0 | 0 | 0 |  | 0
17 |  | 0.9 | 0.9 | 0.2 |  |  |  | 0.3 | 111.1
|  | 0 |  | 0
|  | 0 | 0 | 0 |  | 0
道路 |  | 0.85 |  |  |  |  | 0.85 | 0.3 | 111.11 | 28.69 | 0
| 469.45 | 469.45
|  | 399.0325 |  |  |  | 399.0325
集積所 ご み |  | 0.9 |  |  |  |  | 0.9 | 0.3 | 111.11 | 0.32 | 0
| 4.8 | 4.8
|  | 4.32 |  |  |  | 4.32
| 2558.06 | [7 empty] | 合計 | 98.92 | 104.5
Note on L61: 作成者:

## 抑制量計算（宅地分譲）オリフィスあり
黄色着色部のみ入力する。
| 建蔽率 | 50% |  |  |  |  | 流出係数 | 0.5
| 流 出 係 数 算 定 | [5 empty] | 抑 制 計 算 |  |  |  |  | オリフィス計算
| 開発面積 （m2） | 屋根面積（m2） | 駐車場（m2） | 緑 地 （m2） | その他 （m2） | 合 計 （m2） | 開発後 流出係数 | 抑制 流出係数 | 降雨強度 （mm/h） | 必要容量 （m3） | 計画容量 （m3） | 放流量 | HWL～ ｵﾘﾌｨｽ中心 | オリフィス 面積 | オリフィス径 |  | 計算事例（宅地１）
1 |  | 0.9 | 0.9 | 0.2 |  |  | 0.6 | 0.5 | 111.1 | 2.222 | 3.56 | 0.0030861 |  | 0.0010786 | 3.7066 |  | V=1/360×（C2－C1）×I×Ａ×3600
| 200 | 100 | 13.75 | 86.25 | [8 empty] | 1.2 |  |  |  | Ｃ1＝放流流出係数 |  |  |  | 0.5
|  | 90 | 12.375 | 17.25 |  | 119.625 | [10 empty] | Ｃ2＝平均流出係数 |  |  |  | 0.6
2 |  | 0.9 | 0.9 | 0.2 |  |  | 0.64 | 0.5 | 111.1 | 1.8027 | 2.85 | 0.0017884 | 2.3 | 0.00045146 | 2.3981 |  | I ＝ 降雨強度 |  |  |  | 111.1 |  |  | mm/h
| 115.9 | 57.95 | 13.75 | 44.2 | [12 empty] | Ａ＝ 宅地面積 |  |  |  | 200 |  |  | m2
|  | 52.155 | 12.375 | 8.84 |  | 73.37
3 |  | 0.9 | 0.9 | 0.2 |  |  | 0.64 | 0.5 | 111.1 | 1.8022 | 2.85 | 0.0017879 | 56 | 9.147e-05 | 1.0794 |  | Ｃ2の算出
| 115.87 | 57.935 | 13.75 | 44.185 | [12 empty] | 宅地面積 Ａ＝ |  |  |  | 200 |  | ㎡
|  | 52.1415 | 12.375 | 8.837 |  | 73.3535 | [10 empty] | 屋根面積×0.9 |  |  |  | 100 |  | ㎡ |  | ×0.9 = | 90
4 |  | 0.9 | 0.9 | 0.2 |  |  | 0.63 | 0.5 | 111.1 | 1.7878 | 2.85 | 0.00191 | 5 | 0.00032701 | 2.041 |  | コンクリート×0.9 |  |  |  | 13.75 |  | ㎡ |  | ×0.9 = | 12.375
| 123.78 | 61.89 | 13.75 | 48.14 | [12 empty] | 間地×0.2 |  |  |  | 86.25 |  | ㎡ |  | ×0.2 = | 17.25
|  | 55.701 | 12.375 | 9.628 |  | 77.704 | [10 empty] | 計 |  |  |  | 200 |  | ㎡ |  |  | 119.625
5 |  | 0.9 | 0.9 | 0.2 |  |  | 0.63 | 0.5 | 111.1 | 1.8962 | 2.96 | 0.0020259 | 5 | 0.00034686 | 2.102
| 131.29 | 65.645 | 13.75 | 51.895 | [12 empty] | Ｃ2＝ | 119.625 | ÷ | 200 |  |  | ＝ | 0.6
|  | 59.0805 | 12.375 | 10.379 |  | 81.8345
6 |  | 0.9 | 0.9 | 0.2 |  |  | 0.62 | 0.5 | 111.1 | 1.8878 | 3.56 | 0.002185 | 5 | 0.00037409 | 2.183 | V = |  | 1/360 × （ | 0.6 |  | - | 0.5 | ) × 111.1× |  |  | 0.2 | ×3600
| 141.6 | 70.8 | 13.75 | 57.05 | [11 empty] | V = |  | 2.222 | m3
|  | 63.72 | 12.375 | 11.41 |  | 87.505
7 |  | 0.9 | 0.9 | 0.2 |  |  | 0.62 | 0.5 | 111.1 | 1.9278 | 3.56 | 0.0022313 | 5 | 0.00038202 | 2.206
| 144.6 | 72.3 | 13.75 | 58.55
|  | 65.07 | 12.375 | 11.71 |  | 89.155
8 |  | 0.9 | 0.9 | 0.2 |  |  | 0.65 | 0.5 | 111.1 | 2.5831 | 5 | 0.0023917 | 5 | 0.00040949 | 2.2839
| 155 | 77.5 | 20 | 57.5
|  | 69.75 | 18 | 11.5 |  | 99.25
9 |  | 0.9 | 0.9 | 0.2 |  |  | 0.58 | 0.5 | 111.1 | 4.444 | 3 | 0.0077153 | 5 | 0.001321 | 4.1021
| 500 | 250 | 20 | 230
|  | 225 | 18 | 46 |  | 289
10 |  | 0.9 | 0.9 | 0.2 |  |  | #DIV/0! | 0.5 | 111.1 | #DIV/0! |  | 0 | 5 | 0 | 0
|  | 0 | 20 | -20
|  | 0 | 18 | -4 |  | 14
11 |  | 0.9 | 0.9 | 0.2 |  |  | #DIV/0! | 0.5 | 111.1 | #DIV/0! |  | 0 | 5 | 0 | 0
|  | 0 |  | 0
|  | 0 | 0 | 0 |  | 0
12 |  | 0.9 | 0.9 | 0.2 |  |  | #DIV/0! | 0.5 | 111.1 | #DIV/0! |  | 0 | 5 | 0 | 0
|  | 0 | 0 | 0
|  | 0 | 0 | 0 |  | 0
13 |  | 0.9 | 0.9 | 0.2 |  |  | #DIV/0! | 0.5 | 111.1 | #DIV/0! |  | 0 | 5 | 0 | 0
|  | 0 | 0 | 0
|  | 0 | 0 | 0 |  | 0
14 |  | 0.9 | 0.9 | 0.2 |  |  | #DIV/0! | 0.5 | 111.1 | #DIV/0! |  | 0 | 5 | 0 | 0
|  | 0 | 0 | 0
|  | 0 | 0 | 0 |  | 0
15 |  | 0.9 | 0.9 | 0.2 |  |  | #DIV/0! | 0.5 | 111.1 | #DIV/0! |  | 0 | 5 | 0 | 0
|  | 0 | 20 | -20
|  | 0 | 18 | -4 |  | 14
16 |  | 0.9 | 0.9 | 0.2 |  |  | #DIV/0! | 0.5 | 111.1 | #DIV/0! |  | 0 | 5 | 0 | 0
|  | 0 | 20 | -20
|  | 0 | 18 | -4 |  | 14
17 |  | 0.9 | 0.9 | 0.2 |  |  | #DIV/0! | 0.5 | 111.1 | #DIV/0! |  | 0 | 5 | 0 | 0
|  | 0 | 20 | -20
|  | 0 | 18 | -4 |  | 14
18 |  | 0.9 | 0.9 | 0.2 |  |  | #DIV/0! | 0.5 | 111.1 | #DIV/0! |  | 0 | 5 | 0 | 0
|  | 0 | 20 | -20
|  | 0 | 18 | -4 |  | 14
集積所 ご み |  | 0.9 |  |  |  |  | #DIV/0! | 0.5 | 111.1 | #DIV/0! |  | 0 | 5 | 0 | 0
6.77
|  | 6.093 |  |  |  | 6.093
| 1628.04 | [7 empty] | 合計 | 13.3265 | 30.19
Note on L59: 作成者:

## オリフィス計算例
※黄色着色部のみ入力
1） | 許容放流量Ｑ0を求める計算式
|  | ＱＡ ＝ | 1 | ×Ｃ1×Ｉ×Ａ
360
[5 empty] | Ｃ1 |  | Ｉ |  |  | Ａ
|  | ＱＡ ＝ | 1 | × | 0.5 | × | 111.1 | × |  | 0.02
360
|  | ＝ | 0.0030861 |  | ｍ3／sec
2） | 放流吐出口断面径（オリフィス径）ｄの計算
| -1 | オリフィス断面積 ａ
|  | ａ ＝ | ＱＡ
|  |  | 0.59 | × 2 × 9.8 × ｈ
|  | ＝ |  | 0.0030861
|  |  | 0.59 | × 2 × 9.8 × |  |  | 1.2
|  | ＝ | 0.00108 |  | ｍ2
| -2 | オリフィス径 ｄ
|  | ｄ ＝ | ４ａ |  | ＝ | ４× | 0.00108
|  |  | π |  |  | π
|  | ＝ | 0.037 |  | ｍ | ＝ | 37 |  | mm
3） | 放流管の計算
計画地からの放流管（取付管）は以下のとおりとする。
|  | 管番号 | 管径 |  | 粗度係数 | 勾配 | 流速 | 流量 |  | 備考
[6 empty] | （‰） | （m/s） | （m3/s）
|  | 取付管 （新設） | VUφ | 150 | 0.01 | 15.5 | 1.3534 | 0.0239 |  | 0.0030861 | OK
取付管の管種
|  | 管 種 | 粗度係数 |  | 使用管種
|  | Ｕ字溝 | 0.015
|  | 塩ビ管 | 0.01 |  | ○
|  | ﾋｭｰﾑ管 | 0.013