## 空調機取付
積算内訳書
千葉市立椎名小学校外３校冷暖房設備設置業務委託
No | 名称 | 品種 | 数量 | 単位 | 単価 | 金額（税抜）
1 | 椎名小学校３階図書室エアコン交換工事
| エアコン | 壁掛型7.1kW 単相200V | 2 | 台
| 取替費（材工共） |  | 2 | 台
| エアコン電源配線改修費 |  | 2 | 台
| 既設エアコン冷媒ガス回収費 |  | 2 | 台
| 回収ガス破壊処理費 | 2kg×2台 | 4 | ㎏
| 撤去エアコン処分費 |  | 2 | 台
| 諸経費 |  | 1 | 式
１計
2 | 白井小学校1階兼用室エアコン設置工事
| 空調機 | 壁掛P56型 単相200V | 2 | 台
| 冷媒管設置材料 | 6.35/9.52 ペアチューブ | 16 | m
| 断層ドレン管 | VP16 | 8 | m
| 室内外接続ケーブル | EMEEF2.0×3C | 18 | m
| 空調機支持材 | 二段架台 | 1 | 式
| 配管化粧カバー | スリムダクト | 1 | 式
| 消耗品及び雑材料 |  | 1 | 式
| 空調機設置費 |  | 2 | 台
| 真空引き及び試運転調整費 |  | 1 | 式
（電源改修）
| VVFケーブル | CVF2.0×2C | 50 | m
| アース線 | IVLF1.6mm | 30 | m
| 漏電ブレーカー | 2P-2E-20A-30ｍA | 2 | 式
| エアコン専用分電BOX | 200×300（スチール） | 1 | 個
| 消耗品及び雑材料 |  | 1 | 式
| 分電盤改修及び配線費 |  | 1 | 式
| 諸経費 |  | 1 | 式
２計
3 | 瑞穂小学校2階視聴覚室エアコン交換工事
| エアコン | 壁掛形9.0kw 単相200V | 2 | 台
| 取替費（材工共） |  | 2 | 台
| エアコン電源配線改修費 |  | 2 | 台
| 既設エアコン冷媒ガス回収費 |  | 2 | 台
| 回収ガス破壊処理費（2㎏×2台） |  | 4 | ㎏
| 撤去エアコン処分費 |  | 2 | 台
| 諸経費 |  | 1 | 式
３計
4 | 高洲小学校2階図書室エアコン交換工事
| エアコン | 壁掛形9.0kw 単相200V | 2 | 台
| 取替費（材工共） |  | 2 | 台
| エアコン電源配線改修費 |  | 2 | 台
| 既設エアコン冷媒ガス回収費 |  | 2 | 台
| 回収ガス破壊処理費（2㎏×2台） |  | 4 | ㎏
| 撤去エアコン処分費 |  | 2 | 台
| 諸経費 |  | 1 | 式
４計
5 | 高洲小学校3階多目的室エアコン設置工事
| 空調機 | 壁掛形7.1kw 単相200V | 2 | 台
| 冷媒管設置材料 | 2/4 ペアチューブ | 20 | m
| 室内外接続ケーブル | EMEEF2.0×3C | 22 | m
| ドレンパイプ保温材共 |  | 10 | m
| 空調機支持材 |  | 1 | 式
| 配管化粧カバー | スリムダクト | 1 | 式
| 消耗品及び雑材料 |  | 1 | 式
| 空調機設置費 |  | 2 | 台
（電源改修）
| 電源ケーブル | CVF2.0×2C | 50 | ｍ
| 漏電ブレーカー | 2P-2E-20A-F30 | 2 | 個
| 配線モール類 |  | 1 | 式
| 分電盤改修及び配線費 |  | 1 | 式
| 消耗品及び雑材料 |  | 1 | 式
| 諸経費 |  | 1 | 式
５計
合計（税抜き）
| 消費税 |  | 10 | ％
合計（税込み）